## Tabelle1
ARTNR | BESTNR | ARTBESCHREIBUNG | ZUSTEXT1 | EINHEIT | VKPREIS1 | RABATTGR
2121 | 130111A70010000 | Diff.-Drucktransmitter, 0...1000 Pa, 0...10V inkl. Schlauchset | S+S Differenzdrucktransmitter fuer lufttechnische Anwendungen Ausgang: 0...10 V Spannung: 24V AC/DC Messbereich: 0...100 Pa / 0..300 Pa 0...500 Pa / 0..1000 Pa Schutzart: IP65, inkl. Schlauchset | Stck. | 167.83 | SS00
5857 | 1058688 | Ventilstellantrieb 230VAC, fuer Kleinventile in der Nahwaerme DN15...25 | Samson Ventilstellantrieb fuer Kleinventile in der Nahwaerme Spannung: 230V AC Stellsignal: 3-Pkt. Stellzeit: 20 sek. Stellkraft: 300 N Nennhub: 6 mm | Stck. | 268.225 | SAM0
110146 | 110146 | Haltewinkel f. DRIW-E16 zur univesellen Montage | BTR Haltewinkel, HWR f. DRIW-E16 zur universellen Montage VE= 1 Stk. | Stck. | 51.8 | BTR0
110149 | 110149 | 2-Drahtsensor fuer DRIW-E16 | BTR 2-Drahtsensor fuer DRIW-E16 VE= 1 Stk. | Stck. | 67.99 | BTR0
110151 | 110151 | Haltewinkel f. DRIW-E16 zur Montage an Flacheisen | BTR Haltewinkel -HWF- f. DRIW-E16 zur Montage an Flacheisen VE= 1 Stk. | Stck. | 20.82 | BTR0
110175 | 110175 | Steckfassung 14-pol. 3-stoeckig, fuer Industrierelais R274 | BTR Steckfassung 14-pol. mit Schraubklemmen, 3-stoeckig Farbe: schwarz VE= 10 Stk. | Stck. | 6 | BTR0
110178 | 110178 | Steckfassung 14-pol. 2-stoeckig, fuer Industrierelais R274 | BTR Steckfassung 14-pol. mit Schraubklemmen, 2-stoeckig Farbe: schwarz VE= 10 Stk. | Stck. | 5.54 | BTR0
110185 | 110185 | BTR Steckfassung 14-pol. 3-stoeckig mit Federzug | BTR Steckfassung 14-pol. mit Federzugklemmen, 3-stoeckig Farbe: schwarz | Stck. | 11.43 | BTR0
110727 | 110727 | Beschriftungsfeld mit Loch fuer Koppelrelais Federzug | BTR Beschriftungsfeld mit Loch fuer Federzug Koppelrelais VE= 10 Stk. | Stck. | 0.46 | BTR1
110728 | 110728 | Durchschaltbruecke fuer Koppelrelais Federzug | BTR Durchschaltbruecke 10-pol. fuer Federzug Koppelrelais VE= 10 Stk. | Stck. | 3.86 | BTR1
110729 | 110729 | Beschriftungsfeld fuer Koppelrelais Federzug | BTR Beschriftungsfeld fuer Federzug Koppelrelais VE= 10 Stk. | Stck. | 0.46 | BTR1
327421 | 1090431 | Ventilstellantrieb 230V, 3-Pkt. mit NSF - Saeulenjoch f. Unterteil als Zubehoer - | Samson Ventilstellantrieb mit Notstellfunktion nach DIN32730 Spannung: 230V Stellsignal: 3-Pkt. Stellzeit: 4s/mm Hub / 30 sek. (NSF) Stellkraft: bis zu 2100 N Nennhub: max. 30mm fuer Ventile DN80 - das passende Saeulenjoch ist zusaetzlich zu bestellen - entscheidend hierfuer ist die Baureihe des Ventilunterteils | Stck. | 2668.0681 | SAM0
337421 | 1820305 | Samson Ventilstellantrieb 230V, 3-Punkt, mit NSF | Samson Ventilstellantrieb mit Notstellfunktion nach DIN32730 Spannung: 230V AC Stellsignal: 3-Punkt Stellzeit: 120 sek. / 12 sek. (NSF) Stellkraft: bis zu 2500 N Nennhub: max. 15mm | Stck. | 1337.7982 | SAM0
337426 | 1007507 (1849766) | Ventilstellantrieb 230V, 3-Pkt. mit NSF | Samson Ventilstellantrieb mit Notstellfunktion DIN EN 14597 Spannung: 230V AC Stellsignal: 3-Pkt. Stellzeit: 120 sek. Stellkraft: bis zu 2000 N Nennhub: max. 15mm | Stck. | 1434.2011 | SAM0
337427 | 100174252 | Ventilstellantrieb 230V, 3-Pkt. mit NSF | Samson Ventilstellantrieb 3374 Antriebsausfuehrung: Typ 3374-27; Sicherheitsfunktion: Antriebsstange ausfahrend; Bauteilpruefung: Typpruefung nach DIN EN 14597; Schnittstelle Ventil und Antrieb: Form A; Schnittstelle Antriebsstange und Kegelstange: Formschluessig; Antriebskraft: 3 kN Antriebstange ausfahrend 0,5 kN Antriebsstange einfahrend; Antriebshub: 30 mm; Versorgungsspannung: 230 V; Frequenz: 50 Hz; Stellgeschwindigkeit: 0,1 mm/s; Ansteuerung: Dreipunkt-Ansteuerung; Eingangssignal: Dreipunkt; Schutzart: IP 54; Materialnr.: 100174252 | Stck. | 2674.337 | SAM0
5857024 | 5857024 | Ventilstellantrieb 24VAC, fuer Kleinventile in der Nahwaerme DN15...25 | Samson Ventilstellantrieb fuer Kleinventile in der Nahwaerme Spannung: 24V AC Stellsignal: 3-Pkt. Stellzeit: 20 sek. Stellkraft: 300 N Nennhub: 6 mm | Stck. | 268.2225 | SAM0
8201652 | 8201652 | VerschlussStck. f. Durchschaltbruecke 85034902 | BTR VerschlussStck. f. Durchschaltbruecke 85034902 VE= 10 Stk. | Stck. | 0.31 | BTR1
11017905 | 11017905 | RC-Glied 230VAC f. Industrierelais R274 | BTR RC-Glied 230V AC 1 VPE = 10 Stck. VE= 10 Stk. | Stck. | 5.04 | BTR0
19901712 | 19901712 | IsolierzwischenStck. fuer Temperaturen >130°C | Samson IsolierzwischenStck. fuer Temperaturen >130°C, passend zu Ventilen 3213/3214 bis max. DN50 (nur bei Fluessigkeiten - keine Dampfanwendung) | Stck. | 85.1498 | SAM0
60694006 | 60694006 | Jumo Tauchhuelse fuer ATH Thermostate, 100mm Edelstahl | Jumo Tauchhuelse fuer ATH Thermostate 100mm Edelstahl, Ø 8mm | Stck. | 84.29 | JUM1
60694009 | 60694009 | Jumo Tauchhuelse fuer ATH Thermostate, 150mm Edelstahl | Jumo Tauchhuelse fuer ATH Thermostate 150mm Edelstahl, Ø 8mm | Stck. | 92.74 | JUM1
60694012 | 60694012 | Jumo Tauchhuelse fuer ATH Thermostate, 200mm Edelstahl | Jumo Tauchhuelse fuer ATH Thermostate 200mm Edelstahl, Ø 8mm | Stck. | 101.34 | JUM1
60696002 | 60696002 | Jumo Tauchhuelse fuer ATH Doppel-Thermostate, 200mm Messing | Jumo Tauchhuelse fuer ATH Doppel-Thermostate 200mm Messing Ø 15mm | Stck. | 61.01 | JUM1
60696013 | 60696013 | Jumo Tauchhuelse fuer ATH Doppel-Thermostate, 150mm Edelstahl | Zubehoer fuer Thermostate nach Typenblatt 606710 606710/20-13-20-150-15/000 Prozessanschluss : Schutzhuelse zum Einschrauben Gewindeart PA : G 1/2 Werkst. Prozessans. : CrNi (Edelstahl) Einbaulaenge : 150 mm Tauchrohrdurchmesser: 15 mm | Stck. | 97.14 | JUM1
85034902 | 85034902 | Durchschaltbruecke, 10-pol. f. KRA M4/M6/M8 | BTR Durchschaltbruecke, 10-pol. f. KRA M4/M6/M8 VE= 10 Stk. | Stck. | 2.95 | BTR1
313529001 | 313529001 | Sauter Split-Range_Einheit zur Einstellung von Sequenzen_ | Sauter Split-Range Einheit zur Einstellung von Sequenzen_ zu AVM234S, AVF234S und AVN224S | Stck. | 87 | SAU0
361951015 | 361951015 | Sauter Verschraubungsteil DN15 | Sauter Verschraubungsteil DN15 G1 x Rp 1/2 inkl. Flachdichtung | Stck. | 13 | SAU0
361951020 | 361951020 | Sauter Verschraubungsteil DN20 | Sauter Verschraubungsteil DN20 G1 1/4 x Rp 3/4 inkl. Flachdichtung | Stck. | 18 | SAU0
361951025 | 361951025 | Sauter Verschraubungsteil DN25 | Sauter Verschraubungsteil DN25 G 1 1/2 x Rp 1 inkl. Flachdichtung | Stck. | 26 | SAU0
361951032 | 361951032 | Sauter Verschraubungsteil DN32 | Sauter Verschraubungsteil DN32 G 2 x Rp 1 1/4 inkl. Flachdichtung | Stck. | 29 | SAU0
361951040 | 361951040 | Sauter Verschraubungsteil DN40 | Sauter Verschraubungsteil DN40 G 2 1/4 x Rp 1 3/4, inkl. Flachdichtung | Stck. | 32 | SAU0
361951050 | 361951050 | Sauter Verschraubungsteil DN50 | Sauter Verschraubungsteil DN50 G 2 3/4 x Rp 2, inkl. Flachdichtung | Stck. | 51 | SAU0
370059000 | 370059000 | Sauter Klemmhebel fuer AR30... 8...18mm Ø | Sauter Klemmhebel fuer AR30... // 8...18mm Ø | Stck. | 35 | SAU0
370881001 | 370881001 | Sauter Hilfskontakt fuer AVM125xxx | Sauter Hilfsumschaltkontakt fuer AVM125SF132 | Stck. | 77 | SAU0
370990002 | 370990002 | Sauter Hilfskontakt fuer ASM124/134xxx | Sauter Doppel-Hilfsumschaltkontakt zu ASM124.../ASM134... | Stck. | 144 | SAU0
372145001 | 372145001 | Sauter Hilfskontakt fuer ASM/AVM 105/115 | Sauter Hilfskontakt fuer ASM/AVM 105/115 | Stck. | 69 | SAU0
372332001 | 372332001 | Sauter 230V, 3-Pkt. Steckmodul | Sauter Steckmodul fuer Stellantrieb AVM234.../AVN224... zu Ansteuerung in 230V AC mit 3-Punkt Stellsignal | Stck. | 94 | SAU0
372333001 | 372333001 | Sauter Hilfsschalter 2x EPU | Sauter Hilfsschalter 2x EPU 250V 6(2)A fuer Stellantrieb AVM234SFxxx, AVN224xxx | Stck. | 112 | SAU0
372333002 | 372333002 | Sauter Hilfsschalter 2x EPU m. Goldkontakte | Sauter Hilfsschalter 2x EPU mit Goldkontakte 250V 3(1)A fuer Stellantrieb AVM234SFxxx, AVN224xxx | Stck. | 118 | SAU0
372334001 | 372334001 | Sauter Modul, 2k Ohm Poti | Sauter Steckmodul fuer Stellantrieb AVM234.../AVN224... zu passiven Rueckmeldung, 0...2000 Ohm | Stck. | 127 | SAU0
372334006 | 372334006 | Sauter Modul, 1k Ohm Poti | Sauter Steckmodul fuer Stellantrieb AVM234.../AVN224... zu passiven Rueckmeldung, 0...1000 Ohm | Stck. | 145 | SAU0
372336180 | 372336180 | Sauter ZwischenisolierStck. bis 180°C | Sauter ZwischenStck. fuer Medium ueber 130 °C bis 180 °C zu AVM234/AVF234/AVN234 | Stck. | 99 | SAU0
372336240 | 372336240 | Sauter ZwischenisolierStck. bis 240°C | Sauter IsolierzwischenStck. bis 240°C zu AVM234/AVF234/AVN234 | Stck. | 146 | SAU0
372338001 | 372338001 | Sauter Montageset_Ventile V6./B6. und_VX./BX. mit 14 mm Hub zu AVM/AVF234S bzw. AVN224S_ | Sauter Sauter Montageset Ventile V6./B6. und_VX./BX. mit 14 mm Hub zu AVM/AVF234S bzw. AVN224S_ | Stck. | 115 | SAU0
372338002 | 372338002 | Sauter Montageset_Ventile V6./B6. und_VX./BX. mit 40 mm Hub zu AVM/AVF234S bzw. AVN224S_ | Sauter Sauter Montageset Ventile V6./B6. und_VX./BX. mit 40 mm Hub zu AVM/AVF234S bzw. AVN224S_ | Stck. | 166 | SAU0
372338003 | 372338003 | Sauter Umbauset fuer AVM234 von F132-5 auf F132 | Sauter Umbauset fuer AVM234/AVN224 von F132-5 in F132 | Stck. | 55 | SAU0
372338004 | 372338004 | Sauter Rueckbauset_AVM/AVF234S..-6 bzw. AVN224S..-6 zu AVM/AVF234S.. bzw. AVN224S.. Standard | Sauter Rueckbauset_AVM/AVF234S..-6 bzw. AVN224S..-6 zu AVM/AVF234S.. bzw. AVN224S.. Standard | Stck. | 102 | SAU0
372377001 | 372377001 | Sauter Adapter fuer JCI Ventile DN15...150, 14/25/40mm Hub, Spindel Ø 10, 12, 14 | Sauter Adapter fuer JCI Ventile DN15...150, 14/25/40mm Hub, Spindel Ø 10, 12, 14 | Stck. | 113 | SAU0
372378001 | 372378001 | Sauter Adapter Honeywell 20mm | Sauter Sauter Adapter Honeywell fuer AVM234.../AVN224..., max. Hub 20mm | Stck. | 125 | SAU0
372461001 | 372461001 | Sauter Zwangssteuerung zu AVM234S, AVF234S und AVN224S | Sauter Zwangssteuerung zu AVM234S, AVF234S und AVN224S | Stck. | 150 | SAU0
378133010 | 378133010 | Verschraubungsteil DN10 | Verschraubungsteil, DN10 G1/2 x Rp 3/8, Messing, inkl. Dichtung | Stck. | 6.4 | SAU0
378133015 | 378133015 | Verschraubungsteil DN15 | Verschraubungsteil, DN15 G3/4 x Rp 1/2, Messing, inkl. Dichtung | Stck. | 14 | SAU0
378133020 | 378133020 | Verschraubungsteil DN20 | Verschraubungsteil, DN20 G1 x Rp 3/4, Messing, inkl. Dichtung | Stck. | 15 | SAU0
378133025 | 378133025 | Verschraubungsteil DN25 | Verschraubungsteil, DN25 G1 1/4 x Rp 1, Messing, inkl. Dichtung | Stck. | 27 | SAU0
378133032 | 378133032 | Verschraubungsteil DN32 | Verschraubungsteil, DN32 G1 3/4 x Rp 1 1/4, Messing, inkl. Dichtung | Stck. | 46 | SAU0
378370004 | 378370004 | Set-Bypass-Rohrverlaengerung BUG DN32 zur Anpassung an B6. DN32 | Sauter Set-Bypass-Rohrverlaengerung fuer BUG DN32 zur Anpassung an B6. DN32 | Stck. | 371 | SAU0
510240012 | 510240012 | Montageset Sauter Ventile V6./B6. und VX./BX. mit 14 mm Hub zu AVM322(S) | Montageset Sauter Ventile V6./B6. und VX./BX. mit 14 mm Hub zu AVM322(S) | Stck. | 58 | SAU0
510390002 | 510390002 | Montageset ADM322... passend auf DR...M ischer Centra max. DN65, nicht DRU... | Montageset ADM322... passend auf DR...GM/GF Mischer Centra max. DN65, nicht DRU... | Stck. | 34 | SAU0
550600203 | 550600203 | Sauter Anschlusskabel zu AXS3, 2m Kabel, 0-10V | Sauter Anschlusskabel zu AXS3, 2m Kabel, 0-10V | Stck. | 16 | SAU0
582510024 | 1063656 | Ventilstellantrieb 24V AC, 3-Pkt. mit NSF, f. Ventile 3213,3214,3222 DN15...25 | Samson Ventilstellantrieb mit Notstellfunktion nach DIN32730 fuer Ventile der Serie 3213, 3214, 3222 in der Nennweite DN15...25 Spannung: 24V AC Stellsignal: 3-Pkt. Stellzeit: 35 sek. / 4 sek. (NSF) Stellkraft: 500 N Nennhub: 6 mm - Endlagenschalter koennen nicht - nachgeruestet werden! | Stck. | 515.5421 | SAM0
820234019 | 820234019 | Beschriftungsplatte f. KRA M4/M6/M8 | BTR Beschriftungsplatte f. Koppelrelais KRA M4/M6/M8 VE= 10 Stk. | Stck. | 0.59 | BTR1
1101810507 | 1101810507 | Stromwandler TA mini 50/5 A f. Montage auf 35mm DIN-Schiene | BTR Stromwandler TAmini 50/5 A Wandlerverhaeltnis_50 A / 5 A Sekundaer Nennstrom: 5 A max. Einschaltstrom: 60 x Nennstrom kleiner 1 s Abmessungen B x H x T: 30 x 44 x 65 mm Betriebstemperaturbereich: -25 °C bis +50 °C Masse (BxHxT): 44 x 65 x 32 mm Schutzart: IP20 Anschlussquerschnitt: max. 2 x 2,5 mm2 VE= 1 Stk. | Stck. | 32.99 | BTR0
1101810508 | 1101810508 | Stromwandler TA mini 100/5 A f. Montage auf 35mm DIN-Schiene | BTR Stromwandler TAmini 100/5 A Wandlerverhaeltnis_100 A / 5 A Sekundaer Nennstrom: 5 A max. Einschaltstrom: 60 x Nennstrom kleiner 1 s Betriebstemperaturbereich: -25 °C bis +50 °C Masse (BxHxT): 44 x 65 x 32 mm Schutzart: IP20 Anschlussquerschnitt: max. 2 x 2,5 mm2 VE= 1 Stk. | Stck. | 32.99 | BTR0
4910000061 | 4910000061 | Thies kombinierter Clima Sensor Wind, Niederschlag und Helligkeit | Thies Clima Sensor -D- zur kombinierten Messung von Niederschlag, Helligkeit und der Windgeschindigkeit Spannung: 24V AC/DC Messbereich Wind: 1...40 m/s Signalausgang: 0...10 V Messbereich Regen: ja/nein Signalausgang: 0 oder 10V Messbereich Helligkeit: 1...150 kLux Messrichtung: Sued, Ost, West Signalausgang: 3x 0...10V Schnittstelle: RS422/485 | Stck. | 646.5 | THI0
4911000061 | 4911000061 | Thies kombinierter Clima SensorWind, Niederschlag, Helligkeit, Temp. und Feuchte | Thies Clima Sensor -DWFT- zur kombinierten Messung von Niederschlag, Helligkeit, Temperatur Feuchte und der Windgeschindigkeit Spannung: 24V AC/DC Messbereich Wind: 0,5...40 m/s Signalausgang: 0...10 V Messbereich Regen: ja/nein Signalausgang: 0...10 V Messbereich Licht: 1...100 kLux Signalausgang: 3x 0...10 V Messbereich Temp.: -20...+60°C Signalausgang: 0...10 V Messbereich Feuchte: 0...100% rH Signalausgang: 0...10 V Schnittstelle: RS422/485 | Stck. | 1052 | THI0
5306020005 | 5306020005 | Sauter Kabel zu Smart Actuator 24V, L=5,0m, offenes Ende, 2-polig | Sauter Kabel zu Smart Actuator 24V, L=5,0m, offenes Ende, 2-polig | Stck. | 28 | SAU0
5306031010 | 5306031010 | Sauter Kabel zu Smart Actuator 24V, L=10,0m, offenes Ende, 3-polig | Sauter Kabel zu Smart Actuator 24V, L=10,0m, offenes Ende, 3-polig | Stck. | 58 | SAU0
5306032105 | 5306032105 | Sauter Kabel zu Smart Actuator Pt1000, -50...180°C, L=5,0m, 3-polig | Sauter Kabel zu Smart Actuator Pt1000, -50...180°C, L=5,0m, 3-polig | Stck. | 67 | SAU0
5306034110 | 5306034110 | Sauter Kabel zu Smart Actuator DAISY-CHAIN; L=10,0m, Verbindung, 3-polig | Sauter Kabel zu Smart Actuator DAISY-CHAIN; L=10,0m, Verbindung, 3-polig | Stck. | 49 | SAU0
5306053010 | 5306053010 | Sauter Kabel zu Smart Actuator I/O-Box, L=10,0m, Antrieb-I/O-Box, 5-polig | Sauter Kabel zu Smart Actuator I/O-Box, L=10,0m, Antrieb-I/O-Box, 5-polig | Stck. | 88 | SAU0
6060003171 | 6060003171 | Tauchhuelse Messing 200mm, LW7, PN10 | Tauchhuelse, Messing Laenge: 200mm, LW7 Material: Messing, vernickelt Druckstufe: PN10 | Stck. | 43.62 | JUM0
6060003172 | 6060003172 | Tauchhuelse Edelstahl, 100mm, LW7, PN40 | Tauchhuelse, Edelstahl Laenge: 100mm, LW7 Material: Edelstahl, V4A Druckstufe: PN40 | Stck. | 71.3 | JUM0
6060003173 | 6060003173 | Tauchhuelse Edelstahl, 200mm, LW7, PN40 | Tauchhuelse, Edelstahl Laenge: 200mm, LW7 Material: Edelstahl, V4A Druckstufe: PN40 | Stck. | 88.35 | JUM0
6060003174 | 6060003174 | Doppel-Tauchhuelse Messing, 2x LW7 200mm, PN10 | Doppel-Tauchhuelse, Messing Laenge: 200mm, 2x LW7 Material: Messing, vernickelt Druckstufe: PN10 | Stck. | 54.78 | JUM0
6060003175 | 6060003175 | Doppel-Tauchhuelse Edelstahl, LW15 100mm, PN40 | Doppel-Tauchhuelse, Edelstahl Laenge: 100mm, LW15 Material: Edelstahl, V4A Druckstufe: PN40 | Stck. | 86.86 | JUM0
6060003176 | 6060003176 | Doppel-Tauchhuelse Edelstahl, 1x LW15 200mm, PN40 | Doppel-Tauchhuelse, Edelstahl Laenge: 200mm, 1x LW15 Material: Edelstahl, V4A Druckstufe: PN40 | Stck. | 103.91 | JUM0
6060003177 | 6060003177 | Tauchhuelse Messing, 100mm, LW7, PN10 | Tauchhuelse, Messing Laenge: 100mm, LW7 Material: Messing, vernickelt Druckstufe: PN10 | Stck. | 26.57 | JUM0
6060003178 | 6060003178 | Doppel-Tauchhuelse Messing, 2x LW7 100mm, PN10 | Doppel-Tauchhuelse, Messing Laenge: 100mm, 2x LW7 Material: Messing, vernickelt Druckstufe: PN10 | Stck. | 37.73 | JUM0
6060003185 | 6060003185 | Jumo Thermostat TR,0...120°C inkl. Spannband | Jumo Tauchthermostat (TR) inkl. Spannband fuer Rohrmontage Sollwertbereich: 0...120°C Schaltdifferenz: ca. 3 K Schaltkontakt: 1 Wechsler, pot.-frei Schaltstrom: max. 16 (2) A | Stck. | 118.26 | JUM0
6060003186 | 6060003186 | Jumo Thermostat TR,0...120°C inkl. Tauchhuelse 100 mm | Jumo Tauchthermostat (TR) inkl. Tauchhuelse, Messing 100mm Sollwertbereich: 0...120°C Schaltdifferenz: ca. 3 K Schaltkontakt: 1 Wechsler, pot.-frei Schaltstrom: max. 16 (2) A | Stck. | 136.56 | JUM0
6060003187 | 6060003187 | Jumo Thermostat TW,0...120°C inkl. Spannband | Jumo Tauchthermostat (TW) inkl. Spannband fuer Rohrmontage Sollwertbereich: 0...120°C Schaltdifferenz: ca. 3 K Schaltkontakt: 1 Wechsler, pot.-frei Schaltstrom: max. 16 (2) A | Stck. | 118.26 | JUM0
6060003188 | 6060003188 | Jumo Thermostat TW,0...120°C inkl. Tauchhuelse 100 mm | Jumo Tauchthermostat (TW) inkl. Tauchhuelse, Messing 100mm Sollwertbereich: 0...120°C Schaltdifferenz: ca. 3 K Schaltkontakt: 1 Wechsler, pot.-frei Schaltstrom: max. 16 (2) A | Stck. | 136.56 | JUM0
6060003189 | 6060003189 | Jumo Thermostat STW, 70...130°C inkl. Tauchhuelse Messing 100mm | Jumo Tauchthermostat (STW) inkl. Tauchhuelse aus Messing 100mm Sollwertbereich: 70...130°C Schaltdifferenz: ca. 10K Schaltkontakt: 1 Wechsler, pot.-frei Schaltstrom: max. 16 (2) A | Stck. | 147.52 | JUM0
6060003190 | 6060003190 | Jumo Thermostat STB, 70...130°C inkl. Tauchhuelse Messing 100mm | Jumo Tauchthermostat (STB) inkl. Tauchhuelse aus Messing 100mm Sollwertbereich: 70...130°C Schaltdifferenz: ca. 10K Schaltkontakt: 1 Wechsler, pot.-frei Schaltstrom: max. 16 (2) A | Stck. | 147.52 | JUM0
6060003192 | 6060003192 | Jumo Industrieraumthermostat 0...50°C, Ausseneinstellung | Jumo Industrieraumthermostat mit Ausseneinstellung (TR) Sollwertbereich: 0...50°C Schaltdifferenz: ca. 1,5 - 2 K Schaltkontakt: 1 Wechsler, pot.-frei Schaltstrom: max. 16 (2) A | Stck. | 133.74 | JUM0
6060003194 | 6060003194 | Jumo Industrieraumthermostat 0...50°C, Inneneinstellung | Jumo Industrieraumthermostat mit Inneneinstellung (TW) Sollwertbereich: 0...50°C Schaltdifferenz: ca. 1,5 - 2 K Schaltkontakt: 1 Wechsler, pot.-frei Schaltstrom: max. 16 (2) A | Stck. | 133.74 | JUM0
6060003195 | 6060003195 | Jumo Tauchthermostat TR/STW 0...120/70...130°C | Jumo Tauch-Doppelthermostat (TR/STW) inkl. Spannband als Rohranlegefuehler Sollwertbereich TR: 0...120°C Sollwertbereich STW: 70...130°C Schaltdifferenz TR: ca. 3K Schaltdifferenz STW: ca. 10K Schaltkontakt: 2 Wechsler, pot.-frei Schaltstrom: max.16 (2) A | Stck. | 200.53 | JUM0
6060003203 | 6060003203 | Tauchhuelse Messing, 150mm, LW7, PN10 | Tauchhuelse, Messing Laenge: 150mm, LW7 Material: Messing, vernickelt Druckstufe: PN10 | Stck. | 35.02 | JUM0
6060003204 | 6060003204 | Doppel-Tauchhuelse Messing, 2x LW7 150mm, PN10 | Doppel-Tauchhuelse, Messing Laenge: 150mm, 2x LW7 Material: Messing, vernickelt Druckstufe: PN10 | Stck. | 46.18 | JUM0
6060003205 | 6060003205 | Tauchhuelse Edelstahl, 150mm, LW7, PN40 | Tauchhuelse, Edelstahl Laenge: 150mm, LW7 Material: Edelstahl, V4A Druckstufe: PN40 | Stck. | 79.75 | JUM0
6060003206 | 6060003206 | Doppel-Tauchhuelse Edelstahl, 1x LW15 150mm, PN40 | Doppel-Tauchhuelse,Edelstahl Laenge: 150mm, LW15 Material: Edelstahl, V4A Druckstufe: PN40 | Stck. | 95.31 | JUM0
6060003229 | 6060003229 | Jumo Thermostat STW, 20...80°C inkl. Spannband | Jumo Tauchthermostat (STW) inkl. Spannband fuer Rohrmontage Sollwertbereich: +20...80°C Schaltdifferenz: ca. 10K Schaltkontakt: 1 Wechsler, pot.-frei Schaltstrom: max. 16 (2) A | Stck. | 129.21 | JUM0
6060003230 | 6060003230 | Jumo Thermostat STB, 70...130°C inkl. Spannband | Jumo Tauchthermostat (STB) inkl. Spannband fuer Rohrmontage Sollwertbereich: +70...130°C Schaltdifferenz: ca. 10K Schaltkontakt: 1 Wechsler, pot.-frei Schaltstrom: max. 16 (2) A | Stck. | 129.21 | JUM0
6060003231 | 6060003231 | Jumo Doppel-Thermostat TR/STW 0...120/70...130°C inkl. Tauchhuelse Messing 100mm | Jumo Tauch-Doppelthermostat (TR/STW) inkl. Tauchhuelse aus Messing 100mm Sollwertbereich TR: 0...120°C Sollwertbereich STW: 70...130°C Schaltdifferenz TR: ca. 3K Schaltdifferenz STW: ca. 10K Schaltkontakt: 2 Wechsler, pot.-frei Schaltstrom: max. 16 (2) A | Stck. | 238.19 | JUM0
6060003232 | 6060003232 | Jumo Doppel-Thermostat TR/STB, 0...120°C/70...130°C inkl. Tauchhuelse Messing 100mm | Jumo Tauch-Doppelthermostat (TR/STB) inkl. Tauchhuelse aus Messing 100mm Sollwertbereich TR: 0...120°C Sollwertbereich STB: 70...130°C Schaltdifferenz TR: ca. 3K Schaltdifferenz STB: ca. 8K Schaltkontakt: 2 Wechsler, pot.-frei Schaltstrom: max. 16(2) A | Stck. | 238.19 | JUM0
6060003390 | 6060003390 | Jumo Rauchgasthermnostat STW, 20...280°C inkl. Befestigungsflansch 150mm | Jumo Rauchgashermostat (STW) inkl. Befestigungsflansch 150mm Sollwertbereich: +20...280°C Schaltdifferenz: ca. 8% vom EW max. Fuehlertemperatur: +600°C Schaltkontakt: 1 Wechsler, pot.-frei Schaltstrom: max. 16 (2) A - technischer Nachfolger zu 60/60003282 - | Stck. | 226.17 | JUM0
71110010200 | 130171110010200 | Diff.-Drucktransmitter, 0...1000 Pa, 0...10V inkl. Schlauchset | S+S Differenzdrucktransmitter fuer lufttechnische Anwendungen Ausgang: 0...10 V Spannung: 24V AC/DC Messbereich: 0...100 Pa / 0..300 Pa 0...500 Pa / 0..1000 Pa Schutzart: IP65, inkl. Schlauchset | Stck. | 185.46 | SS00
71110050200 | 130171110050200 | Diff.-Drucktransmitter, 0...5000 Pa, 0...10V inkl. Schlauchset | S+S Differenzdrucktransmitter fuer lufttechnische Anwendungen Ausgang: 0...10 V Spannung: 24V AC/DC Messbereich: 0...1000 Pa / 0..2000 Pa 0...3000 Pa / 0..5000 Pa Schutzart: IP65, inkl. Schlauchset | Stck. | 185.46 | SS00
71110110200 | 130171110110200 | Diff.-Drucktransmitter, -100...100 Pa, 0...10V, inkl. Schlauchset | S+S Differenzdrucktransmitter fuer lufttechnische Anwendungen Ausgang: 0...10 V Spannung: 24V AC/DC Messbereich: 0...50 Pa / 0..100 Pa -50...+50 Pa / -100..+100 Pa Schutzart: IP65, inkl. Schlauchset | Stck. | 233.5 | SS00
71110370200 | 130171110370200 | Diff.-Drucktransmitter, -25...+25 Pa, 0...10V, inkl. Schlauchset | S+S Differenzdrucktransmitter fuer Raumlufttechnische Anwendungen Ausgang: 0...10V Spannung: 24V AC/DC Messbereich: -25...+25 Pa / 0...+25 Pa Schutzart: IP65, inkl. Schlauchset | Stck. | 298.88 | SS00
71114010200 | 130171114010200 | Diff.-Drucktransmitter, Display, 0...1000 Pa, 0...10V inkl. Schlauchset | S+S Differenzdrucktransmitter mit Display fuer lufttechnische Anwendungen Ausgang: 0...10 V Spannung: 24V AC/DC Messbereich: 0...100 Pa / 0..300 Pa 0...500 Pa / 0..1000 Pa Schutzart: IP65, inkl. Schlauchset | Stck. | 260.19 | SS00
71114011200 | 130271114011200 | Diff.-Drucktransmitter, Display, 0...1000 Pa, 0...10V, 1x Wechsler inkl. Schlauchset | S+S Differenzdrucktransmitter mit Display fuer lufttechnische Anwendungen Ausgang: 0...10 V Schaltausgang: 1x Wechsler, max. 24V/1A Spannung: 24V AC/DC Messbereich: 0...100 Pa / 0..300 Pa 0...500 Pa / 0..1000 Pa Schutzart: IP65, inkl. Schlauchset | Stck. | 265.51 | SS00
71114050200 | 130171114050200 | Diff.-Drucktransmitter, Display, 0...5000 Pa, 0...10V inkl. Schlauchset | S+S Differenzdrucktransmitter mit Display fuer lufttechnische Anwendungen Ausgang: 0...10 V Spannung: 24V AC/DC Messbereich: 0...1000 Pa / 0..2000 Pa 0...3000 Pa / 0..5000 Pa Schutzart: IP65, inkl. Schlauchset | Stck. | 260.19 | SS00
71114051200 | 130271114051200 | Diff.-Drucktransmitter, Display, 0...5000 Pa, 0...10V, 1x Wechsler inkl. Schlauchset | S+S Differenzdrucktransmitter mit Display fuer lufttechnische Anwendungen Ausgang: 0...10 V Schaltausgang: 1x Wechsler, max. 24V/1A Spannung: 24V AC/DC Messbereich: 0...1000 Pa / 0..2000 Pa 0...3000 Pa / 0..5000 Pa Schutzart: IP65, inkl. Schlauchset | Stck. | 265.51 | SS00
71114110200 | 130171114110200 | Diff.-Drucktransmitter, Display, -50...+50/-100...+100 Pa, 0...10V, inkl. Schlauchset | S+S Differenzdrucktransmitter mit Display fuer lufttechnische Anwendungen Ausgang: 0...10 V Spannung: 24V AC/DC Messbereich: 0...50 Pa / 0..100 Pa -50...+50 Pa / -100..+100 Pa Schutzart: IP65, inkl. Schlauchset | Stck. | 300.21 | SS00
71114370200 | 130171114370200 | Diff.-Drucktransmitter, Display, -25...+25 Pa, 0...10V, inkl. Schlauchset | S+S Differenzdrucktransmitter mit Display fuer Raumlufttechnische Anwendungen Ausgang: 0...10V Spannung: 24V AC/DC Messbereich: -25...+25 Pa / 0...+25 Pa Schutzart: IP65, inkl. Schlauchset | Stck. | 353.86 | SS00
71120010100 | 130171120010100 | Diff.-Drucktransmitter, 0...1000 Pa, 4...20mA inkl. Schlauchset | S+S Differenzdrucktransmitter fuer lufttechnische Anwendungen Ausgang: 4...20mA Spannung: 24V DC Messbereich: 0...100 Pa / 0..300 Pa 0...500 Pa / 0..1000 Pa Schutzart: IP65, inkl. Schlauchset | Stck. | 185.46 | SS00
71120050100 | 130171120050100 | Diff.-Drucktransmitter, 0...5000 Pa, 4...20mA inkl. Schlauchset | S+S Differenzdrucktransmitter fuer lufttechnische Anwendungen Ausgang: 4...20mA Spannung: 24V DC Messbereich: 0...1000 Pa / 0..2000 Pa 0...3000 Pa / 0..5000 Pa Schutzart: IP65, inkl. Schlauchset | Stck. | 185.46 | SS00
71120110100 | 130171120110100 | Diff.-Drucktransmitter, -100...100 Pa, 4-20mA, inkl. Schlauchset | S+S Differenzdrucktransmitter fuer lufttechnische Anwendungen Ausgang: 4-20mA Spannung: 24V DC Messbereich: 0...50 Pa / 0..100 Pa -50...+50 Pa / -100..+100 Pa Schutzart: IP65, inkl. Schlauchset | Stck. | 233.5 | SS00
71124010100 | 130171124010100 | Diff.-Drucktransmitter, Display, 0...1000 Pa, 4...20mA inkl. Schlauchset | S+S Differenzdrucktransmitter mit Display fuer lufttechnische Anwendungen Ausgang: 4...20mA Spannung: 24V DC Messbereich: 0...100 Pa / 0..300 Pa 0...500 Pa / 0..1000 Pa Schutzart: IP65, inkl. Schlauchset | Stck. | 260.19 | SS00
71124050100 | 130171124050100 | Diff.-Drucktransmitter, Display, 0...5000 Pa, 4...20mA inkl. Schlauchset | S+S Differenzdrucktransmitter mit Display fuer lufttechnische Anwendungen Ausgang: 4...20mA Spannung: 24V DC Messbereich: 0...1000 Pa / 0..2000 Pa 0...3000 Pa / 0..5000 Pa Schutzart: IP65, inkl. Schlauchset | Stck. | 260.19 | SS00
71124110100 | 130171124110100 | Diff.-Drucktransmitter, Display, -50...+50/-100...+100 Pa, 4...20mA, inkl. Schlauchset | S+S Differenzdrucktransmitter mit Display fuer lufttechnische Anwendungen z. B. Raumdruckueberwachung Ausgang: 4...20mA Spannung: 24V DC Messbereich: -50...+50 Pa / -100...+100 Pa Schutzart: IP65, inkl. Schlauchset | Stck. | 300.21 | SS00
71124370200 | 130171124370200 | Diff.-Drucktransmitter, Display, -25...+25 Pa, 4...20mA, inkl. Schlauchset | S+S Differenzdrucktransmitter mit Display fuer lufttechnische Anwendungen Ausgang: 4...20mA Spannung: 24V DC Messbereich: -25...+25 Pa / 0...+25 Pa Schutzart: IP65, inkl. Schlauchset | Stck. | 353.86 | SS00
71614161200 | 130271614161200 | Diff.-Drucktransmitter, 0..1000 Pa, fuer Volumenstromanzeige 0...10V, 1 Wechsler inkl. Schlauchset | S+S Differenzdrucktransmitter mit Display und Volumenstromanzeige fuer lufttechnische Anwendungen Ausgang: 0...10 V Schaltkontakt: 1 Wechsler, pot-frei Spannung: 24V AC/DC Messbereich: 0..1000 Pa Schutzart: IP65, inkl. Schlauchset | Stck. | 306.89 | SS00
71614171200 | 130271614171200 | Diff.-Drucktransmitter, 0..5000 Pa, fuer Volumenstromanzeige 0...10V, 1 Wechsler inkl. Schlauchset | S+S Differenzdrucktransmitter mit Display und Volumenstromanzeige fuer lufttechnische Anwendungen Ausgang: 0...10 V Schaltkontakt: 1 Wechsler, pot-frei Spannung: 24V AC/DC Messbereich: 0..5000 Pa Schutzart: IP65, inkl. Schlauchset | Stck. | 306.89 | SS00
5827E11 | 100130310 | Ventilstellantrieb 230V, 3-Pkt. mit NSF (NO), f. Ventile 3213,3214,3222 DN15...25 | Samson Ventilstellantrieb mit Notstellfunktion nach DIN32730 bei Stromausfall einfahrend (NO) fuer Ventile der Serie 3213, 3214, 3222 in der Nennweite DN15...25 Spannung: 230V AC Stellsignal: 3-Pkt. Stellzeit: 35 sek. / 4 sek. (NSF) Stellkraft: 500 N Nennhub: 6 mm - Nachfolger zu 5825-15 - | Stck. | 515.5421 | SAM0
5827E14 | 100131976 | Ventilstellantrieb 24V, 0-10V mit NSF (NO), f. Ventile 3213,3214,3222 DN15...25 | Samson Ventilstellantrieb mit Notstellfunktion nach DIN32730 bei Stromausfall einfahrend (NO) fuer Ventile der Serie 3213, 3214, 3222, 3226 in der Nennweite DN15...25 Spannung: 24V AC/DC Stellsignal: 0-10V Stellzeit: 35 sek. / 4 sek. (NSF) Stellkraft: 500 N Nennhub: 6 mm - Nachfolger zu 5825-15 DSR - | Stck. | 687.4368 | SAM0
5827E21 | 100130312 | Ventilstellantrieb 230V, 3-Pkt. mit NSF (NO), f. Ventile 3213,3214,3222 DN32...50 | Samson Ventilstellantrieb mit Notstellfunktion nach DIN32730 bei Stromausfall einfahrend (NO) fuer Ventile der Serie 3213, 3214, 3222 in der Nennweite DN32...50 Spannung: 230V AC Stellsignal: 3-Pkt. Stellzeit: 70 sek. / 4 sek. (NSF) Stellkraft: 500 N Nennhub: 12 mm - Nachfolger zu 5825-25 24V - | Stck. | 587.8284 | SAM0
5827E22 | 100101753 | Ventilstellantrieb 24V, 3-Pkt. mit NSF (NO), f. Ventile 3213,3214,3222 DN32...50 | Samson Ventilstellantrieb mit Notstellfunktion nach DIN32730 bei Stromausfall einfahrend (NO) fuer Ventile der Serie 3213, 3214, 3222 in der Nennweite DN32...50 Spannung: 24V AC Stellsignal: 3-Pkt. Stellzeit: 70 sek. / 4 sek. (NSF) Stellkraft: 500 N Nennhub: 12 mm - Nachfolger zu 5825-25 24V - | Stck. | 587.8284 | SAM0
5827E24 | 100131980 | Ventilstellantrieb 24V AC/DC, 0-10V mit NSF (NO), f. Ventile 3213,3214,3222 DN32...50 | Samson Ventilstellantrieb mit Notstellfunktion nach DIN32730 bei Stromausfall einfahrend fuer Ventile der Serie 3213, 3214, 3222 in der Nennweite DN32...50 Spannung: 24V AC/DC Stellsignal: 0-10V Stellzeit: 70 sek. / 6 sek. (NSF) Stellkraft: 500 N Nennhub: 12 mm - Nachfolger zu 5825-25 DSR - | Stck. | 759.6883 | SAM0
003G1003 | 003G1003 | AFD Druckantr. Sollwert 0,5 - 3 bar | Danfoss Druckantrieb AFD fuer Druckminderer, bei steigendem Druck schliessend, Gehaeuse aus Stahl, W.-Nr 10338 verzinkt,chromatiert, Membrane aus EPDM gewebeverstaerkt Drucksollwert (bar): 0,5 - 3 max. Betriebsueberdruck(bar): 16 Membranflaeche(cm2):80 fuer Ventile DN: 15 - 250 Fabrikat: Danfoss Typ: AFD Bestell-Nr.: 003G1003 | Stck. | 1390 | DAN3
003G1010 | 003G1010 | AFA Druckantr. Sollwert 0,5 - 2,5 bar | Danfoss Druckantrieb AFA fuer Ueberstromregler, bei steigendem Druck oeffnend, Gehaeuse aus Stahl, W.-Nr 10338 verzinkt,chromatiert, Membrane aus EPDM gewebeverstaerkt Drucksollwert (bar): 0,5 - 2,5 max. Betriebsueberdruck(bar): 25 Membranflaeche(cm2): 80 fuer Ventile DN: 15 - 250 Fabrikat: Danfoss Typ: AFA Bestell-Nr.: 003G1010 | Stck. | 1800 | DAN3
003G1016 | 003G1016 | Druckantrieb AFP-B 0,15...1,5 barf. VFQ2 | Danfoss AFP-Druckantrieb fuer VFQ2 Wirkdruckbereich: 0,15...1,5 bar | Stck. | 1970 | DAN3
003G1017 | 003G1017 | Druckantrieb AFP-B 0,1...0,7 barf. VFQ2 | Danfoss AFP-Druckantrieb fuer VFQ2 Wirkdruckbereich: 0,1...0,7 bar | Stck. | 1970 | DAN3
003G1020 | 003G1020 | AFPA Druckantr. Sollwert 0,5 - 2,5 bar | Danfoss Druckantrieb AFPA fuer Differenzdruck-Ueberstroemregler, bei steigendem Druck oeffnend, Gehaeuse aus Stahl W.-Nr. 10338 verzinkt, chromatiert, Membrane aus EPDM Differenzdruck- Sollwert (bar): 0,5 - 2,5 max. Betriebsueberdruck(bar): 25 Membranflaeche(cm2): 80 Fabrikat: Danfoss Typ: AFPA Bestell-Nr.: 003G1020 | Stck. | 1970 | DAN3
003G1031 | 003G1031 | Druckantrieb 0,15 - 1,5 bar | Danfoss Druckantrieb AFPQ fuer Volumenstrom- und Differenzdruckregler,zwei Stellmembrane, Gehaeuse aus Stahl, W.-Nr. 1.0338 chromatiert,Membrane aus EPDM (Wasser, Glykol), Einbau in den Ruecklauf Nenndruck (PN) 40 Wirkdruck (bar): 0,2 Differenzdruck- Sollwert (bar): 0,15 - 1,5 Membranflaeche(cm2): 250 | Stck. | 3940 | DAN3
003G1032 | 003G1032 | Druckantrieb 0,50...1,5 bar | Danfoss AFPQ-Druckantrieb fuer VFQ2 Wirkdruckbereich: 0,5...1,5 bar | Stck. | 3940 | DAN3
003G1361 | 003G1361 | Steuerleitung AFPB-(F), DN65/80 | Danfoss Steuerleitung AFP-B Edelstahl d:10 x 0,8 mm Set mit vorgefertigten Leitungen und Verschraubungen passend fuer VFQ2, DN65/80 | Stck. | 63.9 | DAN3
003G1367 | 003G1367 | Steuerleitung AFPQ, DN25/32 | Danfoss Steuerleitung AFPQ Edelstahl d:10 x 0,8 mm Set mit vorgefertigten Leitungen und Verschraubungen passend fuer VFQ2, DN25-32 | Stck. | 116 | DAN3
003G1370 | 003G1370 | Steuerleitung AFPQ, DN50 | Danfoss Steuerleitung AFPQ Edelstahl d:10 x 0,8 mm Set mit vorgefertigten Leitungen und Verschraubungen passend fuer VFQ2, DN50 | Stck. | 116 | DAN3
003G1371 | 003G1371 | Steuerleitung AFPQ, DN65/80 | Danfoss Steuerleitung AFPQ Edelstahl d:10 x 0,8 mm Set mit vorgefertigten Leitungen und Verschraubungen passend fuer VFQ2, DN65/80 | Stck. | 116 | DAN3
003G1391 | 003G1391 | Steuerleitung CU-Rohr 10x1,5x1500mm inkl. Verschr. | Danfoss Steuerleitung AF Cu-Rohr d:10 x 1 mm x 1500 mm, G 1/4 Fabrikat: Danfoss Typ: Steuerleitung Cu Bestell-Nr.: 003G1391 | Stck. | 68.4 | DAN3
003G1401 | 003G1401 | Absperrventil fuer Steuerleitung bis 225 °C | Danfoss Absperrventil fuer Steuerleitung bis 225 °C inkl. Ermeto-Verschraubung | Stck. | 106 | DAN3
003G6058 | 003G6058 | AFQM 2-Wegeventil, DN100/PN16 | Danfoss AFQM-Volumenstromregler Nennweite: DN100 Nenndruck: PN16 Kvs-Wert: 125 m3/h Volumenstrom: 63 m3/h (Wirkdruck 0,2bar) _ 76 m3/h (Wirkdruck 0,5bar) max. Mediumstemperatur: +150°C | Stck. | 8260.0008 | DAN3
003H1834 | 003H1834 | Adapter fuer AMV(E)20,23,30,33 auf VIM2, AIQM (V73M, V74, V63MK) | Danfoss Adapter fuer AMV(E)20,23,30,33 auf VIM2, AIQM (V73M, V74, V63MK) | Stck. | 53.7 | DAN3
003H1835 | 003H1835 | Adapter fuer AMV(E)20,23,30,33 auf VIS2 (V93) | Danfoss Adapter fuer AMV(E)20,23,30,33 auf VIS2 (V93) | Stck. | 53.7 | DAN3
003H6296 | 003H6296 | AVP Differenzdruckregler, druckentlastet DN20, kvs=6,3 SW:0,3...2,0 bar | Danfoss Differenzdruckregler durchentlastet, bei steigendem Druck schliessend Nennweite: DN20, G1A Kvs-Wert: 6,3 m3/h Nenndruck: PN25 SW: 0,3...2,0 bar | Stck. | 1070 | DAN3
003H6734 | 003H6734 | AV-QM DN15, kvs=1,0 Gewinde PN16 | Danfoss Volumenstromregler AV-QM Nennweite: DN15 Druckstufe: PN16 Volumenstrom: 0,02...0,4 m3/h max. Delta P: 12,0 bar max. Temperatur: 150°C | Stck. | 655 | DAN3
003H6735 | 003H6735 | AV-QM DN15, kvs=1,6 Gewinde PN16 | Danfoss Volumenstromregler AV-QM Nennweite: DN15 Druckstufe: PN16 Volumenstrom: 0,03...0,9 m3/h max. Delta P: 12,0 bar max. Temperatur: 150°C | Stck. | 655 | DAN3
003H6736 | 003H6736 | AV-QM DN15, kvs=2,5 Gewinde PN16 | Danfoss Volumenstromregler AV-QM Nennweite: DN15 Druckstufe: PN16 Volumenstrom: 0,1...1,4 m3/h max. Delta P: 12,0 bar max. Temperatur: 150°C | Stck. | 655 | DAN3
003H6737 | 003H6737 | AV-QM DN15, kvs=4,0 Gewinde PN16 | Danfoss Volumenstromregler AV-QM Nennweite: DN15 Druckstufe: PN16 Volumenstrom: 0,07...2,2 m3/h max. Delta P: 12,0 bar max. Temperatur: 150°C | Stck. | 655 | DAN3
003H6738 | 003H6738 | AV-QM DN20, kvs=6,3 Gewinde PN16 | Danfoss Volumenstromregler AV-QM Nennweite: DN20 Druckstufe: PN16 Volumenstrom: 0,16...3,5 m3/h max. Delta P: 12,0 bar max. Temperatur: 150°C | Stck. | 696 | DAN3
003H6739 | 003H6739 | AV-QM DN25, kvs=8,0 Gewinde PN16 | Danfoss Volumenstromregler AV-QM Nennweite: DN25 Druckstufe: PN16 Volumenstrom: 0,2...4,5 m3/h max. Delta P: 12,0 bar max. Temperatur: 150°C | Stck. | 891 | DAN3
003H6740 | 003H6740 | AV-QM DN32, kvs=10,0 Gewinde PN16 | Danfoss Volumenstromregler AV-QM Nennweite: DN32 Druckstufe: PN16 Volumenstrom: 0,16...6,0 m3/h max. Delta P: 12,0 bar max. Temperatur: 150°C | Stck. | 1860 | DAN3
003H6747 | 003H6747 | AV-QM DN15, kvs=1,0 Gewinde PN25 | Danfoss Volumenstromregler AV-QM Nennweite: DN15 Kvs-Wert: 1,00 m3/h Druckstufe: PN25 Volumenstrom: 0,02...0,4 m3/h max. Delta P: 20,0 bar max. Temperatur: 150°C | Stck. | 853 | DAN3
003H6748 | 003H6748 | AV-QM DN15, kvs=1,6 Gewinde PN25 | Danfoss Volumenstromregler AV-QM Nennweite: DN15 Kvs-Wert: 1,60 m3/h Druckstufe: PN25 Volumenstrom: 0,03...0,9 m3/h max. Delta P: 20,0 bar max. Temperatur: 150°C | Stck. | 853 | DAN3
003H6749 | 003H6749 | AV-QM DN15, kvs=2,5 Gewinde PN25 | Danfoss Volumenstromregler AV-QM Nennweite: DN15 Kvs-Wert: 2,50 m3/h Druckstufe: PN25 Volumenstrom: 0,07...1,4 m3/h max. Delta P: 20,0 bar max. Temperatur: 150°C | Stck. | 853 | DAN3
003H6750 | 003H6750 | AV-QM DN15, kvs=4,0 Gewinde PN25 | Danfoss Volumenstromregler AV-QM Nennweite: DN15, kvs= 4,0 Druckstufe: PN25 Volumenstrom: 0,07...2,4 m3/h max. Delta P: 20,0 bar max. Temperatur: 150°C | Stck. | 853 | DAN3
003H6751 | 003H6751 | AV-QM DN20, kvs=6,3 Gewinde PN25 | Danfoss Volumenstromregler AV-QM Nennweite: DN20, kvs= 6,3 Druckstufe: PN25 Volumenstrom: 0,16...3,5 m3/h max. Delta P: 20,0 bar max. Temperatur: 150°C | Stck. | 1210 | DAN3
003H6752 | 003H6752 | AV-QM DN25, kvs=8,0 Gewinde PN25 | Danfoss Volumenstromregler AV-QM Nennweite: DN25, kvs= 8,0 Druckstufe: PN25 Volumenstrom: 0,20...3,5 m3/h max. Delta P: 20,0 bar max. Temperatur: 150°C | Stck. | 1470 | DAN3
003H6753 | 003H6753 | AV-QM DN32, kvs=12,5 Gewinde PN25 | Danfoss Volumenstromregler AV-QM Nennweite: DN32, kvs= 12,5 Druckstufe: PN25 Volumenstrom: 0,4...8,0 m3/h max. Delta P: 16,0 bar max. Temperatur: 150°C | Stck. | 2380 | DAN3
003H6754 | 003H6754 | AV-QM DN40, kvs=16 Gewinde PN25 | Danfoss Volumenstromregler AV-QM Nennweite: DN40, kvs= 16 Druckstufe: PN25 Volumenstrom: 0,8...12,0 m3/h max. Delta P: 16,0 bar max. Temperatur: 150°C | Stck. | 2910 | DAN3
003H6756 | 003H6756 | AV-QM DN32, kvs=12,5 Flansch PN25 | Danfoss Volumenstromregler AV-QM Nennweite: DN32, kvs= 12,5 Druckstufe: PN25 Flansch Volumenstrom: 0,4...10,0 m3/h max. Delta P: 16,0 bar max. Temperatur: 150°C | Stck. | 2610 | DAN3
003H6757 | 003H6757 | AV-QM DN40, kvs=20,0, Flansch PN25 | Danfoss Volumenstromregler AV-QM Nennweite: DN40, kvs= 20,0 Druckstufe: PN25, Flansch Volumenstrom: 0,80...12,0 m3/h max. Delta P: 16,0 bar max. Temperatur: 150°C | Stck. | 3210 | DAN3
003H6758 | 003H6758 | AV-QM DN50, kvs=25,0, Flansch PN25 | Danfoss Volumenstromregler AV-QM Nennweite: DN50, kvs= 25,0 Druckstufe: PN25, Flansch Volumenstrom: 0,80...14,0 m3/h max. Delta P: 16,0 bar max. Temperatur: 150°C | Stck. | 3450 | DAN3
003H6854 | 003H6854 | Steuerleitung fuer AVP/AVPB/AVPQ | Steuerleitung fuer AVP/AVPB/AVPQ Ø 6x1x1530mm mit Einschraubverschraubung | Satz | 53.7 | DAN3
003H6902 | 003H6902 | Anschlussverschraubungen DN15, (2 Stck) | Anschlussverschraubungen mit Innengewinde inkl. Dichtung Nennweite: DN15 1 Satz = 2 Stck. | Satz | 38.3 | DAN3
003H6903 | 003H6903 | Anschlussverschraubungen DN20, (2 Stck) | Anschlussverschraubungen mit Innengewinde inkl. Dichtung Nennweite: DN20 1 Satz = 2 Stck. | Satz | 56 | DAN3
003H6904 | 003H6904 | Anschlussverschraubungen DN25, (2 Stck) | Anschlussverschraubungen mit innengewinde inkl. Dichtung Nennweite: DN25 1 Satz = 2 Stck. | Satz | 68.7 | DAN3
003H6905 | 003H6905 | Anschlussverschraubungen DN32, (2 Stck) | Anschlussverschraubungen mit innengewinde inkl. Dichtung Nennweite: DN32 1 Satz = 2 Stck. | Satz | 110 | DAN3
003H6908 | 003H6908 | Anschlussverschraubungen mit Anschweissenden DN15, (2 Stck) | Anschlussverschraubungen mit Anschweissenden inkl. Dichtung Nennweite: DN15 1 Satz = 2 Stck. | Satz | 39.3 | DAN3
003H6909 | 003H6909 | Anschlussverschraubungen mit Anschweissenden DN20, (2 Stck) | Anschlussverschraubungen mit Anschweissenden inkl. Dichtung Nennweite: DN20 1 Satz = 2 Stck. | Satz | 57.9 | DAN3
003H6910 | 003H6910 | Anschlussverschraubungen mit Anschweissenden DN25, (2 Stck) | Anschlussverschraubungen mit Anschweissenden inkl. Dichtung Nennweite: DN25 1 Satz = 2 Stck. | Satz | 71.5 | DAN3
003H6911 | 003H6911 | Anschlussverschraubungen mit Anschweissenden DN32, (2 Stck) | Anschlussverschraubungen mit Anschweissenden inkl. Dichtung Nennweite: DN32 1 Satz = 2 Stck. | Satz | 110 | DAN3
003H6914 | 003H6914 | Anschlussverschraubungen mit Anschweissenden DN32, PN25 (2 Stck) | Anschlussverschraubungen mit Anschweissenden inkl. Dichtung Nennweite: DN32, G1 1/2B 1 Satz = 2 Stck. | Satz | 110 | DAN3
003H6915 | 003H6915 | Anschluss-Set, Gewindeflansch DN15, (2 Stck), fuer AV-QM | Anschluss-Set Gewindeflanschen passend f. AV-QM, DN15 Nennweite: DN15 1 Satz = 2 Stck. | Satz | 211 | DAN3
003H6916 | 003H6916 | Anschluss-Set, Gewindeflansch DN20, (2 Stck), fuer AV-QM | Anschluss-Set Gewindeflanschen passend f. AV-QM, DN20 Nennweite: DN20 1 Satz = 2 Stck. | Satz | 211 | DAN3
003H6917 | 003H6917 | Anschluss-Set, Gewindeflansch DN25, (2 Stck), fuer AV-QM | Anschluss-Set Gewindeflanschen passend f. AV-QM, DN25 Nennweite: DN25 1 Satz = 2 Stck. | Satz | 211 | DAN3
003L3594 | 003L3594 | AH-QM DN15, kvs=1,6 | Danfoss Volumenstromregler AH-QM Nennweite: DN15, kvs= 1,6 Druckstufe: PN16 Volumenstrom: 0,2...1,0 m3/h max. Temperatur: 120°C | Stck. | 306 | DAN3
003L3595 | 003L3595 | AH-QM DN20, kvs=2,5 | Danfoss Volumenstromregler AH-QM Nennweite: DN20, kvs= 2,5 Druckstufe: PN16 Volumenstrom: 0,25...1,2 m3/h max. Temperatur: 120°C | Stck. | 373 | DAN3
003L3596 | 003L3596 | AH-QM DN25, kvs=4,0 | Danfoss Volumenstromregler AH-QM Nennweite: DN25, kvs= 4,0 Druckstufe: PN16 Volumenstrom: 0,43-2,2 m3/h max. Temperatur: 120°C | Stck. | 432 | DAN3
003L3601 | 003L3601 | AH-QM DN40, kvs=12,5 | Danfoss Volumenstromregler AH-QM Nennweite: DN40, kvs= 12,5 Druckstufe: PN16 Volumenstrom: 1,50-7,50 m3/h max. Temperatur: 120°C | Stck. | 1670 | DAN3
003Z0226 | 003Z0226 | Schweissnippel fuer AB-QM DN15 | Schweissnippel mit Ueberwurfmutter und Dichtung f. AB-QM DN15, G3/4A auf Rohr DN15 | Stck. | 9.7 | DAN4
003Z0227 | 003Z0227 | Schweissnippel fuer AB-QM DN20 | Schweissnippel mit Ueberwurfmutter und Dichtung f. AB-QM DN20, G1A auf Rohr DN20 | Stck. | 11.8 | DAN4
003Z0228 | 003Z0228 | Schweissnippel fuer AB-QM DN25 | Schweissnippel mit Ueberwurfmutter und Dichtung f. AB-QM DN25, G1 1/4A auf Rohr DN25 | Stck. | 16.2 | DAN4
003Z0229 | 003Z0229 | Schweissnippel fuer AB-QM DN32 | Schweissnippel mit Ueberwurfmutter und Dichtung f. AB-QM DN32, G1 1/2A auf Rohr DN32 | Stck. | 20 | DAN4
003Z0231 | 003Z0231 | Gewindenippel fuer AB-QM DN10 | Gewindenippel mit Ueberwurfmutter und Dichtung f. AB-QM DN10, G1/2A x Rp3/8 | Stck. | 5.3 | DAN4
003Z0232 | 003Z0232 | Gewindenippel fuer AB-QM DN15 | Gewindenippel mit Ueberwurfmutter und Dichtung f. AB-QM DN15, G3/4A x Rp1/2 | Stck. | 6.1 | DAN4
003Z0233 | 003Z0233 | Gewindenippel fuer AB-QM DN20 | Gewindenippel mit Ueberwurfmutter und Dichtung f. AB-QM DN20, G1A x Rp3/4 | Stck. | 7.6 | DAN4
003Z0234 | 003Z0234 | Gewindenippel fuer AB-QM DN25 | Gewindenippel mit Ueberwurfmutter und Dichtung f. AB-QM DN25, G1 1/4A x Rp1 | Stck. | 11.8 | DAN4
003Z0235 | 003Z0235 | Gewindenippel fuer AB-QM DN32 | Gewindenippel mit Ueberwurfmutter und Dichtung f. AB-QM DN32, G1 1/2A x Rp1 1/4 | Stck. | 17 | DAN4
003Z0270 | 003Z0270 | Schweissnippel fuer AB-QM DN40 | Schweissnippel mit Ueberwurfmutter und Dichtung f. AB-QM DN40, G2A auf Rohr DN40 | Stck. | 36.9 | DAN4
003Z0276 | 003Z0276 | Schweissnippel fuer AB-QM DN50 | Schweissnippel mit Ueberwurfmutter und Dichtung f. AB-QM DN50, G2 1/2A auf Rohr DN50 | Stck. | 73.6 | DAN4
003Z0278 | 003Z0278 | Gewindenippel fuer AB-QM DN50 | Gewindenippel mit Ueberwurfmutter und Dichtung f. AB-QM DN50, G2 1/2A x Rp2 | Stck. | 58.8 | DAN4
003Z0279 | 003Z0279 | Gewindenippel fuer AB-QM DN40 | Gewindenippel mit Ueberwurfmutter und Dichtung f. AB-QM DN40, G2A x Rp1 1/2 | Stck. | 42.7 | DAN4
003Z0695 | 003Z0695 | Spindelhalterung fuer AB-QM (DN 40-100) bei Einsatz ohne Stellantrieb | Spindelhalterung fuer AB-QM (DN 40-100) bei Einsatz ohne Stellantrieb | Stck. | 41.3 | DAN4
003Z1620 | 003Z1620 | AB-QM Flexo, DN 15, Mit Pruefnippeln und Schmutzfaenger, 200l/h | Danfoss AB-QM Flexo Baugruppe DN15 fertig vormontiert mit ABQM mit Pruefnippel DN15 IG, Vmax. 200l/h Schmutzfaenger und Absperrungen | Stck. | 455 | DAN4
003Z1621 | 003Z1621 | AB-QM Flexo, DN 15, Mit Pruefnippeln und Schmutzfaenger, 650l/h | Danfoss AB-QM Flexo Baugruppe DN15 fertig vormontiert mit ABQM mit Pruefnippel DN15 IG, Vmax. 650l/h Schmutzfaenger und Absperrungen | Stck. | 455 | DAN4
003Z1623 | 003Z1623 | AB-QM Flexo, DN 20, Mit Pruefnippeln und Schmutzfaenger, 1100l/h | Danfoss AB-QM Flexo Baugruppe DN20 fertig vormontiert mit ABQM mit Pruefnippel DN20 IG, Vmax. 1100l/h Schmutzfaenger und Absperrungen | Stck. | 521 | DAN4
003Z3161 | 003Z3161 | Langer Gewindenippel DN15 | Langer Gewindenippel DN15 1 Stck. | Stck. | 24 | DAN4
003Z3162 | 003Z3162 | Langer Gewindenippel DN20 | Langer Gewindenippel DN20 1 Stck. | Stck. | 28.3 | DAN4
003Z4751 | 003Z4751 | FLEXO 80 INSULATION DN15 | Danfoss Flexo Isolierbox DN15 | Stck. | 41.3 | DAN4
003Z4752 | 003Z4752 | FLEXO 80 INSULATION DN20 | Danfoss Flexo Isolierbox DN20 | Stck. | 44.3 | DAN4
003Z8600 | 003Z8600 | Digitalkabel f. Einspeisung Bus und Versorgungsspannung NovoCon, L=1,50 m | Danfoss Digitalkabel f. Einspeisung der Spannungsversorgung sowie des Bussignals bei NovoCon Stellantrieben, L = 1,50 m | Stck. | 21.8 | DAN4
003Z8601 | 003Z8601 | Digitalkabel f. Einspeisung Bus und Versorgungsspannung NovoCon, L= 5 m | Danfoss Digitalkabel f. Einspeisung der Spannungsversorgung sowie des Bussignals bei NovoCon Stellantrieben, L = 5,00 m | Stck. | 42 | DAN4
003Z8602 | 003Z8602 | Digitalkabel f. Einspeisung Bus und Versorgungsspannung NovoCon, L= 10 m | Danfoss Digitalkabel f. Einspeisung der Spannungsversorgung sowie des Bussignals bei NovoCon Stellantrieben, L = 10,00 m | Stck. | 64.8 | DAN4
003Z8603 | 003Z8603 | Digitales Daisy-Chain Kabel f. Verbindung von NovoCon zu NovoCon, L = 1,50 m | Danfoss Digitales Daisy-Chain Kabel NovoCon L = 1,50 m wird verwendet um zwei Stellantriebe NovoCon S an die Spannungsversorgung und das BACnet/Modbus anzuschliessen | Stck. | 26.2 | DAN4
003Z8604 | 003Z8604 | Digitales Daisy-Chain Kabel f. Verbindung von NovoCon zu NovoCon, L = 5 m | Danfoss Digitales Daisy-Chain Kabel NovoCon L = 5,0 m wird verwendet um zwei Stellantriebe NovoCon S an die Spannungsversorgung und das BACnet anzuschliessen | Stck. | 44.8 | DAN4
003Z8605 | 003Z8605 | Digitales Daisy-Chain Kabel f. Verbindung von NovoCon zu NovoCon, L = 10 m | Danfoss Digitales Daisy-Chain Kabel NovoCon L = 10,0 m wird verwendet um zwei Stellantriebe NovoCon S an die Spannungsversorgung und das BACnet/Modbus anzuschliessen | Stck. | 70.7 | DAN4
003Z8609 | 003Z8609 | Digitales Daisy-Chain Kabel f. Verbindung von NovoCon zu NovoCon, L = 0,50 m | Danfoss Digitales Daisy-Chain Kabel NovoCon L = 0,50 m wird verwendet um zwei Stellantriebe NovoCon S an die Spannungsversorgung und das BACnet/Modbus anzuschliessen | Stck. | 23.2 | DAN4
003Z8610 | 003Z8610 | Digitalkabel NovoCon S Energy mit 2 x PT1000 Anlegefuehler 1,5m | Danfoss Digitalkabel NovoCon S Energy mit 2 x PT1000 Anlegefuehler 1,5m | Stck. | 80.8 | DAN4
003Z8611 | 003Z8611 | NovoCon Energy Kabel / 2 x PT1000 Universalfuehler | Danfoss NovoCon Energy Kabel L=1,5m 2 x PT1000 Universalfuehler | Stck. | 93.8 | DAN4
003Z8612 | 003Z8612 | Digitalkabel Anschlusskabel NovoCon I/O, L=1,5m freie Kabelenden | Danfoss Digitalkabel Anschlusskabel Novocon I/O, L=1,5m freie Kabelenden zum Anschluss von ext. Sensoren (z.B. Kondensationswaechter) | Stck. | 43.4 | DAN4
003Z8613 | 003Z8613 | Digitalkabel NovoCon S I/O, mit 2 x PT1000 Anlegefuehler 1,5m | Danfoss Digitalkabel NovoCon S I/O, mit 2 x PT1000 Anlegefuehler 1,5m und freie Ader fuer Spannungsausgang 24V und eine fuer aktiven Eingang (V/mA) | Stck. | 110 | DAN4
003Z8620 | 003Z8620 | Digitalkabel NovoCon Configuration Tool, Anschlusskabel, 5 m | Danfoss NovoCon Configuration Tool, Anschlusskabel, 5 m | Stck. | 297 | DAN4
013U0290 | 013U0290 | Tauchrohr R1/2, 185mm Messing passend zu RAVI | Danfoss Tauchrohr R1/2, 185mm Messing passend zu RAVI/AVTB | Stck. | 80.8 | DAN3
04DILE | 10256 | Hilfsschalter 4Oe, | EATON Hilfsschalter Hilfskontakt: 0 S / 4 Oe zzgl. Kupfer & Silberzuschlag | Stck. | 20.5 | EAT5
065B0791 | 065B0791 | 2-Wegeventil DN15/PN25, kvs 4, passend zu RoH Thermostat AVT | Danfoss 2-Weg Regelventil Nennweite: DN15, G3/4A Nenndruck: PN25 Kvs-Wert: 4,0 m3/h max. Mediumstemp. +150°C Werkstoff: Rotguss RG5 passend zu RoH Thermostat AVT | Stck. | 433 | DAN3
065B0792 | 065B0792 | 2-Wegeventil DN20/PN25, kvs 6,3, passend zu RoH Thermostat AVT | Danfoss 2-Weg Regelventil Nennweite: DN20, G3/4A Nenndruck: PN25 Kvs-Wert: 6,3 m3/h max. Mediumstemp. +150°C Werkstoff: Rotguss RG5 passend zu RoH Thermostat AVT | Stck. | 696 | DAN3
065B2004 | 065B2004 | Anschlussverschraubungen DN40, (2 Stck) | Anschlussverschraubungen mit innengewinde inkl. Dichtung Nennweite: DN40 1 Satz = 2 Stck. | Satz | 151 | DAN3
065B2610 | 065B2610 | 3-Wege Regelventil Industrie/Fernwaerme DN65/PN16 | Danfoss 3-Wege Regelventil fuer Industrie und Fernwaermeanlagen Nennweite: DN65 Druckstufe: PN25 KVS-Wert: 50m3/h Tmax. 200°C | Stck. | 5660 | DAN3
065B2654 | 065B2654 | 2-Wege Differenzdruck und Volumenstrombegrenzung DN15/PN16 | Danfoss Differenzdruckregler und Volumenstrombegrenzung in Flanschausfuerhung Nennweite: DN15 Druckstufe: PN16 KVS-Wert: 4,0m3/h exkl. Druckantrieb und Steuerleitungsset | Stck. | 2030 | DAN3
065B2655 | 065B2655 | 2-Wege Differenzdruck und Volumenstrombegrenzung DN20/PN16 | Danfoss Differenzdruckregler und Volumenstrombegrenzung in Flanschausfuerhung Nennweite: DN20 Druckstufe: PN16 KVS-Wert: 6,3m3/h exkl. Druckantrieb und Steuerleitungsset | Stck. | 2340 | DAN3
065B2657 | 065B2657 | 2-Wege Differenzdruck und Volumenstrombegrenzung DN32/PN16 | Danfoss Differenzdruckregler und Volumenstrombegrenzung in Flanschausfuerhung Nennweite: DN32 Druckstufe: PN16 KVS-Wert: 16m3/h exkl. Druckantrieb und Steuerleitungsset | Stck. | 2820 | DAN3
065B2659 | 065B2659 | 2-Wege Differenzdruck und Volumenstrombegrenzung DN50/PN16 | Danfoss Differenzdruckregler und Volumenstrombegrenzung in Flanschausfuerhung Nennweite: DN50 Druckstufe: PN16 KVS-Wert: 32m3/h exkl. Druckantrieb und Steuerleitungsset | Stck. | 3460 | DAN3
065B2660 | 065B2660 | 2-Wege Differenzdruck und Volumenstrombegrenzung DN65/PN16 | Danfoss Differenzdruckregler und Volumenstrombegrenzung in Flanschausfuerhung Nennweite: DN65 Druckstufe: PN16 KVS-Wert: 50m3/h exkl. Druckantrieb und Steuerleitungsset | Stck. | 4820 | DAN3
065B2661 | 065B2661 | 2-Wege Differenzdruck und Volumenstrombegrenzung DN80/PN16 | Danfoss Differenzdruckregler VFQ2 und Volumenstrombegrenzung in Flanschausfuerhung Nennweite: DN80 Druckstufe: PN16 KVS-Wert: 80m3/h exkl. Druckantrieb und Steuerleitungsset | Stck. | 5220 | DAN3
065B2672 | 065B2672 | 2-Wege Ventil mit Volumenstrombegrenzung DN50/PN25 | Danfoss Durchgangsventil VFQ2 Schliessventil, druckentlastet, Kegel metallisch dichtend, mit Einstelldrossel zur Volumenstrombegrenzung Medien: Heiz- und Kuehlwasser bis 30% Glykolanteil. Werkstoffe: Ventilgehaeuse aus Sphaeroguss EN-GJS-400-18-LT (GGG-40.3) Ventilkegel aus Edelstahl W.-Nr. 1.4404 Ventilsitz aus Edelstahl W.-Nr. 1.4021 Druckentlastung ueber Edelstahlbalg W.-Nr. 1.4571 Anschluss Flansch nach DIN 2501-C Nennweite DN: 50 kvs (m3/h): 32 Nenndruck PN: 25 dp max.(bar): 20 Volumenstrom Wirkdruck 0,2 bar: 0,8 - 16 m3/h Wirkdruck 0,5 bar: 1,2 - 24 m3/h Temp.bereich Heiz-/Kuehlwasser bis 30% Glykol 2 - 150 (200) C | Stck. | 4020 | DAN3
065B2673 | 065B2673 | 2-Wege Ventil mit Volumenstrombegrenzung DN65/PN25 | Danfoss Durchgangsventil VFQ2 Schliessventil, druckentlastet, Kegel metallisch dichtend, mit Einstelldrossel zur Volumenstrombegrenzung Medien: Heiz- und Kuehlwasser bis 30% Glykolanteil. Werkstoffe: Ventilgehaeuse aus Sphaeroguss EN-GJS-400-18-LT (GGG-40.3) Ventilkegel aus Edelstahl W.-Nr. 1.4404 Ventilsitz aus Edelstahl W.-Nr. 1.4021 Druckentlastung ueber Edelstahlbalg W.-Nr. 1.4571 Anschluss Flansch nach DIN 2501-C Nennweite DN: 65 kvs (m3/h): 50 Nenndruck PN: 25 dp max.(bar): 20 Volumenstrom Wirkdruck 0,2 bar: 3 - 28 m3/h Wirkdruck 0,5 bar: 4 - 40 m3/h Temp.bereich Heiz-/Kuehlwasser bis 30% Glykol 2 - 150 (200) C | Stck. | 5480 | DAN3
065B2674 | 065B2674 | 2-Wege Ventil mit Volumenstrombegrenzung DN80/PN25 | Danfoss Durchgangsventil VFQ2 Schliessventil, druckentlastet, Kegel metallisch dichtend, mit Einstelldrossel zur Volumenstrombegrenzung Medien: Heiz- und Kuehlwasser bis 30% Glykolanteil. Werkstoffe: Ventilgehaeuse aus Sphaeroguss EN-GJS-400-18-LT (GGG-40.3) Ventilkegel aus Edelstahl W.-Nr. 1.4404 Ventilsitz aus Edelstahl W.-Nr. 1.4021 Druckentlastung ueber Edelstahlbalg W.-Nr. 1.4571 Anschluss Flansch nach DIN 2501-C Nennweite DN: 80 kvs (m3/h): 80 Nenndruck PN: 25 dp max.(bar): 20 Volumenstrom Wirkdruck 0,2 bar: 4 - 40 m3/h Wirkdruck 0,5 bar: 6 - 58 m3/h Temp.bereich Heiz-/Kuehlwasser bis 30% Glykol 2 - 150 (200) C | Stck. | 6080 | DAN3
065B3527 | 065B3527 | Adapter AME659 zu VFG, AFQM | Danfoss Montageadapter zur Montage des Stellantriebs AME(V)659 passend auf VFG(S), AFQM Stellventile | Stck. | 84.9 | DAN3
065B4107 | 065B4107 | Anschlussverschraubungen, G1xRp1/2, Temperguss, inkl. Flachdichtung, Satz = 3 St. | Anschlussverschraubungen mit Innengewinde inkl. Dichtung Nennweite: DN15, G1 x Rp1/2 Material: GG25 1 Satz = 3 Stck. | Satz | 39.5 | DAN1
065B4108 | 065B4108 | Anschlussverschraubungen, G1 1/4xRp3/4, Temperguss, inkl. Flachdichtung, Satz = 3 St. | Anschlussverschraubungen mit Innengewinde inkl. Dichtung Nennweite: DN20, G1 1/4 x Rp3/4 Material: GG25 1 Satz = 3 Stck. | Satz | 47 | DAN1
065B4109 | 065B4109 | Anschlussverschraubungen, G1 1/2xRp1, Temperguss, inkl. Flachdichtung, Satz = 3 St. | Anschlussverschraubungen mit Innengewinde inkl. Dichtung Nennweite: DN25, G1 1/2 x Rp 1 Material: GG25 1 Satz = 3 Stck. | Satz | 61 | DAN1
065B4110 | 065B4110 | Anschlussverschraubungen, G2 xRp1 1/4, Temperguss, inkl. Flachdichtung, Satz = 3 St. | Anschlussverschraubungen mit Innengewinde inkl. Dichtung Nennweite: DN32, G2 x Rp1 1/4 Material: GG25 1 Satz = 3 Stck. | Satz | 72 | DAN1
065B4111 | 065B4111 | Anschlussverschraubungen, G2 1/4xRp1 1/2, Temperguss, inkl. Flachdichtung, Satz = 3 St. | Anschlussverschraubungen mit Innengewinde inkl. Dichtung Nennweite: DN40, G2 1/4 x Rp1 1/2 Material: GG25 1 Satz = 3 Stck. | Satz | 95 | DAN1
065B4112 | 065B4112 | Anschlussverschraubungen, G2 3/4xRp2, Temperguss, inkl. Flachdichtung, Satz = 3 St. | Anschlussverschraubungen mit Innengewinde inkl. Dichtung Nennweite: DN50, G2 3/4 x Rp2 Material: GG25 1 Satz = 3 Stck. | Satz | 117 | DAN1
065Z0311 | 065Z0311 | Adapter Retrofit, alter Antrieb auf neues Ventil, bis max. DN50 | Danfoss Retrofit Adapter zur Befestigung der alten Antriebsserie z.B. AME(V)15 auf neue Ventile (ab 2011) bis Nennweite DN50 | Stck. | 72 | DAN1
065Z0312 | 065Z0312 | Adapter fuer alte Antriebe auf neue Ventile DN65-DN80 | Danfoss Adapter zur Befestigung der alten Antriebsserie - AME(V) 15/25/35 - auf neue Ventile ab DN65 bis DN80 | Stck. | 72 | DAN1
065Z0313 | 065Z0313 | Adapter Retrofit, neuer Antrieb auf altes Ventil, bis max. DN50 | Danfoss Retrofit Adapter zur Befestigung der neuen Antriebsserie z.B. AME(V)435 auf alte Ventile (bis 2010) bis Nennweite DN50 | Stck. | 72 | DAN1
065Z0315 | 065Z0315 | Spindelheizung einschl. Adapter fuer AMV(E)335, 435, 445 bis -10°C, 24V AC/DC | Spindelheizung einschl. Adapter fuer AMV(E)335, 435, 445 bis -10°C Spannung: 24V AC/DC | Stck. | 369 | DAN1
065Z7015 | 065Z7015 | Anschlussverschraubungen DN15, Messing (2 Stck) | Anschlussverschraubungen fuer VZ/VZL mit innengewinde inkl. Dichtung Nennweite: DN15 Material: Messing 1 Satz = 2 Stck. | Satz | 45 | DAN1
065Z7020 | 065Z7020 | Danfoss Spindelheizung passend auf AME65.. | Danfoss Spindelheizung passend auf AME65... bei Temperaturen von 0...-10°C Verwendbar bei Ventilen der Serie VF/VL DN65...DN100 | Stck. | 599 | DAN1
065Z7547 | 065Z7547 | IsolierzwischenStck. fuer AMV(E)10/13/20/23/30/33/130/150 | Danfoss IsolierzwischenStck. fuer AMV(E)10/13/20/23/30/33/130/150 bei Temperaturen > 110...max. +150°C | Stck. | 165 | DAN3
082F1081 | 082F1081 | Halogenfreies Kabel, Laenge 1,0 m fuer ABNM A5 | Danfoss Halogenfreies Kabel, Laenge 1,0 m fuer ABNM A5 | Stck. | 18.1 | DAN4
082F1082 | 082F1082 | Halogenfreies Kabel, Laenge 5,0 m fuer ABNM A5 | Danfoss Halogenfreies Kabel, Laenge 5,0 m fuer ABNM A5 | Stck. | 43.8 | DAN4
082F1161 | 082F1161 | Thermischer Stellantrieb ABNM A5 fuer AB-QM 4.0 DN15-32, inkl. Adapter VA41 | Danfoss Thermischer Stellantrieb ABNM A5 fuer AB-QM 4.0 DN15-32, inkl. Adapter VA41 Spannung: 24V AC Stellsignal: 0...10V, linear OHNE KABEL ! | Stck. | 146 | DAN4
082F1163 | 082F1163 | Thermischer Stellantrieb ABNM A5 fuer AB-QM 4.0 DN15-32, inkl. Adapter VA41 | Danfoss Thermischer Stellantrieb ABNM A5 fuer AB-QM 4.0 DN15-32, inkl. Adapter VA41 Spannung: 24V AC Stellsignal: 0...10V, logarithmisch Hub: 6,5mm stromlos offen OHNE KABEL ! | Stck. | 170 | DAN4
082G3201 | 082G3201 | Zusatzplatine fuer AMV20/23/30/33, 2x Hilfsschalter EPU | Danfoss Zusatzplatine fuer AMV20/23/30/33 2x Hilfsschalter EPU | Stck. | 200 | DAN3
082G3203 | 082G3203 | Zusatzplatine fuer AMV20/23/30/33, 2x Hilfsschalter EPU + 1x Poti 1k Ohm | Danfoss Zusatzplatine fuer AMV20/23/30/33 2x Hilfsschalter EPU + 1x Poti 1k Ohm | Stck. | 421 | DAN3
082H7050 | 082H7050 | Hilfsschalter Paar fuer AMV86/24V | Danfoss Hilfsschalter-Paar fuer AMV86/24 | Stck. | 479 | DAN1
082H7082 | 082H7082 | Hilfsschalter Paar fuer AMV85/230V | Danfoss Hilfsschalter-Paar und Potentiometer 10kOhm fuer AMV85/230 | Stck. | 609 | DAN1
087H3202 | 087H3202 | Einbaumodul zur Erweiterung der IOs | Danfoss Einbaumodul zur Erweiterung der IOs | Stck. | 363 | DAN3
087H3220 | 087H3220 | Sockel fuer Wandmontage oder auf DIN-Schiene fuer ECL Comfort 210 | Danfoss Sockel fuer ECL Comfort 210 fuer Wandmontage oder auf DIN-Schiene | Stck. | 49.9 | DAN3
087H3230 | 087H3230 | Sockel fuer Wandmontage oder auf DIN-Schiene fuer ECL Comfort 310 | Danfoss Sockel fuer ECL Comfort 310 fuer Wandmontage oder auf DIN-Schiene | Stck. | 68.5 | DAN3
087H3240 | 087H3240 | Sockel fuer Wand-, Tafelmontage oder auf DIN-Schiene fuer ECL Comfort 296 | Danfoss Sockel fuer ECL Comfort 296 fuer Wandmontage oder auf DIN-Schiene | Stck. | 61 | DAN3
087H3242 | 087H3242 | Einbausatz fuer Tafelmontage fuer ECL Comfort 296 | Danfoss Einbausatz Tafelmontage fuer ECL Comfort 296 | Stck. | 43.5 | DAN3
10485DN100160 | 10485DN100160 | 3-Wegeventil DN100/PN6, kvs=160,0 | ARI 3-Wege Regelventil, Fig. 10.485 als Misch- oder Verteilventil einsetzbar Gehaeuse: EN-JL1040 Anschlussart: Flansch Druckstufe: PN6 Nennweite: DN100 Kvs-Wert: 160,00 m3/h Medium Temp.: -10*....+130°C * nur in Verbindung mit Spindelheizung (nicht nachruestbar) | Stck. | 1165 | ARI1
10485DN125220 | 10485DN125220 | 3-Wegeventil DN125/PN6, kvs=220,0 | ARI 3-Wege Regelventil, Fig. 10.485 als Misch- oder Verteilventil einsetzbar Gehaeuse: EN-JL1040 Anschlussart: Flansch Druckstufe: PN6 Nennweite: DN125 Kvs-Wert: 220,00 m3/h Medium Temp.: -10*....+130°C * nur in Verbindung mit Spindelheizung (nicht nachruestbar) | Stck. | 2430 | ARI1
10485DN150320 | 10485DN150320 | 3-Wegeventil DN150/PN6, kvs=320,0 | ARI 3-Wege Regelventil, Fig. 10.485 als Misch- oder Verteilventil einsetzbar Gehaeuse: EN-JL1040 Anschlussart: Flansch Druckstufe: PN6 Nennweite: DN150 Kvs-Wert: 320,00 m3/h Medium Temp.: -10*....+130°C * nur in Verbindung mit Spindelheizung (nicht nachruestbar) | Stck. | 2945 | ARI1
10485DN15063 | 10485DN15063 | 3-Wegeventil DN15/PN6, kvs=0,63 | ARI 3-Wege Regelventil, Fig. 10.485 als Misch- oder Verteilventil einsetzbar Gehaeuse: EN-JL1040 Anschlussart: Flansch Druckstufe: PN6 Nennweite: DN15 Kvs-Wert: 0,63 m3/h Medium Temp.: -10*....+130°C * nur in Verbindung mit Spindelheizung (nicht nachruestbar) | Stck. | 215 | ARI1
10485DN1510 | 10485DN1510 | 3-Wegeventil DN15/PN6, kvs=1,0 | ARI 3-Wege Regelventil, Fig. 10.485 als Misch- oder Verteilventil einsetzbar Gehaeuse: EN-JL1040 Anschlussart: Flansch Druckstufe: PN6 Nennweite: DN15 Kvs-Wert: 1,00 m3/h Medium Temp.: -10*....+130°C * nur in Verbindung mit Spindelheizung (nicht nachruestbar) | Stck. | 215 | ARI1
10485DN1516 | 10485DN1516 | 3-Wegeventil DN15/PN6, kvs=1,6 | ARI 3-Wege Regelventil, Fig. 10.485 als Misch- oder Verteilventil einsetzbar Gehaeuse: EN-JL1040 Anschlussart: Flansch Druckstufe: PN6 Nennweite: DN15 Kvs-Wert: 1,60 m3/h Medium Temp.: -10*....+130°C * nur in Verbindung mit Spindelheizung (nicht nachruestbar) | Stck. | 215 | ARI1
10485DN1525 | 10485DN1525 | 3-Wegeventil DN15/PN6, kvs=2,5 | ARI 3-Wege Regelventil, Fig. 10.485 als Misch- oder Verteilventil einsetzbar Gehaeuse: EN-JL1040 Anschlussart: Flansch Druckstufe: PN6 Nennweite: DN15 Kvs-Wert: 2,50 m3/h Medium Temp.: -10*....+130°C * nur in Verbindung mit Spindelheizung (nicht nachruestbar) | Stck. | 215 | ARI1
10485DN1540 | 10485DN1540 | 3-Wegeventil DN15/PN6, kvs=4,0 | ARI 3-Wege Regelventil, Fig. 10.485 als Misch- oder Verteilventil einsetzbar Gehaeuse: EN-JL1040 Anschlussart: Flansch Druckstufe: PN6 Nennweite: DN15 Kvs-Wert: 4,00 m3/h Medium Temp.: -10*....+130°C * nur in Verbindung mit Spindelheizung (nicht nachruestbar) | Stck. | 215 | ARI1
10485DN2063 | 10485DN2063 | 3-Wegeventil DN20/PN6, kvs=6,3 | ARI 3-Wege Regelventil, Fig. 10.485 als Misch- oder Verteilventil einsetzbar Gehaeuse: EN-JL1040 Anschlussart: Flansch Druckstufe: PN6 Nennweite: DN2 Kvs-Wert: 6,30 m3/h Medium Temp.: -10*....+130°C * nur in Verbindung mit Spindelheizung (nicht nachruestbar) | Stck. | 230 | ARI1
10485DN2510 | 10485DN2510 | 3-Wegeventil DN25/PN6, kvs=10,0 | ARI 3-Wege Regelventil, Fig. 10.485 als Misch- oder Verteilventil einsetzbar Gehaeuse: EN-JL1040 Anschlussart: Flansch Druckstufe: PN6 Nennweite: DN25 Kvs-Wert: 10,00 m3/h Medium Temp.: -10*....+130°C * nur in Verbindung mit Spindelheizung (nicht nachruestbar) | Stck. | 245 | ARI1
10485DN3216 | 10485DN3216 | 3-Wegeventil DN32/PN6, kvs=16,0 | ARI 3-Wege Regelventil, Fig. 10.485 als Misch- oder Verteilventil einsetzbar Gehaeuse: EN-JL1040 Anschlussart: Flansch Druckstufe: PN6 Nennweite: DN32 Kvs-Wert: 16,00 m3/h Medium Temp.: -10*....+130°C * nur in Verbindung mit Spindelheizung (nicht nachruestbar) | Stck. | 300 | ARI1
10485DN4025 | 10485DN4025 | 3-Wegeventil DN40/PN6, kvs=25,0 | ARI 3-Wege Regelventil, Fig. 10.485 als Misch- oder Verteilventil einsetzbar Gehaeuse: EN-JL1040 Anschlussart: Flansch Druckstufe: PN6 Nennweite: DN40 Kvs-Wert: 25,00 m3/h Medium Temp.: -10*....+130°C * nur in Verbindung mit Spindelheizung (nicht nachruestbar) | Stck. | 345 | ARI1
10485DN5040 | 10485DN5040 | 3-Wegeventil DN50/PN6, kvs=40,0 | ARI 3-Wege Regelventil, Fig. 10.485 als Misch- oder Verteilventil einsetzbar Gehaeuse: EN-JL1040 Anschlussart: Flansch Druckstufe: PN6 Nennweite: DN50 Kvs-Wert: 40,00 m3/h Medium Temp.: -10*....+130°C * nur in Verbindung mit Spindelheizung (nicht nachruestbar) | Stck. | 380 | ARI1
10485DN6540 | 10485DN6540 | 3-Wegeventil DN65/PN6, kvs=40,0 | ARI 3-Wege Regelventil, Fig. 10.485 als Misch- oder Verteilventil einsetzbar Gehaeuse: EN-JL1040 Anschlussart: Flansch Druckstufe: PN6 Nennweite: DN65 Kvs-Wert: 40,00 m3/h Medium Temp.: -10*....+130°C * nur in Verbindung mit Spindelheizung (nicht nachruestbar) | Stck. | 635 | ARI1
10485DN6563 | 10485DN6563 | 3-Wegeventil DN65/PN6, kvs=63,0 | ARI 3-Wege Regelventil, Fig. 10.485 als Misch- oder Verteilventil einsetzbar Gehaeuse: EN-JL1040 Anschlussart: Flansch Druckstufe: PN6 Nennweite: DN65 Kvs-Wert: 63,00 m3/h Medium Temp.: -10*....+130°C * nur in Verbindung mit Spindelheizung (nicht nachruestbar) | Stck. | 635 | ARI1
10485DN80100 | 10485DN80100 | 3-Wegeventil DN80/PN6, kvs=100,0 | ARI 3-Wege Regelventil, Fig. 10.485 als Misch- oder Verteilventil einsetzbar Gehaeuse: EN-JL1040 Anschlussart: Flansch Druckstufe: PN6 Nennweite: DN80 Kvs-Wert: 100,00 m3/h Medium Temp.: -10*....+130°C * nur in Verbindung mit Spindelheizung (nichtnachruestbar) | Stck. | 850 | ARI1
10486DN100160 | 10486DN100160 | 2-Wegeventil DN100/PN6, kvs=160 | ARI 2-Wege Regelventil, Fig. 10.486 Gehaeuse: EN-JL1040 Anschlussart: Flansch Druckstufe: PN6 Nennweite: DN100 Kvs-Wert: 160,00 m3/h Medium Temp.: -10*....+130°C * nur in Verbindung mit Spindelheizung (nicht nachruestbar) | Stck. | 1330 | ARI1
10486DN125220 | 10486DN125220 | 2-Wegeventil DN125/PN6, kvs=220 | ARI 2-Wege Regelventil, Fig. 10.486 Gehaeuse: EN-JL1040 Anschlussart: Flansch Druckstufe: PN6 Nennweite: DN125 Kvs-Wert: 220,00 m3/h Medium Temp.: -10*....+130°C * nur in Verbindung mit Spindelheizung (nicht nachruestbar) | Stck. | 2550 | ARI1
10486DN150320 | 10486DN150320 | 2-Wegeventil DN150/PN6, kvs=320 | ARI 2-Wege Regelventil, Fig. 10.486 Gehaeuse: EN-JL1040 Anschlussart: Flansch Druckstufe: PN6 Nennweite: DN150 Kvs-Wert: 320,00 m3/h Medium Temp.: -10*....+130°C * nur in Verbindung mit Spindelheizung (nicht nachruestbar) | Stck. | 3120 | ARI1
10486DN15063 | 10486DN15063 | 2-Wegeventil DN15/PN6, kvs=0.63 | ARI 2-Wege Regelventil, Fig. 10.486 Gehaeuse: EN-JL1040 Anschlussart: Flansch Druckstufe: PN6 Nennweite: DN15 Kvs-Wert: 0,63 m3/h Medium Temp.: -10*....+130°C * nur in Verbindung mit Spindelheizung (nicht nachruestbar) | Stck. | 255 | ARI1
10486DN1510 | 10486DN1510 | 2-Wegeventil DN15/PN6, kvs=1.0 | ARI 2-Wege Regelventil, Fig. 10.486 Gehaeuse: EN-JL1040 Anschlussart: Flansch Druckstufe: PN6 Nennweite: DN15 Kvs-Wert: 1,00 m3/h Medium Temp.: -10*....+130°C * nur in Verbindung mit Spindelheizung (nicht nachruestbar) | Stck. | 255 | ARI1
10486DN1516 | 10486DN1516 | 2-Wegeventil DN15/PN6, kvs=1.6 | ARI 2-Wege Regelventil, Fig. 10.486 Gehaeuse: EN-JL1040 Anschlussart: Flansch Druckstufe: PN6 Nennweite: DN15 Kvs-Wert: 1,60 m3/h Medium Temp.: -10*....+130°C * nur in Verbindung mit Spindelheizung (nicht nachruestbar) | Stck. | 255 | ARI1
10486DN1525 | 10486DN1525 | 2-Wegeventil DN15/PN6, kvs=2.5 | ARI 2-Wege Regelventil, Fig. 10.486 Gehaeuse: EN-JL1040 Anschlussart: Flansch Druckstufe: PN6 Nennweite: DN15 Kvs-Wert: 2,50 m3/h Medium Temp.: -10*....+130°C * nur in Verbindung mit Spindelheizung (nicht nachruestbar) | Stck. | 255 | ARI1
10486DN154 | 10486DN154 | 2-Wegeventil DN15/PN6, kvs=4.0 | ARI 2-Wege Regelventil, Fig. 10.486 Gehaeuse: EN-JL1040 Anschlussart: Flansch Druckstufe: PN6 Nennweite: DN15 Kvs-Wert: 4,00 m3/h Medium Temp.: -10*....+130°C * nur in Verbindung mit Spindelheizung (nicht nachruestbar) | Stck. | 255 | ARI1
10486DN2063 | 10486DN2063 | 2-Wegeventil DN20/PN6, kvs=6.3 | ARI 2-Wege Regelventil, Fig. 10.486 Gehaeuse: EN-JL1040 Anschlussart: Flansch Druckstufe: PN6 Nennweite: DN20 Kvs-Wert: 6,30 m3/h Medium Temp.: -10*....+130°C * nur in Verbindung mit Spindelheizung (nicht nachruestbar) | Stck. | 285 | ARI1
10486DN2510 | 10486DN2510 | 2-Wegeventil DN25/PN6, kvs=10.0 | ARI 2-Wege Regelventil, Fig. 10.486 Gehaeuse: EN-JL1040 Anschlussart: Flansch Druckstufe: PN6 Nennweite: DN25 Kvs-Wert: 10,00 m3/h Medium Temp.: -10*....+130°C * nur in Verbindung mit Spindelheizung (nicht nachruestbar) | Stck. | 310 | ARI1
10486DN3216 | 10486DN3216 | 2-Wegeventil DN32/PN6, kvs=16.0 | ARI 2-Wege Regelventil, Fig. 10.486 Gehaeuse: EN-JL1040 Anschlussart: Flansch Druckstufe: PN6 Nennweite: DN32 Kvs-Wert: 16,00 m3/h Medium Temp.: -10*....+130°C * nur in Verbindung mit Spindelheizung (nicht nachruestbar) | Stck. | 350 | ARI1
10486DN4025 | 10486DN4025 | 2-Wegeventil DN40/PN6, kvs=25.0 | ARI 2-Wege Regelventil, Fig. 10.486 Gehaeuse: EN-JL1040 Anschlussart: Flansch Druckstufe: PN6 Nennweite: DN40 Kvs-Wert: 25,00 m3/h Medium Temp.: -10*....+130°C * nur in Verbindung mit Spindelheizung (nicht nachruestbar) | Stck. | 385 | ARI1
10486DN5040 | 10486DN5040 | 2-Wegeventil DN50/PN6, kvs=40.0 | ARI 2-Wege Regelventil, Fig. 10.486 Gehaeuse: EN-JL1040 Anschlussart: Flansch Druckstufe: PN6 Nennweite: DN50 Kvs-Wert: 40,00 m3/h Medium Temp.: -10*....+130°C * nur in Verbindung mit Spindelheizung (nicht nachruestbar) | Stck. | 460 | ARI1
10486DN6563 | 10486DN6563 | 2-Wegeventil DN65/PN6, kvs=63.0 | ARI 2-Wege Regelventil, Fig. 10.486 Gehaeuse: EN-JL1040 Anschlussart: Flansch Druckstufe: PN6 Nennweite: DN65 Kvs-Wert: 63,00 m3/h Medium Temp.: -10*....+130°C * nur in Verbindung mit Spindelheizung (nicht nachruestbar) | Stck. | 690 | ARI1
10486DN80100 | 10486DN80100 | 2-Wegeventil DN80/PN6, kvs=100.0 | ARI 2-Wege Regelventil, Fig. 10.486 Gehaeuse: EN-JL1040 Anschlussart: Flansch Druckstufe: PN6 Nennweite: DN80 Kvs-Wert: 100,00 m3/h Medium Temp.: -10*....+130°C * nur in Verbindung mit Spindelheizung (nicht nachruestbar) | Stck. | 955 | ARI1
111LQ25 | 91126 | EATON Einlegeschild START transparent 25x25mm flach | EATON Einlegeschild START transparent 25x25mm flach | Stck. | 0.52 | EAT5
1121SDI | 130111820010000 | Diff.-Drucktransmitter, 0...1000 Pa, 4-20mA inkl. Schlauchset | S+S Differenzdrucktransmitter fuer lufttechnische Anwendungen Ausgang: 4...20mA Spannung: 24V AC/DC Messbereich: 0...100 Pa / 0..300 Pa 0...500 Pa / 0..1000 Pa Schutzart: IP54, inkl. Schlauchset | Stck. | 165.47 | SS00
11A70110000 | 11A70110000 | Diff.-Drucktransmitter, -100...100 Pa, 0...10V, inkl. Schlauchset | S+S Differenzdrucktransmitter fuer lufttechnische Anwendungen Ausgang: 0...10 V Spannung: 24V AC/DC Messbereich: 0...50 Pa / 0..100 Pa -50...+50 Pa / -100..+100 Pa Schutzart: IP65, inkl. Schlauchset | Stck. | 167.83 | SS00
11DILEM | 10080 | Hilfsschalter 1S+1Oe | EATON Hilfsschalter 1S+1Oe | Stck. | 12.9 | EAT5
11LQ25 | 93242 | EATON Einlegeschild transparten _I_ | Einlegeschild, transparent, mit Beschriftung _I_ | Stck. | 0.52 | EAT5
12485DN100100 | 12485DN100100 | 3-Wegeventil DN100/PN16, kvs=100,0 | ARI 3-Wege Regelventil, Fig. 12.485 als Misch- oder Verteilventil einsetzbar Gehaeuse: EN-JL1040 Anschlussart: Flansch Druckstufe: PN16 Nennweite: DN100 Kvs-Wert: 100,00 m3/h Medium Temp.: -10*....+130°C * nur in Verbindung mit Spindelheizung (nicht nachruestbar) | Stck. | 1180 | ARI1
12485DN100160 | 12485DN100160 | 3-Wegeventil DN100/PN16, kvs=160,0 | ARI 3-Wege Regelventil, Fig. 12.485 als Misch- oder Verteilventil einsetzbar Gehaeuse: EN-JL1040 Anschlussart: Flansch Druckstufe: PN16 Nennweite: DN100 Kvs-Wert: 160,00 m3/h Medium Temp.: -10*....+130°C * nur in Verbindung mit Spindelheizung (nicht nachruestbar) | Stck. | 1180 | ARI1
12485DN125220 | 12485DN125220 | 3-Wegeventil DN125/PN16, kvs=220,0 | ARI 3-Wege Regelventil, Fig. 12.485 als Misch- oder Verteilventil einsetzbar Gehaeuse: EN-JL1040 Anschlussart: Flansch Druckstufe: PN16 Nennweite: DN125 Kvs-Wert: 220,00 m3/h Medium Temp.: -10*....+130°C * nur in Verbindung mit Spindelheizung (nicht nachruestbar) | Stck. | 2450 | ARI1
12485DN150320 | 12485DN150320 | 3-Wegeventil DN150/PN16, kvs=320,0 | ARI 3-Wege Regelventil, Fig. 12.485 als Misch- oder Verteilventil einsetzbar Gehaeuse: EN-JL1040 Anschlussart: Flansch Druckstufe: PN16 Nennweite: DN150 Kvs-Wert: 320,00 m3/h Medium Temp.: -10*....+130°C * nur in Verbindung mit Spindelheizung (nicht nachruestbar) | Stck. | 2980 | ARI1
12485DN154 | 12485DN154 | 3-Wegeventil DN15/PN16, kvs=4,0 | ARI 3-Wege Regelventil, Fig. 12.485 als Misch- oder Verteilventil einsetzbar Gehaeuse: EN-JL1040 Anschlussart: Flansch Druckstufe: PN16 Nennweite: DN15 Kvs-Wert: 4,00 m3/h Medium Temp.: -10*....+130°C * nur in Verbindung mit Spindelheizung (nicht nachruestbar) | Stck. | 215 | ARI1
12485DN200630 | 12485DN200630 | 3-Wegeventil DN200/PN16, kvs=630,0 | ARI 3-Wege Regelventil, Fig. 12.485 als Misch- oder Verteilventil einsetzbar Gehaeuse: EN-JL1040 Anschlussart: Flansch Druckstufe: PN16 Nennweite: DN200 Kvs-Wert: 630,00 m3/h Medium Temp.: -10*....+130°C * nur in Verbindung mit Spindelheizung (nicht nachruestbar) | Stck. | 7300 | ARI1
12485DN2063 | 12485DN2063 | 3-Wegeventil DN20/PN16, kvs=6,3 | ARI 3-Wege Regelventil, Fig. 12.485 als Misch- oder Verteilventil einsetzbar Gehaeuse: EN-JL1040 Anschlussart: Flansch Druckstufe: PN16 Nennweite: DN20 Kvs-Wert: 6,30 m3/h Medium Temp.: -10*....+130°C * nur in Verbindung mit Spindelheizung (nicht nachruestbar) | Stck. | 230 | ARI1
12485DN2501000 | 12485DN2501000 | 3-Wegeventil DN250/PN16, kvs=1000,0 | ARI 3-Wege Regelventil, Fig. 12.485 als Misch- oder Verteilventil einsetzbar Gehaeuse: EN-JL1040 Anschlussart: Flansch Druckstufe: PN16 Nennweite: DN250 Kvs-Wert: 1000,00 m3/h Medium Temp.: -10*....+130°C * nur in Verbindung mit Spindelheizung (nicht nachruestbar) | Stck. | 11550 | ARI1
12485DN2510 | 12485DN2510 | 3-Wegeventil DN25/PN16, kvs=10 | ARI 3-Wege Regelventil, Fig. 12.485 als Misch- oder Verteilventil einsetzbar Gehaeuse: EN-JL1040 Anschlussart: Flansch Druckstufe: PN16 Nennweite: DN25 Kvs-Wert: 10,00 m3/h Medium Temp.: -10*....+130°C * nur in Verbindung mit Spindelheizung (nichtnachruestbar) | Stck. | 245 | ARI1
12485DN3216 | 12485DN3216 | 3-Wegeventil DN32/PN16, kvs=16 | ARI 3-Wege Regelventil, Fig. 12.485 als Misch- oder Verteilventil einsetzbar Gehaeuse: EN-JL1040 Anschlussart: Flansch Druckstufe: PN16 Nennweite: DN32 Kvs-Wert: 16,00 m3/h Medium Temp.: -10*....+130°C * nur in Verbindung mit Spindelheizung (nichtnachruestbar) | Stck. | 300 | ARI1
12485DN4025 | 12485DN4025 | 3-Wegeventil DN40/PN16, kvs=25,0 | ARI 3-Wege Regelventil, Fig. 12.485 als Misch- oder Verteilventil einsetzbar Gehaeuse: EN-JL1040 Anschlussart: Flansch Druckstufe: PN16 Nennweite: DN40 Kvs-Wert: 25,00 m3/h Medium Temp.: -10*....+130°C * nur in Verbindung mit Spindelheizung (nichtnachruestbar) | Stck. | 345 | ARI1
12485DN5025 | 12485DN5025 | 3-Wegeventil DN50/PN16, kvs=25,0 | ARI 3-Wege Regelventil, Fig. 12.485 als Misch- oder Verteilventil einsetzbar Gehaeuse: EN-JL1040 Anschlussart: Flansch Druckstufe: PN16 Nennweite: DN50 Kvs-Wert: 25,00 m3/h Medium Temp.: -10*....+130°C * nur in Verbindung mit Spindelheizung (nichtnachruestbar) | Stck. | 380 | ARI1
12485DN5040 | 12485DN5040 | 3-Wegeventil DN50/PN16, kvs=40,0 | ARI 3-Wege Regelventil, Fig. 12.485 als Misch- oder Verteilventil einsetzbar Gehaeuse: EN-JL1040 Anschlussart: Flansch Druckstufe: PN16 Nennweite: DN50 Kvs-Wert: 40,00 m3/h Medium Temp.: -10*....+130°C * nur in Verbindung mit Spindelheizung (nichtnachruestbar) | Stck. | 380 | ARI1
12485DN6540 | 12485DN6540 | 3-Wegeventil DN65/PN16, kvs=40,0 | ARI 3-Wege Regelventil, Fig. 12.485 als Misch- oder Verteilventil einsetzbar Gehaeuse: EN-JL1040 Anschlussart: Flansch Druckstufe: PN16 Nennweite: DN65 Kvs-Wert: 40,00 m3/h Medium Temp.: -10*....+130°C * nur in Verbindung mit Spindelheizung (nichtnachruestbar) | Stck. | 640 | ARI1
12485DN6563 | 12485DN6563 | 3-Wegeventil DN65/PN16, kvs=63,0 | ARI 3-Wege Regelventil, Fig. 12.485 als Misch- oder Verteilventil einsetzbar Gehaeuse: EN-JL1040 Anschlussart: Flansch Druckstufe: PN16 Nennweite: DN65 Kvs-Wert: 63,00 m3/h Medium Temp.: -10*....+130°C * nur in Verbindung mit Spindelheizung (nichtnachruestbar) | Stck. | 640 | ARI1
12485DN80100 | 12485DN80100 | 3-Wegeventil DN80/PN16, kvs=100,0 | ARI 3-Wege Regelventil, Fig. 12.485 als Misch- oder Verteilventil einsetzbar Gehaeuse: EN-JL1040 Anschlussart: Flansch Druckstufe: PN16 Nennweite: DN80 Kvs-Wert: 100,00 m3/h Medium Temp.: -10*....+130°C * nur in Verbindung mit Spindelheizung (nicht nachruestbar) | Stck. | 850 | ARI1
12485DN8063 | 12485DN8063 | 3-Wegeventil DN80/PN16, kvs=63,0 | ARI 3-Wege Regelventil, Fig. 12.485 als Misch- oder Verteilventil einsetzbar Gehaeuse: EN-JL1040 Anschlussart: Flansch Druckstufe: PN16 Nennweite: DN80 Kvs-Wert: 63,00 m3/h Medium Temp.: -10*....+130°C * nur in Verbindung mit Spindelheizung (nichtnachruestbar) | Stck. | 850 | ARI1
12486DN100160 | 12486DN100160 | 2-Wegeventil DN100/PN16, kvs=160 | ARI 2-Wege Regelventil, Fig. 12.486 Gehaeuse: EN-JL1040 Anschlussart: Flansch Druckstufe: PN16 Nennweite: DN100 Kvs-Wert: 160,00 m3/h Medium Temp.: -10*....+130°C * nur in Verbindung mit Spindelheizung (nicht nachruestbar) | Stck. | 1330 | ARI1
12486DN125220 | 12486DN125220 | 2-Wegeventil DN125/PN16, kvs=220 | ARI 2-Wege Regelventil, Fig. 12.486 Gehaeuse: EN-JL1040 Anschlussart: Flansch Druckstufe: PN16 Nennweite: DN125 Kvs-Wert: 220,00 m3/h Medium Temp.: -10*....+130°C * nur in Verbindung mit Spindelheizung (nicht nachruestbar) | Stck. | 2550 | ARI1
12486DN150320 | 12486DN150320 | 2-Wegeventil DN150/PN16, kvs=320 | ARI 2-Wege Regelventil, Fig. 12.486 Gehaeuse: EN-JL1040 Anschlussart: Flansch Druckstufe: PN16 Nennweite: DN150 Kvs-Wert: 320,00 m3/h Medium Temp.: -10*....+130°C * nur in Verbindung mit Spindelheizung (nicht nachruestbar) | Stck. | 3120 | ARI1
12486DN15063 | 12486DN15063 | 2-Wegeventil DN15/PN16, kvs=0,63 | ARI 2-Wege Regelventil, Fig. 12.486 Gehaeuse: EN-JL1040 Anschlussart: Flansch Druckstufe: PN16 Nennweite: DN15 Kvs-Wert: 0,63 m3/h Medium Temp.: -10*....+130°C * nur in Verbindung mit Spindelheizung (nicht nachruestbar) | Stck. | 250 | ARI1
12486DN1510 | 12486DN1510 | 2-Wegeventil DN15/PN16, kvs=1,0 | ARI 2-Wege Regelventil, Fig. 12.486 Gehaeuse: EN-JL1040 Anschlussart: Flansch Druckstufe: PN16 Nennweite: DN15 Kvs-Wert: 1,00 m3/h Medium Temp.: -10*....+130°C * nur in Verbindung mit Spindelheizung (nicht nachruestbar) | Stck. | 250 | ARI1
12486DN1516 | 12486DN1516 | 2-Wegeventil DN15/PN16, kvs=1,6 | ARI 2-Wege Regelventil, Fig. 12.486 Gehaeuse: EN-JL1040 Anschlussart: Flansch Druckstufe: PN16 Nennweite: DN15 Kvs-Wert: 1,60 m3/h Medium Temp.: -10*....+130°C * nur in Verbindung mit Spindelheizung (nicht nachruestbar) | Stck. | 250 | ARI1
12486DN1525 | 12486DN1525 | 2-Wegeventil DN15/PN16, kvs=2,5 | ARI 2-Wege Regelventil, Fig. 12.486 Gehaeuse: EN-JL1040 Anschlussart: Flansch Druckstufe: PN16 Nennweite: DN15 Kvs-Wert: 2,50 m3/h Medium Temp.: -10*....+130°C * nur in Verbindung mit Spindelheizung (nicht nachruestbar) | Stck. | 250 | ARI1
12486DN1540 | 12486DN1540 | 2-Wegeventil DN15/PN16, kvs=4,0 | ARI 2-Wege Regelventil, Fig. 12.486 Gehaeuse: EN-JL1040 Anschlussart: Flansch Druckstufe: PN16 Nennweite: DN15 Kvs-Wert: 4,00 m3/h Medium Temp.: -10*....+130°C * nur in Verbindung mit Spindelheizung (nicht nachruestbar) | Stck. | 250 | ARI1
12486DN200630 | 12486DN200630 | 2-Wegeventil DN200/PN16, kvs=630 | ARI 2-Wege Regelventil, Fig. 12.486 Gehaeuse: EN-JL1040 Anschlussart: Flansch Druckstufe: PN16 Nennweite: DN200 Kvs-Wert: 630,00 m3/h Medium Temp.: -10*....+130°C * nur in Verbindung mit Spindelheizung (nicht nachruestbar) | Stck. | 7900 | ARI1
12486DN2063 | 12486DN2063 | 2-Wegeventil DN20/PN16, kvs=6,3 | ARI 2-Wege Regelventil, Fig. 12.486 Gehaeuse: EN-JL1040 Anschlussart: Flansch Druckstufe: PN16 Nennweite: DN20 Kvs-Wert: 6,30 m3/h Medium Temp.: -10*....+130°C * nur in Verbindung mit Spindelheizung (nicht nachruestbar) | Stck. | 285 | ARI1
12486DN2501000 | 12486DN2501000 | 2-Wegeventil DN250/PN16, kvs=1000 | ARI 2-Wege Regelventil, Fig. 12.486 Gehaeuse: EN-JL1040 Anschlussart: Flansch Druckstufe: PN16 Nennweite: DN250 Kvs-Wert: 1000,00 m3/h Medium Temp.: -10*....+130°C * nur in Verbindung mit Spindelheizung (nicht nachruestbar) | Stck. | 12320 | ARI1
12486DN2510 | 12486DN2510 | 2-Wegeventil DN25/PN16, kvs=10 | ARI 2-Wege Regelventil, Fig. 12.486 Gehaeuse: EN-JL1040 Anschlussart: Flansch Druckstufe: PN16 Nennweite: DN25 Kvs-Wert: 10,00 m3/h Medium Temp.: -10*....+130°C * nur in Verbindung mit Spindelheizung (nicht nachruestbar) | Stck. | 310 | ARI1
12486DN3216 | 12486DN3216 | 2-Wegeventil DN32/PN16, kvs=16 | ARI 2-Wege Regelventil, Fig. 12.486 Gehaeuse: EN-JL1040 Anschlussart: Flansch Druckstufe: PN16 Nennweite: DN32 Kvs-Wert: 16,00 m3/h Medium Temp.: -10*....+130°C * nur in Verbindung mit Spindelheizung (nicht nachruestbar) | Stck. | 350 | ARI1
12486DN4025 | 12486DN4025 | 2-Wegeventil DN40/PN16, kvs=25 | ARI 2-Wege Regelventil, Fig. 12.486 Gehaeuse: EN-JL1040 Anschlussart: Flansch Druckstufe: PN16 Nennweite: DN40 Kvs-Wert: 25,00 m3/h Medium Temp.: -10*....+130°C * nur in Verbindung mit Spindelheizung (nicht nachruestbar) | Stck. | 385 | ARI1
12486DN5040 | 12486DN5040 | 2-Wegeventil DN50/PN16, kvs=40 | ARI 2-Wege Regelventil, Fig. 12.486 Gehaeuse: EN-JL1040 Anschlussart: Flansch Druckstufe: PN16 Nennweite: DN50 Kvs-Wert: 40,00 m3/h Medium Temp.: -10*....+130°C * nur in Verbindung mit Spindelheizung (nicht nachruestbar) | Stck. | 460 | ARI1
12486DN6550 | 12486DN6550 | 2-Wegeventil DN65/PN16, kvs=50 | ARI 2-Wege Regelventil, Fig. 12.486 Gehaeuse: EN-JL1040 Anschlussart: Flansch Druckstufe: PN16 Nennweite: DN65 Kvs-Wert: 50,00 m3/h Medium Temp.: -10*....+130°C * nur in Verbindung mit Spindelheizung (nicht nachruestbar) | Stck. | 689.9999 | ARI1
12486DN6563 | 12486DN6563 | 2-Wegeventil DN65/PN16, kvs=63 | ARI 2-Wege Regelventil, Fig. 12.486 Gehaeuse: EN-JL1040 Anschlussart: Flansch Druckstufe: PN16 Nennweite: DN65 Kvs-Wert: 63,00 m3/h Medium Temp.: -10*....+130°C * nur in Verbindung mit Spindelheizung (nicht nachruestbar) | Stck. | 690 | ARI1
12486DN80100 | 12486DN80100 | 2-Wegeventil DN80/PN16, kvs=100 | ARI 2-Wege Regelventil, Fig. 12.486 Gehaeuse: EN-JL1040 Anschlussart: Flansch Druckstufe: PN16 Nennweite: DN80 Kvs-Wert: 100,00 m3/h Medium Temp.: -10*....+130°C * nur in Verbindung mit Spindelheizung (nicht nachruestbar) | Stck. | 955 | ARI1
12C40910200 | 130112C40910200 | Diff.-Drucktransmitter, -500..+500 Pa, Modbus RTU inkl. Schlauchset | S+S Differenzdrucktransmitter fuer lufttechnische Anwendungen mit Modbus Schnittstelle Ausgang: Modbus RTU (RS485) Busadresse: 1...247 (einstellbar) Baudrate: 9600, 19200, 38400 (einstellbar) Stoppbit, Parity und Busabschluss sind ebenfalls ueber DIP-Schalter konfigurierbar Spannung: 24V AC/DC Messbereich: -500....+500 Pa Schutzart: IP65, inkl. Schlauchset | Stck. | 223.84 | SS00
12C40950200 | 130112C40950200 | Diff.-Drucktransmitter, -7000..+7000 Pa, Modbus RTU inkl. Schlauchset | S+S Differenzdrucktransmitter fuer lufttechnische Anwendungen mit Modbus Schnittstelle Ausgang: Modbus RTU (RS485) Busadresse: 1...247 (einstellbar) Baudrate: 9600, 19200, 38400 (einstellbar) Stoppbit, Parity und Busabschluss sind ebenfalls ueber DIP-Schalter konfigurierbar Spannung: 24V AC/DC Messbereich: -7000....+7000 Pa Schutzart: IP65, inkl. Schlauchset | Stck. | 223.84 | SS00
12C44910200 | 130112C44910200 | Diff.-Drucktransmitter, -500..+500 Pa, Modbus RTU mit LCD-Display, inkl. Schlauchset | S+S Differenzdrucktransmitter mit LCD-Display fuer lufttechnische Anwendungen mit Modbus Schnittstelle Ausgang: Modbus RTU (RS485) Busadresse: 1...247 (einstellbar) Baudrate: 9600, 19200, 38400 (einstellbar) Stoppbit, Parity und Busabschluss sind ebenfalls ueber DIP-Schalter konfigurierbar Spannung: 24V AC/DC Messbereich: -500....+500 Pa Schutzart: IP65, inkl. Schlauchset | Stck. | 281.61 | SS00
12C44950200 | 130112C44950200 | Diff.-Drucktransmitter, -7000..+7000 Pa, Modbus RTU mit LCD-Display, inkl. Schlauchset | S+S Differenzdrucktransmitter mit LCD-Display fuer lufttechnische Anwendungen mit Modbus Schnittstelle Ausgang: Modbus RTU (RS485) Busadresse: 1...247 (einstellbar) Baudrate: 9600, 19200, 38400 (einstellbar) Stoppbit, Parity und Busabschluss sind ebenfalls ueber DIP-Schalter konfigurierbar Spannung: 24V AC/DC Messbereich: -7000....+7000 Pa Schutzart: IP65, inkl. Schlauchset | Stck. | 281.61 | SS00
1307371200I | 1307371200I | Cat 6a, 1-Port Unterputzdose | E-DAT Cat 6a 1 Port, RJ45 UP Kanalanschlusseinheit ohne Abdeckung VE= 10 Stk. | Stck. | 18.18 | BTR3
1307380002I | 1307380002I | Cat 6a 2-Port Aufputzdose, reinweiss RAL9010 | E-DAT C6a 2 Port AP reinweiss * Aufputz-Anschlusseinheit mit zwei 8-poligen RJ45-Buchsen * GHMT Cat.6 12C-de-embedded zertifiziert * Einhaltung der Klasse EA nach ISO/IEC 11801 Ed.2.2:2011-06, DIN EN 50173-1:2011-09 * getestet: Link bis 500 MHz * fuer 10 GBit Ethernet (IEEE 802.3an) * geeignet fuer Power over Ethernet (PoE, PoE plus und UPoE) * Alien Next optimierte, geschirmte Einzelbuchsen * Verschraubung der Klappe fuer Zugentlastung und Schirmabnahme erfolgt von vorne * praxisgerechte Kabelzufuehrung von 8 Seiten * mit Sichtfenster fuer beiliegende Beschriftungseinlage * Beschriftungsbogen 209 x 294 mm siehe Zubehoer * integrierte Staubschutzklappen (auch farbig erhaeltlich) * Farbe der Abdeckteile, reinweiss RAL 9010, Oberflaeche matt strukturiert VE= 10 Stk. | Stck. | 23.03 | BTR3
1307381002I | 1307381002I | Cat 6a 2-Port UP-Dose, reinweiss RAL9010 | E-DAT C6a 2 Port UP reinweiss Unterputz-Anschlusseinheit mit einer oder zwei 8-poligen RJ45-Buchsen GHMT Cat.6 12C-de-embedded zertifiziert Einhaltung des Klasse EA Channel-Link nach ISO/IEC 11801-1, DIN EN 50173-1 getestet: Channel-Link bis 500 MHz 10 GBit/s Ethernet (IEEE 802.3an), Remote Powering (PoE, PoE plus, UPoE und 4PPoE) und HDBaseT geeignet Alien Next optimierte, geschirmte Einzelbuchsen Verschraubung der Klappe fuer Zugentlastung und Schirmabnahme erfolgt von vorne praxisgerechte Kabelzufuehrung von 8 Seiten Anschluss von Datenleitungen AWG26/1 - 22/1 (eindrahtig) mit Sichtfenster fuer beiliegende Beschriftungseinlage Beschriftungsbogen 209 x 294 mm siehe Zubehoer integrierte Staubschutzklappen (auch farbig erhaeltlich) kompatibel zu Design-ZentralStck.en von Schalterprogrammen Geeignet zu Montage in Standard-Unterputzbechern und Hohlwandbecher Farbe der Abdeckteile perlweiss RAL 1013 oder reinweiss RAL 9010, Oberflaeche matt strukturiert VE= 10 Stk. | Stck. | 19.91 | BTR3
1309107003E | 1309107003E | E-Dat modul zum aufschnappen auf Hut-Schiene inkl. Modul | E-DAT modul REG 8(8), IP20 • Anschlusseinheit mit Modul zur Montage auf Tragschiene TH35 nach DIN EN 60715 • die Baubreite von 1TE ermoeglicht den Einbau bis zu 12 REGs in Standard-Elektroverteiler • integrierte Staubschutzklappe VE= 10 Stk. | Stck. | 23.64 | BTR4
130910I | 130910I | E-Dat modul CAT6.A 8(8) | E-DAT modul CAT6.A 8(8) • fuer 10 GBit Ethernet (IEEE 802.3an) • montagefreundlicher Anschluss der 2- bis 4-paarigen Datenleitung AWG 24/1 - 22/1 und Litzenleiter mit 7-draehtiger CU-Litze AWG 26/7 an BTR 8fach IDC-Schneidklemmen • Modulgehaeuse aus Zinkdruckguss, veredelt • Montage ohne Spezialwerkzeug • Zugentlastung mit Kabelbinder am Modul VE= 10 Stk. | Stck. | 9.97 | BTR4
13092000E | 13092000E | E-DAT modul 1 Port AP Cat.6A, reinweiss | BTR E-Dat 19 Zoll 1HE Modultraeger fuer 24 Einzelmodule in Modulbauform Modultraegerfront aus silber eloxiertem Aluminium Modulhalter aus Kunststoff mit Staubschutzklappe VE= 1 Stk. | Stck. | 74.16 | BTR3
1309426003E | 1309426003E | E-Dat modul zum aufschnappen auf Hut-Schiene inkl. Modul | AUSLAUFMODEL - BITTE ZUKUeNFTIG DAS MODUL 1309107003E VERWENDEN ! E-DAT modul REG 8(8), IP20 • Anschlusseinheit mit Modul zur Montage auf Tragschiene TH35 nach DIN EN 60715 • die Baubreite von 1TE ermoeglicht den Einbau bis zu 12 REGs in Standard-Elektroverteiler • integrierte Staubschutzklappe VE= 10 Stk. | Stck. | 24.45 | BTR4
1309A0I | 1309A0I | E-Dat Kupplung 2x RJ45 180° CAT6.A 8(8) | BTR E-DAT Kupplung CAT6.A 8(8) 180°, 2x RJ45 VE= 10 Stk. | Stck. | 15.48 | BTR3
130B117003E | 130B117003E | REGplus IP20 Cat 6A Modul 180° | BTR REGplus IP20 C6Amodul 180° M * Anschlusseinheit zur Montage auf Tragschiene TH35 nach DIN EN 60715 in Elektroverteilern fuer Haus- und Industrieinstallation * beStck.t mit einem C6Amodul 180° RJ45 Einzelmodul * Kabelzugang 45° von oben, Steckrichtung 45° nach unten geneigt * GHMT Cat.6A re-embedded PVP zertifiziert * Cat.6A Komponentenpruefung nach ISO/IEC 11801 Ed.2.2:2011-06, DIN EN 50173-1:2011-09, TIA/EIA-568-C.2 (2009-08) und IEC 60603-7-51 Ed.1 (12/2008), GHMT zertifiziert * Einhaltung der Klasse EA bis 500 MHz nach ISO/IEC 11801 Ed.2.2:2011-06, DIN EN 50173-1:2011-09 * getestet: Komponente bis 600 MHz, Link bis 800 MHz * fuer 10 GBit Ethernet (IEEE 802.3an) * geeignet fuer Power over Ethernet (PoE, PoE plus und UPoE) * montagefreundlicher Anschluss von Datenleitungen AWG 24/1 - 22/1 (eindraehtig) und AWG 26/7 bis 22/7 (mehrdraehtig) an IDC-Schneidklemmen * Kennzeichnung der Adernbelegung T568A und T568B direkt auf dem LadeStck. * die Baubreite von 1TE ermoeglicht den Einbau von bis zu 12 REGplus in Standard-Elektroverteiler * bei Einbau als Geraet der Schutzklasse I erfolgt der Potentialausgleich ueber eine integrierte Potentialausgleichsblech direkt ueber die Hutschiene, welche ueber entsprechende Kontaktierungsklemmen am Gebaeudepotentialausgleich anzuschliessen ist * Das Modul ist durch eine Abdeckung vor direkter Beruehrung geschuetzt. Bei Montage in schutzisolierten Verteilern bleibt die Schutzklasse II somit bestehen. Hierfuer muss die Potentialausgleichsfeder entfernt werden. * integrierte Staubschutzklappe (auch farbig erhaeltlich) VE= 10 Stk. | Stck. | 24.55 | BTR4
130C381002I | 130C381002I | E-DAT Cat.6a 2-Port UP-Anschlusseinheit reinweiss | BTR E-DAT Cat.6a UP-Anschlusseinheit 2x RJ45, reinweiss RAL9010 VE= 10 Stk. | Stck. | 21.55 | BTR3
130E405032E | 130E405032E | E-Dat Industry RJ45 Stecker, wiederanschliessbar | E-Dat Industriestecker RJ45 IP20, Cat.6A, schwarz, wiederanschliessbar VE= 10 Stk. | Stck. | 13.23 | BTR4
130E405042E | 130E405042E | E-Dat Industry RJ45 Stecker, 360° variabel | E-Dat Industriestecker RJ45 360° variabel feldkonfektionierbarer RJ45-Stecker Cat.6A/Klasse EA vollgeschirmt und multiportfaehig Kabelzufuehrung variabel, frei waehlbar (360°) geeignet fuer Kabelmanteldurchmesser von 5,5 bis 10,5 mm industrietaugliches Gehaeuse aus Zinkdruckguss Zugentlastung per Rastclip direkt am LadeStck. geschuetzter Verriegelungshaken wiederanschliessbar VE= 10 Stk. | Stck. | 16.85 | BTR4
13DILE | 2397 | Hilfsschalter 4-pol., 1S / 3Oe | EATON Hilfsschalter 4-pol. Hilfskontakt: 1 S / 3 Oe zzgl. Kupfer & Silberzuschlag | Stck. | 20.5 | EAT5
1401200810MI | 1401200810MI | Industry RJ45 Kupplung (Innenteil) fuer Universal Pruefbuchse | E-Dat Industry RJ45 coupler (Innenteil) fuer Universal Pruefbuchse VE= 10 Stk. | Stck. | 14.99 | BTR3
1401405012I | 1401405012I | E-Dat Industry RJ45 Stecker | E-Dat Industriestecker RJ45 IP20, Cat.6A, schwarz VE = 10 Stck. | Stck. | 14.69 | BTR4
1401U00812KI | 1401U00812KI | Industry USB A Kupplung (Innenteil) fuer Universal Pruefbuchse | BTR Industry USB A coupler (Innenteil) fuer Universal Pruefbuchse VE= 10 Stk. | Stck. | 10.19 | BTR3
140UPBE | 140UPBE | E-Dat Industry Universalbruefbuchse IP65, unbeStck.t | E-Dat Industry Universalbruefbuchse IP65, unbeStck.t f. Schalttafeleinbau mit unverlierbarer Schutzkappe Farbe: schwarz Loch Ø: 22,5mm geeignet fuer BeStck.ung durch z.B. RJ45 Buchse (1401068100MI) oder USB A 2.0 (1401U00812KI) VE= 10 Stk. | Stck. | 13.36 | BTR3
16TXSWITCHV2 | 22020 | 16 Port Ethernet Switch fuer Hutschiene 24VAC/DC | 16 Port Switch 10/100 Mbps 10BASE-T / 100BASE-TX-konform Auto-MDIX auf allen Kupfer-Ports Auto-handelten Datenrate, Duplex-und Flusssteuerung auf Twisted-Pair-Ports DIN-Schienenmontage Voll-oder Halbduplex-Aktivitaet / Link und Datenrate LEDs Industrieumgebung EMV CE-konform UL Listed 508, C-UL gelistet Industrial Control Equipment Spannungsversorgung: 12-48 VDC oder 24 VAC (± 10%) Klemmen abziehbar Spannungsversorgung: redundant moeglich Fehlerstromrelais stabiles Metallgehaeuse | Stck. | 239 | NET0
2120LCD | 130111A72110000 | Diff.-Drucktransmitter, -100...+100/-50...+50 Pa, 0...10V inkl. Schlauchset m. Display | S+S Differenzdrucktransmitter mit Display fuer lufttechnische Anwendungen Ausgang: 0...10 V Spannung: 24V AC/DC Messbereich: 0 ... +50 Pa / -50 ... +50 Pa 0 ... +100 Pa / -100 ... +100 Pa Schutzart: IP65, inkl. Schlauchset | Stck. | 223.69 | SS00
2121LCD | 130111A72010000 | Diff.-Drucktransmitter, 0...1000 Pa, 0...10V inkl. Schlauchset m. Display | S+S Differenzdrucktransmitter mit Display fuer lufttechnische Anwendungen Ausgang: 0...10 V Spannung: 24V AC/DC Messbereich: 0....100 Pa / -100...+100 Pa 0....300 Pa / -300...+300 Pa 0....500 Pa / -500...+500 Pa 0....1000 Pa / -1000...+1000 Pa Schutzart: IP65, inkl. Schlauchset | Stck. | 223.69 | SS00
2121SD | 130111B70010000 | Diff.-Drucktransmitter, 0...1000 Pa, 0...10V inkl. Schlauchset | S+S Differenzdrucktransmitter fuer lufttechnische Anwendungen Ausgang: 0...10 V Spannung: 24V AC/DC Messbereich: 0...100 Pa / 0..300 Pa 0...500 Pa / 0..1000 Pa Schutzart: IP54, inkl. Schlauchset | Stck. | 150.59 | SS00
2121SDLCD | 130111B72010000 | Diff.-Drucktransmitter, 0...1000 Pa, 0...10V inkl. Schlauchset, mit Display | S+S Differenzdrucktransmitter mit LCD-Display fuer lufttechnische Anwendungen Ausgang: 0...10 V Spannung: 24V AC/DC Messbereich: 0...100 Pa / 0..300 Pa 0...500 Pa / 0..1000 Pa Schutzart: IP54, inkl. Schlauchset | Stck. | 204.19 | SS00
2125LCD | 130111A72050000 | Diff.-Drucktransmitter, 0...5000 Pa, 0...10V inkl. Schlauchset m. Display | S+S Differenzdrucktransmitter mit Display fuer lufttechnische Anwendungen Ausgang: 0...10 V Spannung: 24V AC/DC Messbereich: 0....1000 Pa / -1000...+1000 Pa 0....2000 Pa / -2000...+2000 Pa 0....3000 Pa / -3000...+3000 Pa 0....5000 Pa / -5000...+5000 Pa Schutzart: IP65, inkl. Schlauchset | Stck. | 223.69 | SS00
2125SD | 130111B70050000 | Diff.-Drucktransmitter, 0...5000 Pa, 0...10V inkl. Schlauchset | S+S Differenzdrucktransmitter fuer lufttechnische Anwendungen Ausgang: 0...10 V Spannung: 24V AC/DC Messbereich: 0...500 Pa / 0..1000 Pa 0...2500 Pa / 0..5000 Pa Schutzart: IP54, inkl. Schlauchset | Stck. | 150.59 | SS00
22DILE | 10288 | Hilfsschalter 2S+2Oe, zwangsgefuehrte Kontakte | EATON Hilfsschalter 2S+2Oe mit zwangsgefuehrte Kontakte | Stck. | 20.5 | EAT5
22DILEM | 10112 | Hilfsschalter 2S+2Oe | EATON Hilfsschalter 2S+2Oe zzgl. Kupfer & Silberzuschlag VE=5 Stck. | Stck. | 20.5 | EAT5
22HH100X | 22HH100X | Kondensationsschalter, Externer Sensor, LED, 2 m | Belimo Kondensationsschalter, Externer Sensor, LED, 2 m | Stck. | 179 | BEL3
22PDP186 | 22PDP186 | Differenzdrucksensor fluessige Medien, 0...10 bar, 0...150 psi, aktiv, 4...20 mA, 0...5 V, 0...10 V, LCD | Belimo Differenzdrucksensor mit LCD Anzeige fluessige Medien 0...10 bar, 0...150 psi aktiv, 4...20 mA, 0...5 V, 0...10 V | Stck. | 897 | BEL3
22PE1UC | 22PE1UC | Thermischer Energiezaehler, AC/DC 24 V, DN 15, 1.5 m3/h | Belimo Thermischer Energiezaehler, AC/DC 24 V, DN 15, G3/4, BL=110mm, Qp 1.5 m3/h fuer Kalt- und Warmwasser, Wasser mit Glykol bis max. 50% vol. Messwerte: Durchfluss und Temperatur Ausgangssignal: BACnet, Modbus, MP-Bus, 0...10 V Mitgelieferte Teile: Schutztuelle fuer RJ-Anschlussmodul mit Bride, Tauchhuelse, Daemmschale | Stck. | 1053 | BEL3
22PE1UD | 22PE1UD | Thermischer Energiezaehler, AC/DC 24 V, DN 20, 2,5m3/h | Belimo Thermischer Energiezaehler, AC/DC 24 V, DN 20, G1, BL=130mm, Qp 2.5 m3/h fuer Kalt- und Warmwasser, Wasser mit Glykol bis max. 50% vol. Messwerte: Durchfluss und Temperatur Ausgangssignal: BACnet, Modbus, MP-Bus, 0...10 V Mitgelieferte Teile: Schutztuelle fuer RJ-Anschlussmodul mit Bride, Tauchhuelse, Daemmschale | Stck. | 1180 | BEL3
22PE1UE | 22PE1UE | Thermischer Energiezaehler, AC/DC 24 V, DN 25, 3,5m3/h | Belimo Thermischer Energiezaehler, AC/DC 24 V, DN 25, G1 1/4, BL=135mm, Qp 3.5 m3/h fuer Kalt- und Warmwasser, Wasser mit Glykol bis max. 50% vol. Messwerte: Durchfluss und Temperatur Ausgangssignal: BACnet, Modbus, MP-Bus, 0...10 V Mitgelieferte Teile: Schutztuelle fuer RJ-Anschlussmodul mit Bride, Tauchhuelse, Daemmschale | Stck. | 1309 | BEL3
22PE1UF | 22PE1UF | Thermischer Energiezaehler, AC/DC 24 V, DN 32, 6m3/h | Belimo Thermischer Energiezaehler, AC/DC 24 V, DN 32, G1 1/2, BL=140mm, Qp 6.0 m3/h fuer Kalt- und Warmwasser, Wasser mit Glykol bis max. 50% vol. Messwerte: Durchfluss und Temperatur Ausgangssignal: BACnet, Modbus, MP-Bus, 0...10 V Mitgelieferte Teile: Schutztuelle fuer RJ-Anschlussmodul mit Bride, Tauchhuelse, Daemmschale | Stck. | 1442 | BEL3
22PE1UG | 22PE1UG | Thermischer Energiezaehler, AC/DC 24 V, DN 40, 10m3/h | Belimo Thermischer Energiezaehler, AC/DC 24 V, DN 40, G 2, BL=145mm, Qp 10.0 m3/h fuer Kalt- und Warmwasser, Wasser mit Glykol bis max. 50% vol. Messwerte: Durchfluss und Temperatur Ausgangssignal: BACnet, Modbus, MP-Bus, 0...10 V Mitgelieferte Teile: Schutztuelle fuer RJ-Anschlussmodul mit Bride, Tauchhuelse, Daemmschale | Stck. | 1571 | BEL3
22PE1UH | 22PE1UH | Thermischer Energiezaehler, AC/DC 24 V, DN 50, 15m3/h | Belimo Thermischer Energiezaehler, AC/DC 24 V, DN 50, G2 1/2, BL=145mm, Qp 15.0 m3/h fuer Kalt- und Warmwasser, Wasser mit Glykol bis max. 50% vol. Messwerte: Durchfluss und Temperatur Ausgangssignal: BACnet, Modbus, MP-Bus, 0...10 V Mitgelieferte Teile: Schutztuelle fuer RJ-Anschlussmodul mit Bride, Tauchhuelse, Daemmschale | Stck. | 1711 | BEL3
22PF1UC | 22PF1UC | Durchflusssensor Wasser DN15/PN16, 0-10V, Vmax = 1,800 m3/h | Belimo Durchflusssensor Wasser PN 16 DN 15, 2x G3/4 Volumenstrom @ FS (Full Scale) 0.5 l/s AC/DC 24 V, BACnet, Modbus, MP-Bus Ausgangsspannung 0...10 V Ultraschall-Volumenstrommessung NEMA 2 / IP54 mit Daemmschale | Stck. | 555 | BEL3
22PF1UD | 22PF1UD | Durchflusssensor Wasser DN20/PN16, 0-10V, Vmax = 2,988 m3/h | Belimo Durchflusssensor Wasser PN 16 DN 20, 2x G1 Volumenstrom @ FS (Full Scale) 0.83 l/s AC/DC 24 V, BACnet, Modbus, MP-Bus Ausgangsspannung 0...10 V Ultraschall-Volumenstrommessung NEMA 2 / IP54 mit Daemmschale | Stck. | 573 | BEL3
22PF1UE | 22PF1UE | Durchflusssensor Wasser DN25/PN16, 0-10V, Vmax = 4,21 m3/h | Belimo Durchflusssensor Wasser PN 16 DN 25, 2x G1 1/4 Volumenstrom @ FS (Full Scale) 1.17 l/s AC/DC 24 V, BACnet, Modbus, MP-Bus Ausgangsspannung 0...10 V Ultraschall-Volumenstrommessung NEMA 2 / IP54 mit Daemmschale | Stck. | 592 | BEL3
22PF1UF | 22PF1UF | Durchflusssensor Wasser DN32/PN16, 0-10V, Vmax = 7,2 m3/h | Belimo Durchflusssensor Wasser PN 16 DN 32, 2x G1 1/2 Volumenstrom @ FS (Full Scale) 2.0 l/s AC/DC 24 V, BACnet, Modbus, MP-Bus Ausgangsspannung 0...10 V Ultraschall-Volumenstrommessung NEMA 2 / IP54 | Stck. | 619 | BEL3
22PF1UG | 22PF1UG | Durchflusssensor Wasser DN40/PN16, 0-10V, Vmax = 11,98 m3/h | Belimo Durchflusssensor Wasser PN 16 DN 40, 2x G2 Volumenstrom @ FS (Full Scale) 3.33 l/s AC/DC 24 V, BACnet, Modbus, MP-Bus Ausgangsspannung 0...10 V Ultraschall-Volumenstrommessung NEMA 2 / IP54 | Stck. | 656 | BEL3
22PF1UH | 22PF1UH | Durchflusssensor Wasser DN50/PN16, 0-10V, Vmax = 18,00 m3/h | Belimo Durchflusssensor Wasser PN 16 DN 50, 2x G2 1/2 Volumenstrom @ FS (Full Scale) 5.00 l/s AC/DC 24 V, BACnet, Modbus, MP-Bus Ausgangsspannung 0...10 V Ultraschall-Volumenstrommessung NEMA 2 / IP54 mit Daemmschale | Stck. | 692 | BEL3
259AK | 110369 | BTR Anschluklemme Typ 259 | Anschlussklemme Typ 259 *Schraubklemme, loetbar *4 Pole *Rastermass 3,5 mm *Anschlussrichtung 90° *Drahtschutz *Farbe: schwarz 1 Satz = 10 Stck. | Satz | 11.39 | BTR2
2KLIC55X55RWGL | 839457 | 2-Kanal Lichtschalter, 55x55, reinweiss glaenzend, OHNE Rahmen | Thermokon EasySens 2-Kanal Lichtschalter Bedruckung: O - I 55x55, reinweiss glaenzend - OHNE RAHMEN - | Stck. | 84.5 | TH03
2KLIC63X63SWGL | 730532 | 2-Kanal Lichtschalter, BJ Future Linear 63x63, studioweiss, OHNE Ramhen | Thermokon EasySens 2-Kanal Lichtschalter Bedruckung: O - I 63x63, studioweiss glaenzend - OHNE RAHMEN - | Stck. | 87.1 | TH03
31DILE | 48912 | Hilfsschalter 3S, 1Oe, passend f. DILEM-Schuetze | EATON Hilfsschalter Hilfskontakt: 3 S / 1 Oe fuer DILEM-Schuetze zzgl. Kupfer & Silberzuschlag | Stck. | 20.5 | EAT5
3213PN163216 | 1004394 | 2-Weg Regelventil, PN16 Flansch DN32, kvs16 | Samson 2-Wegeventil Nennweite: DN32 Druckstufe: PN16 Kvs-Wert: 16,0 m3/h Gehaeuse: Grauguss, EN-JL1040 Anschlussart: Flansch Mediumstemp.: max. 150°C nicht Druckentlastet | Stck. | 521.976 | SAM0
3213PN164020 | 1004395 | 2-Weg Regelventil, PN16 Flansch DN40, kvs20 | Samson 2-Wegeventil Nennweite: DN40 Druckstufe: PN16 Kvs-Wert: 20,0 m3/h Gehaeuse: Grauguss, EN-JL1040 Anschlussart: Flansch Mediumstemp.: max. 150°C nicht Druckentlastet | Stck. | 576.5896 | SAM0
3213PN165032 | 1004396 | 2-Weg Regelventil, PN16 Flansch DN50, kvs32 | Samson 2-Wegeventil Nennweite: DN50 Druckstufe: PN16 Kvs-Wert: 32,0 m3/h Gehaeuse: Grauguss, EN-JL 1040 Anschlussart: Flansch Mediumstemp.: max. 150°C nicht Druckentlastet | Stck. | 631.1806 | SAM0
3213PN251501 | 3213PN251501 | 2-Weg Regelventil, PN25 Flansch DN15, kvs0.10 | Samson 2-Wegeventil Nennweite: DN15 Druckstufe: PN25 Kvs-Wert: 0,10 m3/h Gehaeuse: Sphaeroguss, EN-JS1049 Anschlussart: Flansch Mediumstemp.: max. 150°C nicht Druckentlastet | Stck. | 375.8232 | SAM0
3213PN2515025 | 1004380 | 2-Weg Regelventil, PN25 Flansch DN15, kvs0.25 | Samson 2-Wegeventil Nennweite: DN15 Druckstufe: PN25 Kvs-Wert: 0,25 m3/h Gehaeuse: Sphaeroguss, EN-JS1049 Anschlussart: Flansch Mediumstemp.: max. 150°C nicht Druckentlastet | Stck. | 375.8232 | SAM0
3213PN2515040 | 1004379 | 2-Weg Regelventil, PN25 Flansch DN15, kvs0.40 | Samson 2-Wegeventil Nennweite: DN15 Druckstufe: PN25 Kvs-Wert: 0,40 m3/h Gehaeuse: Sphaeroguss, EN-JS1049 Anschlussart: Flansch Mediumstemp.: max. 150°C nicht Druckentlastet | Stck. | 375.8232 | SAM0
3213PN251504DA | 3213PN251504DA | 2-Weg Regelventil, PN25 Flansch DN15, kvs0.4 f. Dampf | Samson 2-Wegeventil - Ausfuehrung als Dampfventil - Nennweite: DN15 Druckstufe: PN25 Kvs-Wert: 0,40 m3/h Gehaeuse: Sphaeroguss, EN-JS1049 Anschlussart: Flansch Mediumstemp.: max. 200°C nicht Druckentlastet max. delta ps 10 bar | Stck. | 460.9666 | SAM0
3213PN2515063 | 1004378 | 2-Weg Regelventil, PN25 Gewinde DN15, kvs0.63 | Samson 2-Wegeventil Nennweite: DN15 Druckstufe: PN25 Kvs-Wert: 0,63 m3/h Gehaeuse: Sphaeroguss, EN-JS1049 Anschlussart: Flansch Mediumstemp.: max. 150°C nicht Druckentlastet | Stck. | 375.8232 | SAM0
3213PN2515063DA | 1004389 | 2-Weg Regelventil, PN25 Gewinde DN15, kvs0.63 f. Dampf | Samson 2-Wegeventil Nennweite: DN15 Druckstufe: PN25 Kvs-Wert: 0,63 m3/h Gehaeuse: Sphaeroguss, EN-JS1049 Anschlussart: Flansch Mediumstemp.: max. 200°C nicht Druckentlastet | Stck. | 460.9681 | SAM0
3213PN25151 | 1004377 | 2-Weg Regelventil, PN25 Flansch DN15, kvs1.0 | Samson 2-Wegeventil Nennweite: DN15 Druckstufe: PN25 Kvs-Wert: 1,0 m3/h Gehaeuse: Sphaeroguss, EN-JS1049 Anschlussart: Flansch Mediumstemp.: max. 150°C nicht Druckentlastet | Stck. | 375.8232 | SAM0
3213PN251516 | 1004376 | 2-Weg Regelventil, PN25 Flansch DN15, kvs1.6 | Samson 2-Wegeventil Nennweite: DN15 Druckstufe: PN25 Kvs-Wert: 1,60 m3/h Gehaeuse: Sphaeroguss, EN-JS1049 Anschlussart: Flansch Mediumstemp.: max. 150°C nicht Druckentlastet | Stck. | 375.8232 | SAM0
3213PN251516DA | 1004387 | 2-Weg Regelventil, PN25 Flansch DN15, kvs1.6 f. Dampf | Samson 2-Wegeventil - Ausfuehrung als Dampfventil - Nennweite: DN15 Druckstufe: PN25 Kvs-Wert: 1,60 m3/h Gehaeuse: Sphaeroguss, EN-JS1049 Anschlussart: Flansch Mediumstemp.: max. 200°C nicht Druckentlastet | Stck. | 460.9658 | SAM0
3213PN25151DA | 1004388 | 2-Weg Regelventil, PN25 Flansch DN15, kvs1.0 f. Dampf | Samson 2-Wegeventil - Ausfuehrung als Dampfventil - Nennweite: DN15 Druckstufe: PN25 Kvs-Wert: 1,00 m3/h Gehaeuse: Sphaeroguss, EN-JS1049 Anschlussart: Flansch Mediumstemp.: max. 200°C nicht Druckentlastet | Stck. | 460.9658 | SAM0
3213PN251525 | 1004375 | 2-Weg Regelventil, PN25 Flansch DN15, kvs2.5 | Samson 2-Wegeventil Nennweite: DN15 Druckstufe: PN25 Kvs-Wert: 2,50 m3/h Gehaeuse: Sphaeroguss, EN-JS1049 Anschlussart: Flansch Mediumstemp.: max. 150°C nicht Druckentlastet | Stck. | 375.8232 | SAM0
3213PN251525DA | 3213PN251525DA | 2-Weg Regelventil, PN25 Flansch DN15, kvs2.5 f. Dampf | Samson 2-Wegeventil - Ausfuehrung als Dampfventil - Nennweite: DN15 Druckstufe: PN25 Kvs-Wert: 2,50 m3/h Gehaeuse: Sphaeroguss, EN-JS1049 Anschlussart: Flansch Mediumstemp.: max. 200°C nicht Druckentlastet | Stck. | 460.9658 | SAM0
3213PN25154 | 1004372 | 2-Weg Regelventil, PN25 Flansch DN15, kvs4 | Samson 2-Wegeventil Nennweite: DN15 Druckstufe: PN25 Kvs-Wert: 4,00 m3/h Gehaeuse: Sphaeroguss, EN-JS1049 Anschlussart: Flansch Mediumstemp.: max. 150°C nicht Druckentlastet | Stck. | 375.8234 | SAM0
3213PN25154DA | 3213PN25154DA | 2-Weg Regelventil, PN25 Flansch DN15, kvs4 f. Dampf | Samson 2-Wegeventil - Ausfuehrung als Dampfventil - Nennweite: DN15 Druckstufe: PN25 Kvs-Wert: 4,00 m3/h Gehaeuse: Sphaeroguss, EN-JS1049 Anschlussart: Flansch Mediumstemp.: max. 200°C nicht Druckentlastet | Stck. | 460.9658 | SAM0
3213PN2520040 | 1004404 | 2-Weg Regelventil, PN25 Flansch DN20, kvs0.40 | Samson 2-Wegeventil Nennweite: DN20 Druckstufe: PN25 Kvs-Wert: 0,40 m3/h Gehaeuse: Sphaeroguss, EN-JS1049 Anschlussart: Flansch Mediumstemp.: max. 150°C nicht Druckentlastet | Stck. | 420.7723 | SAM0
3213PN2520063 | 1004406 | 2-Weg Regelventil, PN25 Flansch DN20, kvs0.63 | Samson 2-Wegeventil Nennweite: DN20 Druckstufe: PN25 Kvs-Wert: 0,63 m3/h Gehaeuse: Sphaeroguss, EN-JS1049 Anschlussart: Flansch Mediumstemp.: max. 150°C nicht Druckentlastet | Stck. | 420.7723 | SAM0
3213PN252063 | 1004373 | 2-Weg Regelventil, PN25 Flansch DN20, kvs6.3 | Samson 2-Wegeventil Nennweite: DN20 Druckstufe: PN25 Kvs-Wert: 6,3 m3/h Gehaeuse: Sphaeroguss, EN-JS1049 Anschlussart: Flansch Mediumstemp.: max. 150°C nicht Druckentlastet | Stck. | 420.7723 | SAM0
3213PN252063DA | 3213PN252063DA | 2-Weg Regelventil, PN25 Flansch DN20, kvs6.3, Dampfausfuehrung | Samson 2-Wegeventil - Ausfuehrung als Dampfventil - Nennweite: DN20 Druckstufe: PN25 Kvs-Wert: 6,3 m3/h Gehaeuse: Sphaeroguss, EN-JS1049 Anschlussart: Flansch Mediumstemp.: max. 200°C | Stck. | 505.9131 | SAM0
3213PN25258 | 1004374 | 2-Weg Regelventil, PN25 Flansch DN25, kvs8 | Samson 2-Wegeventil Nennweite: DN25 Druckstufe: PN25 Kvs-Wert: 8,0 m3/h Gehaeuse: Sphaeroguss, EN-JS1049 Anschlussart: Flansch Mediumstemp.: max. 150°C nicht Druckentlastet | Stck. | 449.6903 | SAM0
3213PN25258DA | 3213PN25258DA | 2-Weg Regelventil, PN25 Flansch DN25, kvs8 f. Dampf | Samson 2-Wegeventil - Ausfuehrung als Dampfventil - Nennweite: DN25 Druckstufe: PN25 Kvs-Wert: 8,0 m3/h Gehaeuse: Sphaeroguss, EN-JS1049 Anschlussart: Flansch Mediumstemp.: max. 200°C nicht Druckentlastet | Stck. | 534.8284 | SAM0
3214PN16100125 | 5915087 | 2-Weg Regelventil, PN16 Flansch DN100, kvs125 | Samson 2-Wegeventil Nennweite: DN100 Druckstufe: PN16 Kvs-Wert: 125,0 m3/h Gehaeuse: Grauguss, EN-JL1040, Mediumstemp.: max. 220°C Druckentlastet, max. 16 bar Diff.-druck | Stck. | 3669.8187 | SAM0
3214PN164020 | 1084249 | 2-Weg Regelventil, PN16 Flansch DN40, kvs20 | Samson 2-Wegeventil Nennweite: DN40 Druckstufe: PN16 Kvs-Wert: 20,0 m3/h Gehaeuse: Grauguss, EN-JL1040 Mediumstemp.: max. 150°C Druckentlastet, max. 16 bar Diff.-druck | Stck. | 1263.9672 | SAM0
3214PN164020DA | 3214PN164020DA | 2-Weg Regelventil, PN16 Flansch DN40, kvs20 f. Dampf | Samson 2-Wegeventil - Ausfuehrung als Dampfventil - Nennweite: DN40 Druckstufe: PN16 Kvs-Wert: 20,0 m3/h Gehaeuse: Grauguss, EN-JL1040 Mediumstemp.: max. 220°C Druckentlastet max. 16 bar Diff.-druck | Stck. | 1430.9985 | SAM0
3214PN165032 | 1071432 | 2-Weg Regelventil, PN16 Flansch DN50, kvs32 | Samson 2-Wegeventil Nennweite: DN50 Druckstufe: PN16 Kvs-Wert: 32,0 m3/h Gehaeuse: Grauguss, EN-JL1040 Mediumstemp.: max. 150°C Druckentlastet, max. 25 bar Diff.-druck | Stck. | 1326.5969 | SAM0
3214PN165032DA | 1092145 | 2-Weg Regelventil, PN16 Flansch DN50, kvs32, f. Dampf | Samson 2-Wegeventil Nennweite: DN50 Druckstufe: PN16 Kvs-Wert: 32,0 m3/h Gehaeuse: Grauguss, EN-JL1040 Mediumstemp.: max. 220°C Druckentlastet, max. 25 bar Diff.-druck | Stck. | 1493.6283 | SAM0
3214PN166550 | 5915079 | 2-Weg Regelventil, PN16 Flansch DN65, kvs50 | Samson 2-Wegeventil Nennweite: DN65 Druckstufe: PN16 Kvs-Wert: 50,0 m3/h Gehaeuse: Grauguss, EN-JL1040 Mediumstemp.: max. 220°C Druckentlastet, max. 16 bar Diff.-druck | Stck. | 2018.7684 | SAM0
3214PN168080 | 5915082 | 2-Weg Regelventil, PN16 Flansch DN80, kvs80 | Samson 2-Wegeventil Nennweite: DN80 Druckstufe: PN16 Kvs-Wert: 80,0 m3/h Gehaeuse: Grauguss, EN-JL1040 Mediumstemp.: max. 220°C Druckentlastet, max. 16 bar Diff.-druck | Stck. | 2217.9399 | SAM0
3214PN25100125 | 5915088 | 2-Weg Regelventil, PN25 Flansch DN100, kvs125 | Samson 2-Wegeventil Nennweite: DN100 Druckstufe: PN25 Kvs-Wert: 125,0 m3/h Gehaeuse: Sphaeroguss, EN-JS1049 Mediumstemp.: max. 220°C Druckentlastet, max. 16 bar Diff.-druck | Stck. | 4294.5584 | SAM0
3214PN25125200 | 5915091 | 2-Weg Regelventil, PN25 Flansch DN125, kvs200 | Samson 2-Wegeventil Nennweite: DN125 Druckstufe: PN25 Kvs-Wert: 200,0 m3/h Gehaeuse: Sphaeroguss, EN-JS1049 Mediumstemp.: max. 150°C Druckentlastet, max. 16 bar Diff.-druck | Stck. | 7792.516 | SAM0
3214PN25125200+ | 5915199 | 2-Weg Regelventil, PN25 Flansch DN125, kvs200 | Samson 2-Wegeventil Nennweite: DN125 Druckstufe: PN25 Kvs-Wert: 200,0 m3/h Gehaeuse: Sphaeroguss, EN-JS1049 Mediumstemp.: max. 220°C Druckentlastet, max. 16 bar Diff.-druck | Stck. | 7792.516 | SAM0
3214PN25125200PTFE | 5915200 | 2-Weg Regelventil, PN25 Flansch DN125, kvs200, PTFE Abdichtung | Samson 2-Wegeventil Nennweite: DN125 Druckstufe: PN25 Kvs-Wert: 200,0 m3/h Gehaeuse: Sphaeroguss, EN-JS1049 Mediumstemp.: max. 220°C mit PTFE-Abdichtung Druckentlastet, max. 16 bar Diff.-druck | Stck. | 7792.5121 | SAM0
3214PN25150320+ | 5933427 | 2-Weg Regelventil, PN25 Flansch DN150, kvs320 | Samson 2-Wegeventil Nennweite: DN150 Druckstufe: PN25 Kvs-Wert: 320,0 m3/h Gehaeuse: Sphaeroguss, EN-JS1049 Mediumstemp.: max. 220°C Druckentlastet, max. 12 bar Diff.-druck | Stck. | 9808.1093 | SAM0
3214PN251525 | 1090929 | 2-Weg Regelventil, PN25 Flansch DN15, kvs2.5 | Samson 2-Wegeventil Nennweite: DN15 Druckstufe: PN25 Kvs-Wert: 4,0 m3/h Gehaeuse: Sphaeroguss, EN-JS1049 Mediumstemp.: max. 150°C Druckentlastet, max. 25 bar Diff.-druck | Stck. | 1138.6864 | SAM0
3214PN25154 | 1100745 | 2-Weg Regelventil, PN25 Flansch DN15, kvs4 | Samson 2-Wegeventil Nennweite: DN15 Druckstufe: PN25 Kvs-Wert: 4,0 m3/h Gehaeuse: Sphaeroguss, EN-JS1049 Mediumstemp.: max. 150°C Druckentlastet, max. 25 bar Diff.-druck | Stck. | 1071.2282 | SAM0
3214PN25154DA | 1104469 | 2-Weg Regelventil, PN25 Flansch DN15, kvs4 f. Dampf | Samson 2-Wegeventil - Ausfuehrung als Dampfventil - Nennweite: DN15 Druckstufe: PN25 Kvs-Wert: 4,0 m3/h Gehaeuse: Sphaeroguss, EN-JS1049 Mediumstemp.: max. 220°C Druckentlastet, max. 25 bar Diff.-druck | Stck. | 1238.2596 | SAM0
3214PN252025DA | 2744762 | 2-Weg Regelventil, PN25 Flansch DN20, kvs2.5 f. Dampf | Samson 2-Wegeventil - Ausfuehrung als Dampfventil - Nennweite: DN20 Druckstufe: PN25 Kvs-Wert: 2,5 m3/h Gehaeuse: Sphaeroguss, EN-JS1049 Mediumstemp.: max. 220°C Druckentlastet, max. 25 bar Diff.-druck | Stck. | 1350.6852 | SAM0
3214PN25206DA | 1178270 | 2-Weg Regelventil, PN25 Flansch DN20, kvs6.3 f. Dampf | Samson 2-Wegeventil - Ausfuehrung als Dampfventil - Nennweite: DN20 Druckstufe: PN25 Kvs-Wert: 6,3 m3/h Gehaeuse: Sphaeroguss, EN-JS1049 Mediumstemp.: max. 220°C Druckentlastet, max. 25 bar Diff.-druck | Stck. | 1283.2115 | SAM0
3214PN25258 | 1097846 | 2-Weg Regelventil, PN25 Flansch DN25, kvs8 | Samson 2-Wegeventil Nennweite: DN25 Druckstufe: PN25 Kvs-Wert: 8,0 m3/h Gehaeuse: Sphaeroguss EN-JS1049 Mediumstemp.: max. 150°C Druckentlastet, max. 25 bar Diff.-druck | Stck. | 1143.4897 | SAM0
3214PN25258DA | 1094617 | 2-Weg Regelventil, PN25 Flansch DN25, kvs8 f. Dampf | Samson 2-Wegeventil - Ausfuehrung als Dampfventil - Nennweite: DN25 Druckstufe: PN25 Kvs-Wert: 8,0 m3/h Gehaeuse: Sphaeroguss, EN-JS1049 Mediumstemp.: max. 220°C Druckentlastet, max. 25 bar Diff.-druck | Stck. | 1310.5478 | SAM0
3214PN253216 | 1092437 | 2-Weg Regelventil, PN25 Flansch DN32, kvs16 | Samson 2-Wegeventil Nennweite: DN32 Druckstufe: PN25 Kvs-Wert: 16,0 m3/h Gehaeuse: Sphaeroguss EN-JS1049 Mediumstemp.: max. 150°C Druckentlastet, max. 25 bar Diff.-druck | Stck. | 1538.6011 | SAM0
3214PN253216DA | 1090899 | 2-Weg Regelventil, PN25 Flansch DN32, kvs16 f. Dampf | Samson 2-Wegeventil - Ausfuehrung als Dampfventil - Nennweite: DN32 Druckstufe: PN25 Kvs-Wert: 16,0 m3/h Gehaeuse: Sphaeroguss, EN-JS1049 Mediumstemp.: max. 220°C Druckentlastet, max. 25 bar Diff.-druck | Stck. | 1705.6395 | SAM0
3214PN254020 | 1087136 | 2-Weg Regelventil, PN25 Flansch DN40, kvs20 | Samson 2-Wegeventil Nennweite: DN40 Druckstufe: PN25 Kvs-Wert: 20,0 m3/h Gehaeuse: Sphaeroguss EN-JS1049 Mediumstemp.: max. 150°C Druckentlastet, max. 25 bar Diff.-druck | Stck. | 1564.307 | SAM0
3214PN254020DA | 1080932 | 2-Weg Regelventil, PN25 Flansch DN40, kvs20 f. Dampf | Samson 2-Wegeventil - Ausfuehrung als Dampfventil - Nennweite: DN40 Druckstufe: PN25 Kvs-Wert: 20,0 m3/h Gehaeuse: Sphaeroguss, EN-JS1049 Mediumstemp.: max. 220°C Druckentlastet, max. 25 bar Diff.-druck | Stck. | 1731.3383 | SAM0
3214PN255008DA | 1568627 | 2-Weg Regelventil, PN25 Flansch DN50, kvs8 f. Dampf | Samson 2-Wegeventil - Ausfuehrung als Dampfventil - Nennweite: DN50 Druckstufe: PN25 Kvs-Wert: 8,00 m3/h Gehaeuse: Sphaeroguss, EN-JS1049 Mediumstemp.: max. 220°C Druckentlastet, max. 25 bar Diff.-druck | Stck. | 1965.8133 | SAM0
3214PN255032 | 1078326 | 2-Weg Regelventil, PN25 Flansch DN50, kvs32 | Samson 2-Wegeventil Nennweite: DN50 Druckstufe: PN25 Kvs-Wert: 32,0 m3/h Gehaeuse: EN-JS1049 Mediumstemp.: max. 150°C Druckentlastet, max. 25 bar Diff.-druck | Stck. | 1731.3161 | SAM0
3214PN255032DA | 1079421 | 2-Weg Regelventil, PN25 Flansch DN50, kvs32 f. Dampf | Samson 2-Wegeventil - Ausfuehrung als Dampfventil - Nennweite: DN50 Druckstufe: PN25 Kvs-Wert: 32,0 m3/h Gehaeuse: Sphaeroguss, EN-JS1049 Mediumstemp.: max. 220°C Druckentlastet, max. 25 bar Diff.-druck | Stck. | 1898.3485 | SAM0
3214PN256550 | 5915081 | 2-Weg Regelventil, PN25 Flansch DN65, kvs50 | Samson 2-Wegeventil Nennweite: DN65 Druckstufe: PN25 Kvs-Wert: 50,0 m3/h Gehaeuse: Sphaeroguss, EN-JS1049 Mediumstemp.: max. 220°C Druckentlastet, max. 20 bar Diff.-druck | Stck. | 2714.2181 | SAM0
3214PN258080 | 5915084 | 2-Weg Regelventil, PN25 Flansch DN80, kvs80 | Samson 2-Wegeventil Nennweite: DN80 Druckstufe: PN25 Kvs-Wert: 80,0 m3/h Gehaeuse: Sphaeroguss, EN-JS1049 Mediumstemp.: max. 220°C Druckentlastet, max. 20 bar Diff.-druck | Stck. | 3313.2479 | SAM0
3214PN40100125 | 5915089 | 2-Weg Regelventil, PN40 Flansch DN100, kvs125 | Samson 2-Wegeventil Anschlussart: Flansch Nennweite: DN100 Druckstufe: PN40 Kvs-Wert: 125,00 m3/h Gehaeuse: Stahlguss, 1.0619 Mediumstemp.: max. 220°C Druckentlastet, max. 20 bar Diff.-druck | Stck. | 4455.1584 | SAM0
3214PN40154 | 1091700 | 2-Weg Regelventil, PN40 Flansch DN15, kvs4 | Samson 2-Wegeventil Nennweite: DN15 Druckstufe: PN40 Kvs-Wert: 4,0 m3/h Gehaeuse: Stahlguss, 1.0619 Mediumstemp.: max. 150°C Druckentlastet, max. 25 bar Diff.-druck | Stck. | 1387.5987 | SAM0
3214PN40206DA | 3214PN40206DA | 2-Weg Regelventil, PN40 Flansch DN20, kvs6.3 f. Dampf | Samson 2-Wegeventil - Ausfuehrung als Dampfventil - Nennweite: DN20 Druckstufe: PN40 Kvs-Wert: 6,3 m3/h Gehaeuse: Stahlguss, 1.0619 Mediumstemp.: max. 220°C Druckentlastet, max. 25 bar Diff.-druck | Stck. | 1596.4112 | SAM0
3214PN40258 | 1091713 | 2-Weg Regelventil, PN40 Flansch DN25, kvs8 | Samson 2-Wegeventil Nennweite: DN25 Druckstufe: PN40 Kvs-Wert: 8,0 m3/h Gehaeuse: Stahlguss, 1.0619 Mediumstemp.: max. 150°C Druckentlastet, max. 25 bar Diff.-druck | Stck. | 1451.8788 | SAM0
3214PN40258DA | 3214PN40258DA | 2-Weg Regelventil, PN40 Flansch DN25, kvs8 f. Dampf | Samson 2-Wegeventil - Ausfuehrung als Dampfventil - Nennweite: DN25 Druckstufe: PN40 Kvs-Wert: 8,0 m3/h Gehaeuse: Stahlguss, 1.0619 Mediumstemp.: max. 220°C Druckentlastet, max. 25 bar Diff.-druck | Stck. | 1618.9102 | SAM0
3214PN403216 | 1183304 | 2-Weg Regelventil, PN40 Flansch DN32, kvs16 | Samson 2-Wegeventil Nennweite: DN32 Druckstufe: PN40 Kvs-Wert: 16,0 m3/h Gehaeuse: Stahlguss, 1.0619 Mediumstemp.: max. 150°C Druckentlastet, max. 25 bar Diff.-druck | Stck. | 1848.5377 | SAM0
3214PN403216DA | 1105180 | 2-Weg Regelventil, PN40 Flansch DN32, kvs16 f. Dampf | Samson 2-Wegeventil - Ausfuehrung als Dampfventil - Nennweite: DN32 Druckstufe: PN40 Kvs-Wert: 16,0 m3/h Gehaeuse: Stahlguss, 1.0619 Mediumstemp.: max. 220°C Druckentlastet, max. 25 bar Diff.-druck | Stck. | 2015.5692 | SAM0
3214PN404020 | 1100813 | 2-Weg Regelventil, PN40 Flansch DN40, kvs20 | Samson 2-Wegeventil Nennweite: DN40 Druckstufe: PN40 Kvs-Wert: 20,0 m3/h Gehaeuse: Stahlguss, 1.0619 Mediumstemp.: max. 150°C Druckentlastet, max. 25 bar Diff.-druck | Stck. | 1948.1178 | SAM0
3214PN404020DA | 3214PN404020DA | 2-Weg Regelventil, PN40 Flansch DN40, kvs20 f. Dampf | Samson 2-Wegeventil - Ausfuehrung als Dampfventil - Nennweite: DN40 Druckstufe: PN40 Kvs-Wert: 20,0 m3/h Gehaeuse: Stahlguss, 1.0619 Mediumstemp.: max. 220°C Druckentlastet, max. 25 bar Diff.-druck | Stck. | 2115.1548 | SAM0
3214PN405032 | 1085941 | 2-Weg Regelventil, PN40 Flansch DN50, kvs32 | Samson 2-Wegeventil Nennweite: DN50 Druckstufe: PN40 Kvs-Wert: 32,0 m3/h Gehaeuse: Stahlguss, 1.0619 Mediumstemp.: max. 150°C Druckentlastet, max. 25 bar Diff.-druck | Stck. | 2119.9819 | SAM0
3214PN405032DA | 3214PN405032DA | 2-Weg Regelventil, PN40 Flansch DN50, kvs32 f. Dampf | Samson 2-Wegeventil - Ausfuehrung als Dampfventil - Nennweite: DN50 Druckstufe: PN40 Kvs-Wert: 32,0 m3/h Gehaeuse: Stahlguss, 1.0619 Mediumstemp.: max. 220°C Druckentlastet, max. 25 bar Diff.-druck | Stck. | 2287.0134 | SAM0
3214PN406550 | 5938287 | 2-Weg Regelventil, PN40 Flansch DN65, kvs50 | Samson 2-Wegeventil Nennweite: DN65 Druckstufe: PN40 Kvs-Wert: 50,0 m3/h Gehaeuse: Stahlguss, 1.0619 Mediumstemp.: max. 220°C Druckentlastet, max. 20 bar Diff.-druck | Stck. | 3133.3738 | SAM0
3214PN408080 | 5915085 | 2-Weg Regelventil, PN40 Flansch DN80, kvs80 | Samson 2-Wegeventil Anschlussart: Flansch Nennweite: DN80 Druckstufe: PN40 Kvs-Wert: 80,0 m3/h Gehaeuse: Stahlguss, 1.0619 Mediumstemp.: max. 220°C Druckentlastet, max. 20 bar Diff.-druck | Stck. | 3568.594 | SAM0
3222PN251516DA | 1197981 | 2-Weg Regelventil, PN25 Flansch DN15, kvs1.6 f. Dampf | Samson 2-Wegeventil - Ausfuehrung als Dampfventil - Nennweite: DN15 Druckstufe: PN25 Kvs-Wert: 1,6, m3/h Gehaeuse: Sphaeroguss, EN-JS1049 Mediumstemp.: max. 200°C Druckentlastet, max. 20 bar Diff.-druck | Stck. | 501.1026 | SAM0
3222PN251525 | 1250032 | 2-Weg Regelventil, PN25 Flansch DN15, kvs2.5 | Samson 2-Wegeventil Nennweite: DN15 Druckstufe: PN25 Kvs-Wert: 2,5 m3/h Gehaeuse: Sphaeroguss, EN-JS1049 Mediumstemp.: max. 150°C Druckentlastet, max. 20 bar Diff.-druck | Stck. | 415.9452 | SAM0
3222PN251525DA | 1182571 | 2-Weg Regelventil, PN25 Flansch DN15, kvs2.5 f. Dampf | Samson 2-Wegeventil - Ausfuehrung als Dampfventil - Nennweite: DN15 Druckstufe: PN25 Kvs-Wert: 2,5 m3/h Gehaeuse: Sphaeroguss, EN-JS1049 Mediumstemp.: max. 200°C Druckentlastet, max. 20 bar Diff.-druck | Stck. | 501.083 | SAM0
3222PN25154 | 1170917 | 2-Weg Regelventil, PN25 Flansch DN15, kvs4 | Samson 2-Wegeventil Nennweite: DN15 Druckstufe: PN25 Kvs-Wert: 4,0 m3/h Gehaeuse: Sphaeroguss, EN-JS1049 Mediumstemp.: max. 150°C Druckentlastet, max. 20 bar Diff.-druck | Stck. | 415.9452 | SAM0
3222PN25154DA | 5662615 | 2-Weg Regelventil, PN25 Flansch DN15, kvs4 f. Dampf | Samson 2-Wegeventil - Ausfuehrung als Dampfventil - Nennweite: DN15 Druckstufe: PN25 Kvs-Wert: 4,0 m3/h Gehaeuse: Sphaeroguss, EN-JS1049 Mediumstemp.: max. 200°C Druckentlastet, max. 10 bar Diff.-druck | Stck. | 501.083 | SAM0
3222PN252063 | 1249968 | 2-Weg Regelventil, PN25 Flansch DN20, kvs6.3 | Samson 2-Wegeventil Nennweite: DN20 Druckstufe: PN25 Kvs-Wert: 6,3 m3/h Gehaeuse: Sphaeroguss, EN-JS1049 Mediumstemp.: max. 150°C Druckentlastet, max. 20 bar Diff.-druck | Stck. | 616.7482 | SAM0
3222PN252063DA | 5662609 | 2-Weg Regelventil, PN25 Flansch DN20, kvs6.3 f. Dampf | Samson 2-Wegeventil - Ausfuehrung als Dampfventil - Nennweite: DN20 Druckstufe: PN25 Kvs-Wert: 6,3 m3/h Gehaeuse: Sphaeroguss, EN-JS1049 Mediumstemp.: max. 200°C Druckentlastet, max. 10 bar Diff.-druck | Stck. | 701.8867 | SAM0
3222PN252516 | 3193339 | 2-Weg Regelventil, PN25 Flansch DN25, kvs1,6 | Samson 2-Wegeventil Nennweite: DN25 Druckstufe: PN25 Kvs-Wert: 1,6 m3/h Gehaeuse: Sphaeroguss, EN-JS1049 Mediumstemp.: max. 150°C Druckentlastet, max. 20 bar Diff.-druck | Stck. | 650.4784 | SAM0
3222PN252525 | 1918191 | 2-Weg Regelventil, PN25 Flansch DN25, kvs2,5 | Samson 2-Wegeventil Nennweite: DN25 Druckstufe: PN25 Kvs-Wert: 2,5 m3/h Gehaeuse: Sphaeroguss, EN-JS1049 Mediumstemp.: max. 150°C Druckentlastet, max. 20 bar Diff.-druck | Stck. | 650.4784 | SAM0
3222PN25258 | 1206030 | 2-Weg Regelventil, PN25 Flansch DN25, kvs8 | Samson 2-Wegeventil Nennweite: DN25 Druckstufe: PN25 Kvs-Wert: 8,0 m3/h Gehaeuse: Sphaeroguss, EN-JS1049 Mediumstemp.: max. 150°C Druckentlastet, max. 20 bar Diff.-druck | Stck. | 650.4784 | SAM0
3222PN25258DA | 5662602 | 2-Weg Regelventil, PN25 Flansch DN25, kvs8 f. Dampf | Samson 2-Wegeventil - Ausfuehrung als Dampfventil - Nennweite: DN25 Druckstufe: PN25 Kvs-Wert: 8,0 m3/h Gehaeuse: Sphaeroguss, EN-JS1049 Mediumstemp.: max. 200°C Druckentlastet, max. 20 bar Diff.-druck | Stck. | 735.6162 | SAM0
3222PN253216 | 1176786 | 2-Weg Regelventil, PN25 Flansch DN32, kvs16 | Samson 2-Wegeventil Nennweite: DN32 Druckstufe: PN25 Kvs-Wert: 16,0 m3/h Gehaeuse: Sphaeroguss, EN-JS1049 Mediumstemp.: max. 150°C Druckentlastet, max. 12 bar Diff.-druck | Stck. | 875.2899 | SAM0
3222PN253216DA | 1227492 | 2-Weg Regelventil, PN25 Flansch DN32, kvs16 f. Dampf | Samson 2-Wegeventil - Ausfuehrung als Dampfventil - Nennweite: DN32 Druckstufe: PN25 Kvs-Wert: 16,0 m3/h Gehaeuse: Sphaeroguss, EN-JS1049 Mediumstemp.: max. 200°C Druckentlastet, max. 12 bar Diff.-druck | Stck. | 1024.6517 | SAM0
3222PN254020 | 1122679 | 2-Weg Regelventil, PN25 Flansch DN40, kvs20 | Samson 2-Wegeventil Nennweite: DN40 Druckstufe: PN25 Kvs-Wert: 20,0 m3/h Gehaeuse: Sphaeroguss, EN-JS1049 Mediumstemp.: max. 150°C Druckentlastet, max. 12 bar Diff.-druck | Stck. | 958.8223 | SAM0
3222PN254020DA | 1175533 | 2-Weg Regelventil, PN25 Flansch DN40, kvs20 f. Dampf | Samson 2-Wegeventil - Ausfuehrung als Dampfventil - Nennweite: DN40 Druckstufe: PN25 Kvs-Wert: 20,0 m3/h Gehaeuse: Sphaeroguss, EN-JS1049 Mediumstemp.: max. 200°C Druckentlastet, max. 12 bar Diff.-druck | Stck. | 1108.1841 | SAM0
3222PN255025 | 1139886 | 2-Weg Regelventil, PN25 Flansch DN50, kvs25 | Samson 2-Wegeventil Nennweite: DN50 Druckstufe: PN25 Kvs-Wert: 20,0 m3/h Gehaeuse: Sphaeroguss, EN-JS1049 Mediumstemp.: max. 150°C Druckentlastet, max. 12 bar Diff.-druck | Stck. | 1071.2058 | SAM0
3222PN255025DA | 1189962 | 2-Weg Regelventil, PN25 Flansch DN50, kvs25 f. Dampf | Samson 2-Wegeventil - Ausfuehrung als Dampfventil - Nennweite: DN50 Druckstufe: PN25 Kvs-Wert: 25,0 m3/h Gehaeuse: Sphaeroguss, EN-JS1049 Mediumstemp.: max. 200°C Druckentlastet, max. 12 bar Diff.-druck | Stck. | 1220.5674 | SAM0
3222RG15025 | 1111181 | 2-Weg Regelventil, PN25 Gewinde DN15, kvs0.25 | Samson 2-Wegeventil Nennweite: DN15, G3/4A Druckstufe: PN25 Kvs-Wert: 0,25 m3/h Gehaeuse: Rotguss, CC491K Mediumstemp.: max. 150°C Druckentlastet, max. 20 bar Diff.-druck | Stck. | 210.3862 | SAM0
3222RG1504 | 1111172 | 2-Weg Regelventil, PN25 Gewinde DN15, kvs0.4 | Samson 2-Wegeventil Nennweite: DN15, G3/4A Druckstufe: PN25 Kvs-Wert: 0,4 m3/h Gehaeuse: Rotguss, CC491K Mediumstemp.: max. 150°C Druckentlastet max. 20 bar Diff.-druck | Stck. | 210.379 | SAM0
3222RG15063 | 1111151 | 2-Weg Regelventil, PN25 Gewinde DN15, kvs0.63 | Samson 2-Wegeventil Nennweite: DN15, G3/4A Druckstufe: PN25 Kvs-Wert: 0,63 m3/h Gehaeuse: Rotguss, CC491K Mediumstemp.: max. 150°C Druckentlastet, max. 20 bar Diff.-druck | Stck. | 210.379 | SAM0
3222RG15063DA | 1205744 | 2-Weg Regelventil, PN25 Gewinde, DN15, kvs0,63 f. Dampf | Samson 2-Wegeventil - Ausfuehrung als Dampfventil - Nennweite: DN15, G1A Druckstufe: PN25 Kvs-Wert: 0,63 m3/h Gehaeuse: Rotguss, CC491K Mediumstemp.: max. 200°C Druckentlastet, max. 20 bar Diff.-druck | Stck. | 295.524 | SAM0
3222RG151 | 1111133 | 2-Weg Regelventil, PN25 Gewinde DN15, kvs1.0 | Samson 2-Wegeventil Nennweite: DN15, G3/4A Druckstufe: PN25 Kvs-Wert: 1,0 m3/h Gehaeuse: Rotguss, CC491K Mediumstemp.: max. 150°C Druckentlastet, max. 20 bar Diff.-druck | Stck. | 210.379 | SAM0
3222RG1510DA | 3222RG1510DA | 2-Weg Regelventil, PN25 Gewinde, DN15, kvs1,00 f. Dampf | Samson 2-Wegeventil - Ausfuehrung als Dampfventil - Nennweite: DN15, G1A Druckstufe: PN25 Kvs-Wert: 1,00 m3/h Gehaeuse: Rotguss, CC491K Mediumstemp.: max. 200°C Druckentlastet, max. 20 bar Diff.-druck | Stck. | 295.524 | SAM0
3222RG1516 | 1108258 | 2-Weg Regelventil, PN25 Gewinde DN15, kvs1.6 | Samson 2-Wegeventil Nennweite: DN15, G3/4A Druckstufe: PN25 Kvs-Wert: 1,6 m3/h Gehaeuse: Rotguss, CC491K Mediumstemp.: max. 150°C Druckentlastet, max. 20 bar Diff.-druck | Stck. | 210.3862 | SAM0
3222RG1525 | 1108263 | 2-Weg Regelventil, PN25 Gewinde DN15, kvs2.5 | Samson 2-Wegeventil Nennweite: DN15, G3/4A Druckstufe: PN25 Kvs-Wert: 2,5 m3/h Gehaeuse: Rotguss, CC491K Mediumstemp.: max. 150°C Druckentlastet, max. 20 bar Diff.-druck | Stck. | 210.3862 | SAM0
3222RG154 | 1108265 | 2-Weg Regelventil, PN25 Gewinde DN15, kvs4 | Samson 2-Wegeventil Nennweite: DN15, G3/4A Druckstufe: PN25 Kvs-Wert: 4,0 m3/h Gehaeuse: Rotguss, CC491K Mediumstemp.: max. 150°C Druckentlastet, max. 20 bar Diff.-druck | Stck. | 210.3862 | SAM0
3222RG204 | 1121695 | 2-Weg Regelventil, PN25 Gewinde DN20, kvs4 | Samson 2-Wegeventil Nennweite: DN20, G1A Druckstufe: PN25 Kvs-Wert: 4 m3/h Gehaeuse: Rotguss, CC491K Mediumstemp.: max. 150°C Druckentlastet, max. 20 bar Diff.-druck | Stck. | 375.8234 | SAM0
3222RG2063 | 1107534 | 2-Weg Regelventil, PN25 Gewinde DN20, kvs6.3 | Samson 2-Wegeventil Nennweite: DN20, G1A Druckstufe: PN25 Kvs-Wert: 6,3 m3/h Gehaeuse: Rotguss, CC491K Mediumstemp.: max. 150°C Druckentlastet, max. 20 bar Diff.-druck | Stck. | 375.8234 | SAM0
3222RG254 | 1122547 | 2-Weg Regelventil, PN25 Gewinde DN25, kvs4 | Samson 2-Wegeventil Nennweite: DN25, G1 1/4A Druckstufe: PN25 Kvs-Wert: 4,0 m3/h Gehaeuse: Rotguss, CC491K Mediumstemp.: max. 150°C Druckentlastet, max. 20 bar Diff.-druck | Stck. | 382.2559 | SAM0
3222RG258 | 1107529 | 2-Weg Regelventil, PN25 Gewinde DN25, kvs8 | Samson 2-Wegeventil Nennweite: DN25, G1 1/4A Druckstufe: PN25 Kvs-Wert: 8,0 m3/h Gehaeuse: Rotguss, CC491K Mediumstemp.: max. 150°C Druckentlastet, max. 20 bar Diff.-druck | Stck. | 382.2559 | SAM0
3222RG3216 | 1108277 | 2-Weg Regelventil, PN25 Gewinde DN32, kvs16 | Samson 2-Wegeventil Nennweite: DN32, G1 3/4A Druckstufe: PN25 Kvs-Wert: 16,0 m3/h Gehaeuse: Rotguss, CC491K Mediumstemp.: max. 150°C Druckentlastet, max. 12 bar Diff.-druck | Stck. | 573.3559 | SAM0
3222RG4020 | 1111101 | 2-Weg Regelventil, PN25 Gewinde DN40, kvs20 | Samson 2-Wegeventil Nennweite: DN40, G2A Druckstufe: PN25 Kvs-Wert: 20,0 m3/h Gehaeuse: Rotguss, CC491K Mediumstemp.: max. 150°C Druckentlastet, max. 12 bar Diff.-druck | Stck. | 650.4563 | SAM0
3222RG4020DA | 1132256 | 2-Weg Regelventil, PN25 Gewinde DN40, kvs20 f. Dampf | Samson 2-Wegeventil - Ausfuehrung als Dampfventil - Nennweite: DN40, G2A Druckstufe: PN25 Kvs-Wert: 20,0 m3/h Gehaeuse: Rotguss, CC491K Mediumstemp.: max. 200°C Druckentlastet, max. 12 bar Diff.-druck | Stck. | 799.8175 | SAM0
3222RG5025 | 1111111 | 2-Weg Regelventil, PN25 Gewinde DN50, kvs25 | Samson 2-Wegeventil Nennweite: DN50, G2 1/2A Druckstufe: PN25 Kvs-Wert: 25,0 m3/h Gehaeuse: Rotguss, CC491K Mediumstemp.: max. 150°C Druckentlastet, max. 12 bar Diff.-druck | Stck. | 708.242 | SAM0
3222RG5025DA | 1122651 | 2-Weg Regelventil, PN25 Gewinde DN50, kvs25 f. Dampf | Samson 2-Wegeventil - Ausfuehrung als Dampfventil - Nennweite: DN50, G2 1/2A Druckstufe: PN25 Kvs-Wert: 25,0 m3/h Gehaeuse: Rotguss, CC491K Mediumstemp.: max. 200°C Druckentlastet, max. 12 bar Diff.-druck | Stck. | 857.614 | SAM0
327423DN100150 | 1089966 | Ventilstellantrieb 230V, 3-Pkt. mit NSF - Saeulenjoch f. Unterteil als Zubehoer - | Samson Ventilstellantrieb mit Notstellfunktion nach DIN32730 Spannung: 230V Stellsignal: 3-Pkt. Stellzeit: 4s/mm Hub / 30 sek. (NSF) Stellkraft: bis zu 3400 N Nennhub: max. 30mm fuer Ventile DN100...DN150 - das passende Saeulenjoch ist zusaetzlich zu bestellen - entscheidend hierfuer ist die Baureihe des Ventilunterteils | Stck. | 2774.7903 | SAM0
327423DN1580 | 1089966 | Ventilstellantrieb 230V, 3-Pkt. mit NSF - Saeulenjoch f. Unterteil als Zubehoer - | Samson Ventilstellantrieb mit Notstellfunktion nach DIN32730 Spannung: 230V Stellsignal: 3-Pkt. Stellzeit: 4s/mm Hub / 30 sek. (NSF) Stellkraft: bis zu 3400 N Nennhub: max. 15mm fuer Ventile DN15...DN80 - das passende Saeulenjoch ist zusaetzlich zu bestellen - entscheidend hierfuer ist die Baureihe des Ventilunterteils | Stck. | 2774.7903 | SAM0
337415DSR | 5279630 | Samson Ventilstellantrieb 24V, 0...10V. ohne NSF | Samson Ventilstellantrieb inkl. digitalen Stellungsregler (0...10V) Spannung: 24V AC Stellsignal: 0....10V Stellzeit: 240 sek/30mm Stellkraft: bis zu 2500 N Nennhub: max. 30mm | Stck. | 1660.6312 | SAM0
337426DSR | 3364981 | Ventilstellantrieb 24VAC, 0...10V, mit NSF | Samson Ventilstellantrieb mit Notstellfunktion DIN EN 14597 Spannung: 24V AC Stellsignal: 0....10V Stellzeit: 120 sek. Stellkraft: bis zu 2000 N Nennhub: max. 15mm Schutzart: IP54 | Stck. | 1983.4627 | SAM0
3LD21030TK53 | 3LD21030TK53 | Hauptschalter, 3-pol. Vierlochbefestigung 25A rot-gelb | Siemens Hauptschalter Vierlochbefestigung, 3-polig, max. 25A, rot-gelb zzgl. Kupfer & Silberzuschlag | Stck. | 47.5 | SIE0
3LD21130TK53 | 3LD21130TK53 | Hauptschalter, 3-pol. Bodenbef. 25A, rot-gelb | Siemens Hauptschalter Bodenbefestigung, 300mm Schaltachse 3-polig, max. 25A, rot-gelb zzgl. Kupfer & Silberzuschlag | Stck. | 76.7 | SIE0
3LD21540TK51 | 3LD21540TK51 | Hauptschalter, 3-pol. Zentrallochbef. 25A, schwarz | Siemens Hauptschalter Zentrallochbefestigung, Ø 22,3mm 3-polig, max. 25A, schwarz zzgl. Kupfer & Silberzuschlag | Stck. | 47.5 | SIE0
3LD21540TK53 | 3LD21540TK53 | Hauptschalter, 3-pol. Zentrallochbef. 25A, rot-gelb | Siemens Hauptschalter Zentrallochbefestigung, Ø 22,3mm 3-polig, max. 25A, rot-gelb zzgl. Kupfer & Silberzuschlag | Stck. | 47.5 | SIE0
3LD21541TP53 | 3LD21541TP53 | Hauptschalter, 3-pol. Zentrallochbef. 25A, rot-gelb, mit HK 1S+1Oe | Siemens Hauptschalter Zentrallochbefestigung, Ø 22,3mm 3-polig + HK 1S/1Oe, max. 25A, rot-gelb zzgl. Kupfer & Silberzuschlag | Stck. | 61.6 | SIE0
3LD22030TK53 | 3LD22030TK53 | Hauptschalter, 3-pol. Vierlochbef. 32A, rot-gelb | Siemens Hauptschalter Vierlochbefestigung 3-polig, max. 32A, rot-gelb zzgl. Kupfer & Silberzuschlag | Stck. | 53.1 | SIE0
3LD22540TK53 | 3LD22540TK53 | Hauptschalter, 3-pol. Zentrallochbef. 32A, rot-gelb | Siemens Hauptschalter Zentrallochbefestigung, Ø 22,3mm 3-polig, max. 32A, rot-gelb zzgl. Kupfer & Silberzuschlag | Stck. | 56 | SIE0
3LD25040TK53 | 3LD25040TK53 | Hauptschalter, 3-pol. Vierlochbefest., 63A, rot-gelb | Siemens Hauptschalter Vierlochbefestigung, 3-polig, max. 63A, rot-gelb zzgl. Kupfer & Silberzuschlag | Stck. | 91.2 | SIE0
3LD25550TK53 | 3LD25550TK53 | Hauptschalter, 3-pol. Zentrallochbef. 63A, rot-gelb | Siemens Hauptschalter Zentrallochbefestigung, Ø 22,3mm 3-polig, max. 63A, rot-gelb zzgl. Kupfer & Silberzuschlag | Stck. | 91.2 | SIE0
3LD27040TK53 | 3LD27040TK53 | Hauptschalter, 3-pol. Vierrlochbef. 100A, rot-gelb | Siemens Hauptschalter Vierlochbefestigung, 3-polig, max. 100A, rot-gelb zzgl. Kupfer & Silberzuschlag | Stck. | 138 | SIE0
3LD92005B | 3LD92005B | Hilfskontakt fuer Hauptschalter 3LD27...3LD28..., 1S+1Oe, fuer Frontbefestigung | Siemens Hilfskontakt 1S/1Oe fuer Hauptschalter 3LD20... 3LD21... 3LD22... 3LD23... 3LD24... 3LD25... 3LD27... 3LD28... fuer Frontbefestigung zzgl. Kupfer & Silberzuschlag | Stck. | 20.8 | SIE0
3LD92005C | 3LD92005C | Hilfskontakt fuer Hauptschalter 3LD27...3LD28..., 1S+1Oe, fuer Bodenberfestigung | Siemens Hilfskontakt 1S/1Oe fuer Hauptschalter 3LD27...3LD28... fuer Bodenbefestigung zzgl. Kupfer & Silberzuschlag | Stck. | 20.8 | SIE0
3LD92200B | 3LD92200B | N-Leiter Schaltglied passend zu 3LD21...3LD22, fuer Frontbefestigung | Siemens N-Leiter Schaltglied passend zu 3LD21...3LD22 bei Ausfuehrung Frontmontage | Stck. | 17.9 | SIE0
3LD92200C | 3LD92200C | N-Leiter Schaltglied passend zu 3LD21...3LD22, fuer Bodenbefestigung | Siemens N-Leiter Schaltglied passend zu 3LD21...3LD22 bei Ausfuehrung Bodenmontage | Stck. | 17.9 | SIE0
3LD92800B | 3LD92800B | N-Leiter Schaltglied passend zu 3LD27...3LD28, fuer Fronteinbau | Siemens N-Leiter Schaltglied passend zu 3LD27...3LD28 bei Ausfuehrung Frontmontage | Stck. | 35 | SIE0
3LD92800C | 3LD92800BC | N-Leiter Schaltglied passend zu 3LD27...3LD28, fuer Bodenbefestigung | Siemens N-Leiter Schaltglied passend zu 3LD27...3LD28 bei Ausfuehrung Bodenbefestigung | Stck. | 35 | SIE0
3LD92861A | 3LD92861A | Bezeichnungsschild fuer 3LD21..., 3LD22..., 3LD25..., 3LD27..., 3LD28... | Siemens Bezeichnungsschild Main Switch / Hauptschalter fuer 3LD21..., 3LD22..., 3LD25..., 3LD27..., 3LD28... VE = 10 St. | VE | 40.5 | SIE0
40DILE | 10304 | Hilfsschalter 4-pol., 4S | EATON Hilfsschalter 4-pol. Hilfskontakt: 4 S / 0 Oe zzgl. Kupfer & Silberzuschlag | Stck. | 20.5 | EAT5
4EQP100WK | 4EQP100WK | Eich- und Pruefgebuehr, Volumenmessteil, Qp50-100, MID/K7.2 | Eich- und Pruefgebuehr (nicht skontofaehig!) fuer Volumenmessteile von Waermezaehlern Pruefung nach MID/K7.2, Standardausfuehrung > > qp 50 bis qp 100 | Stck. | 218.402 | IC01
4EQP10WK | 4EQP10WK | Eich- und Pruefgebuehr, Volumenmessteil, Qp6-10, MID/K7.2 | Eich- und Pruefgebuehr (nicht skontofaehig!) fuer Volumenmessteile von Waermezaehlern Pruefung nach MID/K7.2, Standardausfuehrung > qp 6 bis qp 10 | Stck. | 41.6993 | IC01
4EQP50WK | 4EQP50WK | Eich- und Pruefgebuehr, Volumenmessteil, Qp10-50, MID/K7.2 | Eich- und Pruefgebuehr (nicht skontofaehig!) fuer Volumenmessteile von Waermezaehlern Pruefung nach MID/K7.2, Standardausfuehrung > qp 10 bis qp 50 | Stck. | 118.3976 | IC01
4EQP6WK | 4EQP6WK | Eich- und Pruefgebuehr, Volumenmessteil, Qp0.6-6, MID/K7.2 | Eich- und Pruefgebuehr (nicht skontofaehig!) fuer Volumenmessteile von Waermezaehlern Pruefung nach MID/K7.2, Standardausfuehrung qp 0.6 bis qp 6 | Stck. | 35.7172 | IC01
4F020006190FK | 4F020006190FK | U-Schall Volumenmessteil, Flansch DN20, QP0.6, BL=190, Fremdversorgt, K7.2 | Volumenmessteil in Ultraschall-Technologie fuer die Erfassung des Durchflusses in Nah- und Fernwaerme sowie in Kaelteanlagen - mit wirbelfreier Reflektorumstroemung (kein Festsetzen von Schmutzpartikeln an der Reflektoroberflaeche) - mit patentiertem Freistrahlprinzip (Messung nur des Volumens, das durch das Messrohr hindurchstroemt) - metrologische Dynamik (qp/qi) 250:1 bei qp 1,5 / 2,5 / 6 / 10 / 15 / 25 / 40 und 60 m3/h - keine Einlaufstrecken notwendig - zugelassen nach EN 1434 und MID Klasse 2und 3 - Umgebungsklasse C - NOWA prueffaehig - Temperaturbereich: 5 °C bis zu 130 °C (150 °C Ueberlast) - Schutzart IP 65 fuer Kaelteanwendungen, Schallkoepfe vergossen - Beliebige Einbaulage des Volumenmessteils bei Kaelteausfuehrung - Austausch des Messeinsatzes ohne Demontage der Ultraschallwandler - Keine Messung von Luft - geringe Druckverluste - Flanschausfuehrung in PN25, Gewinde in PN16 - Impulskabel 2,5m - Optional in 5,0m verfuegbar - Batterieversorgung oder Fremdversorgung durch Rechenwerk mit max. 5,5V DC Technische Daten: Temperaturbereich: - fuer Kaelte: 5 °C bis 105 °C - fuer Waerme: 5 °C bis 90 °C (150 °C Ueberlast) (qp 0,6 bis 2,5 m3/h) -5 °C bis 90 °C (ab qp 3,5 m3/h) Anschlussart: Flansch Nennweite: DN 20 Nenndruck: PN25 Nenndurchfluss: Qp 0,6 m3/h Baulaenge: 190 mm Zulassung: K7.2 | Stck. | 402.5 | IC00
4F020006190FW | 4F020006190FW | U-Schall Volumenmessteil, Flansch DN20, QP0.6, BL=190, Fremdversorgt, MID | Volumenmessteil in Ultraschall-Technologie fuer die Erfassung des Durchflusses in Nah- und Fernwaerme sowie in Kaelteanlagen - mit wirbelfreier Reflektorumstroemung (kein Festsetzen von Schmutzpartikeln an der Reflektoroberflaeche) - mit patentiertem Freistrahlprinzip (Messung nur des Volumens, das durch das Messrohr hindurchstroemt) - metrologische Dynamik (qp/qi) 250:1 bei qp 1,5 / 2,5 / 6 / 10 / 15 / 25 / 40 und 60 m3/h - keine Einlaufstrecken notwendig - zugelassen nach EN 1434 und MID Klasse 2und 3 - Umgebungsklasse C - NOWA prueffaehig - Temperaturbereich: 5 °C bis zu 130 °C (150 °C Ueberlast) - Schutzart IP 65 fuer Kaelteanwendungen, Schallkoepfe vergossen - Beliebige Einbaulage des Volumenmessteils bei Kaelteausfuehrung - Austausch des Messeinsatzes ohne Demontage der Ultraschallwandler - Keine Messung von Luft - geringe Druckverluste - Flanschausfuehrung in PN25, Gewinde in PN16 - Impulskabel 2,5m - Optional in 5,0m verfuegbar - Batterieversorgung oder Fremdversorgung durch Rechenwerk mit max. 5,5V DC Technische Daten: Temperaturbereich: - fuer Kaelte: 5 °C bis 105 °C - fuer Waerme: 5 °C bis 90 °C (150 °C Ueberlast) (qp 0,6 bis 2,5 m3/h) -5 °C bis 90 °C (ab qp 3,5 m3/h) Anschlussart: Flansch Nennweite: DN 20 Nenndruck: PN25 Nenndurchfluss: Qp 0,6 m3/h Baulaenge: 190 mm Zulassung: MID | Stck. | 336.7 | IC00
4F020010190FK | 4F020010190FK | U-Schall Volumenmessteil, Flansch DN20, QP1.0, BL=190, Fremdversorgt, K7.2 | Volumenmessteil in Ultraschall-Technologie fuer die Erfassung des Durchflusses in Nah- und Fernwaerme sowie in Kaelteanlagen - mit wirbelfreier Reflektorumstroemung (kein Festsetzen von Schmutzpartikeln an der Reflektoroberflaeche) - mit patentiertem Freistrahlprinzip (Messung nur des Volumens, das durch das Messrohr hindurchstroemt) - metrologische Dynamik (qp/qi) 250:1 bei qp 1,5 / 2,5 / 6 / 10 / 15 / 25 / 40 und 60 m3/h - keine Einlaufstrecken notwendig - zugelassen nach EN 1434 und MID Klasse 2und 3 - Umgebungsklasse C - NOWA prueffaehig - Temperaturbereich: 5 °C bis zu 130 °C (150 °C Ueberlast) - Schutzart IP 65 fuer Kaelteanwendungen, Schallkoepfe vergossen - Beliebige Einbaulage des Volumenmessteils bei Kaelteausfuehrung - Austausch des Messeinsatzes ohne Demontage der Ultraschallwandler - Keine Messung von Luft - geringe Druckverluste - Flanschausfuehrung in PN25, Gewinde in PN16 - Impulskabel 2,5m - Optional in 5,0m verfuegbar - Batterieversorgung oder Fremdversorgung durch Rechenwerk mit max. 5,5V DC Technische Daten: Temperaturbereich: - fuer Kaelte: 5 °C bis 105 °C - fuer Waerme: 5 °C bis 90 °C (150 °C Ueberlast) (qp 0,6 bis 2,5 m3/h) -5 °C bis 90 °C (ab qp 3,5 m3/h) Anschlussart: Flansch Nennweite: DN 20 Nenndruck: PN25 Nenndurchfluss: Qp 1,0 m3/h Baulaenge: 190 mm Zulassung: K7.2 | Stck. | 402.5 | IC00
4F020010190FW | 4F020010190FW | U-Schall Volumenmessteil, Flansch DN20, QP1.0, BL=190, Fremdversorgt, MID | Volumenmessteil in Ultraschall-Technologie fuer die Erfassung des Durchflusses in Nah- und Fernwaerme sowie in Kaelteanlagen - mit wirbelfreier Reflektorumstroemung (kein Festsetzen von Schmutzpartikeln an der Reflektoroberflaeche) - mit patentiertem Freistrahlprinzip (Messung nur des Volumens, das durch das Messrohr hindurchstroemt) - metrologische Dynamik (qp/qi) 250:1 bei qp 1,5 / 2,5 / 6 / 10 / 15 / 25 / 40 und 60 m3/h - keine Einlaufstrecken notwendig - zugelassen nach EN 1434 und MID Klasse 2und 3 - Umgebungsklasse C - NOWA prueffaehig - Temperaturbereich: 5 °C bis zu 130 °C (150 °C Ueberlast) - Schutzart IP 65 fuer Kaelteanwendungen, Schallkoepfe vergossen - Beliebige Einbaulage des Volumenmessteils bei Kaelteausfuehrung - Austausch des Messeinsatzes ohne Demontage der Ultraschallwandler - Keine Messung von Luft - geringe Druckverluste - Flanschausfuehrung in PN25, Gewinde in PN16 - Impulskabel 2,5m - Optional in 5,0m verfuegbar - Batterieversorgung oder Fremdversorgung durch Rechenwerk mit max. 5,5V DC Technische Daten: Temperaturbereich: - fuer Kaelte: 5 °C bis 105 °C - fuer Waerme: 5 °C bis 90 °C (150 °C Ueberlast) (qp 0,6 bis 2,5 m3/h) -5 °C bis 90 °C (ab qp 3,5 m3/h) Anschlussart: Flansch Nennweite: DN 20 Nenndruck: PN25 Nenndurchfluss: Qp 1,0 m3/h Baulaenge: 190 mm Zulassung: MID | Stck. | 336.7 | IC00
4F020016190FK | 4F020016190FK | U-Schall Volumenmessteil, Flansch DN20, QP1.6, BL=190, Fremdversorgt, K7.2 | Volumenmessteil in Ultraschall-Technologie fuer die Erfassung des Durchflusses in Nah- und Fernwaerme sowie in Kaelteanlagen - mit wirbelfreier Reflektorumstroemung (kein Festsetzen von Schmutzpartikeln an der Reflektoroberflaeche) - mit patentiertem Freistrahlprinzip (Messung nur des Volumens, das durch das Messrohr hindurchstroemt) - metrologische Dynamik (qp/qi) 250:1 bei qp 1,5 / 2,5 / 6 / 10 / 15 / 25 / 40 und 60 m3/h - keine Einlaufstrecken notwendig - zugelassen nach EN 1434 und MID Klasse 2und 3 - Umgebungsklasse C - NOWA prueffaehig - Temperaturbereich: 5 °C bis zu 130 °C (150 °C Ueberlast) - Schutzart IP 65 fuer Kaelteanwendungen, Schallkoepfe vergossen - Beliebige Einbaulage des Volumenmessteils bei Kaelteausfuehrung - Austausch des Messeinsatzes ohne Demontage der Ultraschallwandler - Keine Messung von Luft - geringe Druckverluste - Flanschausfuehrung in PN25, Gewinde in PN16 - Impulskabel 2,5m - Optional in 5,0m verfuegbar - Batterieversorgung oder Fremdversorgung durch Rechenwerk mit max. 5,5V DC Technische Daten: Temperaturbereich: - fuer Kaelte: 5 °C bis 105 °C - fuer Waerme: 5 °C bis 90 °C (150 °C Ueberlast) (qp 0,6 bis 2,5 m3/h) -5 °C bis 90 °C (ab qp 3,5 m3/h) Anschlussart: Flansch Nennweite: DN 20 Nenndruck: PN25 Nenndurchfluss: Qp 1,6 m3/h Baulaenge: 190 mm Zulassung: K7.2 | Stck. | 402.5 | IC00
4F020016190FW | 4F020016190FW | U-Schall Volumenmessteil, Flansch DN20, QP1.6, BL=190, Fremdversorgt, MID | Volumenmessteil in Ultraschall-Technologie fuer die Erfassung des Durchflusses in Nah- und Fernwaerme sowie in Kaelteanlagen - mit wirbelfreier Reflektorumstroemung (kein Festsetzen von Schmutzpartikeln an der Reflektoroberflaeche) - mit patentiertem Freistrahlprinzip (Messung nur des Volumens, das durch das Messrohr hindurchstroemt) - metrologische Dynamik (qp/qi) 250:1 bei qp 1,5 / 2,5 / 6 / 10 / 15 / 25 / 40 und 60 m3/h - keine Einlaufstrecken notwendig - zugelassen nach EN 1434 und MID Klasse 2und 3 - Umgebungsklasse C - NOWA prueffaehig - Temperaturbereich: 5 °C bis zu 130 °C (150 °C Ueberlast) - Schutzart IP 65 fuer Kaelteanwendungen, Schallkoepfe vergossen - Beliebige Einbaulage des Volumenmessteils bei Kaelteausfuehrung - Austausch des Messeinsatzes ohne Demontage der Ultraschallwandler - Keine Messung von Luft - geringe Druckverluste - Flanschausfuehrung in PN25, Gewinde in PN16 - Impulskabel 2,5m - Optional in 5,0m verfuegbar - Batterieversorgung oder Fremdversorgung durch Rechenwerk mit max. 5,5V DC Technische Daten: Temperaturbereich: - fuer Kaelte: 5 °C bis 105 °C - fuer Waerme: 5 °C bis 90 °C (150 °C Ueberlast) (qp 0,6 bis 2,5 m3/h) -5 °C bis 90 °C (ab qp 3,5 m3/h) Anschlussart: Flansch Nennweite: DN 20 Nenndruck: PN25 Nenndurchfluss: Qp 1,6 m3/h Baulaenge: 190 mm Zulassung: MID | Stck. | 336.7 | IC00
4F020025190FK | 4F020025190FK | U-Schall Volumenmessteil, Flansch DN20, QP2.5, BL=190, Fremdversorgt, K7.2 | Volumenmessteil in Ultraschall-Technologie fuer die Erfassung des Durchflusses in Nah- und Fernwaerme sowie in Kaelteanlagen - mit wirbelfreier Reflektorumstroemung (kein Festsetzen von Schmutzpartikeln an der Reflektoroberflaeche) - mit patentiertem Freistrahlprinzip (Messung nur des Volumens, das durch das Messrohr hindurchstroemt) - metrologische Dynamik (qp/qi) 250:1 bei qp 1,5 / 2,5 / 6 / 10 / 15 / 25 / 40 und 60 m3/h - keine Einlaufstrecken notwendig - zugelassen nach EN 1434 und MID Klasse 2und 3 - Umgebungsklasse C - NOWA prueffaehig - Temperaturbereich: 5 °C bis zu 130 °C (150 °C Ueberlast) - Schutzart IP 65 fuer Kaelteanwendungen, Schallkoepfe vergossen - Beliebige Einbaulage des Volumenmessteils bei Kaelteausfuehrung - Austausch des Messeinsatzes ohne Demontage der Ultraschallwandler - Keine Messung von Luft - geringe Druckverluste - Flanschausfuehrung in PN25, Gewinde in PN16 - Impulskabel 2,5m - Optional in 5,0m verfuegbar - Batterieversorgung oder Fremdversorgung durch Rechenwerk mit max. 5,5V DC Technische Daten: Temperaturbereich: - fuer Kaelte: 5 °C bis 105 °C - fuer Waerme: 5 °C bis 90 °C (150 °C Ueberlast) (qp 0,6 bis 2,5 m3/h) -5 °C bis 90 °C (ab qp 3,5 m3/h) Anschlussart: Flansch Nennweite: DN 20 Nenndruck: PN25 Nenndurchfluss: Qp 2,5 m3/h Baulaenge: 190 mm Zulassung: K7.2 | Stck. | 402.5 | IC00
4F020025190FW | 4F020025190FW | U-Schall Volumenmessteil, Flansch DN20, QP2.5, BL=190, Fremdversorgt, MID | Volumenmessteil in Ultraschall-Technologie fuer die Erfassung des Durchflusses in Nah- und Fernwaerme sowie in Kaelteanlagen - mit wirbelfreier Reflektorumstroemung (kein Festsetzen von Schmutzpartikeln an der Reflektoroberflaeche) - mit patentiertem Freistrahlprinzip (Messung nur des Volumens, das durch das Messrohr hindurchstroemt) - metrologische Dynamik (qp/qi) 250:1 bei qp 1,5 / 2,5 / 6 / 10 / 15 / 25 / 40 und 60 m3/h - keine Einlaufstrecken notwendig - zugelassen nach EN 1434 und MID Klasse 2und 3 - Umgebungsklasse C - NOWA prueffaehig - Temperaturbereich: 5 °C bis zu 130 °C (150 °C Ueberlast) - Schutzart IP 65 fuer Kaelteanwendungen, Schallkoepfe vergossen - Beliebige Einbaulage des Volumenmessteils bei Kaelteausfuehrung - Austausch des Messeinsatzes ohne Demontage der Ultraschallwandler - Keine Messung von Luft - geringe Druckverluste - Flanschausfuehrung in PN25, Gewinde in PN16 - Impulskabel 2,5m - Optional in 5,0m verfuegbar - Batterieversorgung oder Fremdversorgung durch Rechenwerk mit max. 5,5V DC Technische Daten: Temperaturbereich: - fuer Kaelte: 5 °C bis 105 °C - fuer Waerme: 5 °C bis 90 °C (150 °C Ueberlast) (qp 0,6 bis 2,5 m3/h) -5 °C bis 90 °C (ab qp 3,5 m3/h) Anschlussart: Flansch Nennweite: DN 20 Nenndruck: PN25 Nenndurchfluss: Qp 2,5 m3/h Baulaenge: 190 mm Zulassung: MID | Stck. | 336.7 | IC00
4F025035260FK | 4F025035260FK | U-Schall Volumenmessteil, Flansch DN25, QP3.5, BL=260, Fremdversorgt, K7.2 | Volumenmessteil in Ultraschall-Technologie fuer die Erfassung des Durchflusses in Nah- und Fernwaerme sowie in Kaelteanlagen - mit wirbelfreier Reflektorumstroemung (kein Festsetzen von Schmutzpartikeln an der Reflektoroberflaeche) - mit patentiertem Freistrahlprinzip (Messung nur des Volumens, das durch das Messrohr hindurchstroemt) - metrologische Dynamik (qp/qi) 250:1 bei qp 1,5 / 2,5 / 6 / 10 / 15 / 25 / 40 und 60 m3/h - keine Einlaufstrecken notwendig - zugelassen nach EN 1434 und MID Klasse 2und 3 - Umgebungsklasse C - NOWA prueffaehig - Temperaturbereich: 5 °C bis zu 130 °C (150 °C Ueberlast) - Schutzart IP 65 fuer Kaelteanwendungen, Schallkoepfe vergossen - Beliebige Einbaulage des Volumenmessteils bei Kaelteausfuehrung - Austausch des Messeinsatzes ohne Demontage der Ultraschallwandler - Keine Messung von Luft - geringe Druckverluste - Flanschausfuehrung in PN25, Gewinde in PN16 - Impulskabel 2,5m - Optional in 5,0m verfuegbar - Batterieversorgung oder Fremdversorgung durch Rechenwerk mit max. 5,5V DC Technische Daten: Temperaturbereich: - fuer Kaelte: 5 °C bis 105 °C - fuer Waerme: 5 °C bis 90 °C (150 °C Ueberlast) (qp 0,6 bis 2,5 m3/h) -5 °C bis 90 °C (ab qp 3,5 m3/h) Anschlussart: Flansch Nennweite: DN 25 Nenndruck: PN25 Nenndurchfluss: Qp 3,5 m3/h Baulaenge: 260 mm Zulassung: K7.2 | Stck. | 508.2 | IC00
4F025035260FW | 4F025035260FW | U-Schall Volumenmessteil, Flansch DN25, QP3.5, BL=260, Fremdversorgt, MID | Volumenmessteil in Ultraschall-Technologie fuer die Erfassung des Durchflusses in Nah- und Fernwaerme sowie in Kaelteanlagen - mit wirbelfreier Reflektorumstroemung (kein Festsetzen von Schmutzpartikeln an der Reflektoroberflaeche) - mit patentiertem Freistrahlprinzip (Messung nur des Volumens, das durch das Messrohr hindurchstroemt) - metrologische Dynamik (qp/qi) 250:1 bei qp 1,5 / 2,5 / 6 / 10 / 15 / 25 / 40 und 60 m3/h - keine Einlaufstrecken notwendig - zugelassen nach EN 1434 und MID Klasse 2und 3 - Umgebungsklasse C - NOWA prueffaehig - Temperaturbereich: 5 °C bis zu 130 °C (150 °C Ueberlast) - Schutzart IP 65 fuer Kaelteanwendungen, Schallkoepfe vergossen - Beliebige Einbaulage des Volumenmessteils bei Kaelteausfuehrung - Austausch des Messeinsatzes ohne Demontage der Ultraschallwandler - Keine Messung von Luft - geringe Druckverluste - Flanschausfuehrung in PN25, Gewinde in PN16 - Impulskabel 2,5m - Optional in 5,0m verfuegbar - Batterieversorgung oder Fremdversorgung durch Rechenwerk mit max. 5,5V DC Technische Daten: Temperaturbereich: - fuer Kaelte: 5 °C bis 105 °C - fuer Waerme: 5 °C bis 90 °C (150 °C Ueberlast) (qp 0,6 bis 2,5 m3/h) -5 °C bis 90 °C (ab qp 3,5 m3/h) Anschlussart: Flansch Nennweite: DN 25 Nenndruck: PN25 Nenndurchfluss: Qp 3,5 m3/h Baulaenge: 260 mm Zulassung: MID | Stck. | 442.4 | IC00
4F025060260FK | 4F025060260FK | U-Schall Volumenmessteil, Flansch DN25, QP6, BL=260, Fremdversorgt, K7.2 | Volumenmessteil in Ultraschall-Technologie fuer die Erfassung des Durchflusses in Nah- und Fernwaerme sowie in Kaelteanlagen - mit wirbelfreier Reflektorumstroemung (kein Festsetzen von Schmutzpartikeln an der Reflektoroberflaeche) - mit patentiertem Freistrahlprinzip (Messung nur des Volumens, das durch das Messrohr hindurchstroemt) - metrologische Dynamik (qp/qi) 250:1 bei qp 1,5 / 2,5 / 6 / 10 / 15 / 25 / 40 und 60 m3/h - keine Einlaufstrecken notwendig - zugelassen nach EN 1434 und MID Klasse 2und 3 - Umgebungsklasse C - NOWA prueffaehig - Temperaturbereich: 5 °C bis zu 130 °C (150 °C Ueberlast) - Schutzart IP 65 fuer Kaelteanwendungen, Schallkoepfe vergossen - Beliebige Einbaulage des Volumenmessteils bei Kaelteausfuehrung - Austausch des Messeinsatzes ohne Demontage der Ultraschallwandler - Keine Messung von Luft - geringe Druckverluste - Flanschausfuehrung in PN25, Gewinde in PN16 - Impulskabel 2,5m - Optional in 5,0m verfuegbar - Batterieversorgung oder Fremdversorgung durch Rechenwerk mit max. 5,5V DC Technische Daten: Temperaturbereich: - fuer Kaelte: 5 °C bis 105 °C - fuer Waerme: 5 °C bis 90 °C (150 °C Ueberlast) (qp 0,6 bis 2,5 m3/h) -5 °C bis 90 °C (ab qp 3,5 m3/h) Anschlussart: Flansch Nennweite: DN 25 Nenndruck: PN25 Nenndurchfluss: Qp 6 m3/h Baulaenge: 260 mm Zulassung: K7.2 | Stck. | 508.2 | IC00
4F025060260FW | 4F025060260FW | U-Schall Volumenmessteil, Flansch DN25, QP6, BL=260, Fremdversorgt, MID | Volumenmessteil in Ultraschall-Technologie fuer die Erfassung des Durchflusses in Nah- und Fernwaerme sowie in Kaelteanlagen - mit wirbelfreier Reflektorumstroemung (kein Festsetzen von Schmutzpartikeln an der Reflektoroberflaeche) - mit patentiertem Freistrahlprinzip (Messung nur des Volumens, das durch das Messrohr hindurchstroemt) - metrologische Dynamik (qp/qi) 250:1 bei qp 1,5 / 2,5 / 6 / 10 / 15 / 25 / 40 und 60 m3/h - keine Einlaufstrecken notwendig - zugelassen nach EN 1434 und MID Klasse 2und 3 - Umgebungsklasse C - NOWA prueffaehig - Temperaturbereich: 5 °C bis zu 130 °C (150 °C Ueberlast) - Schutzart IP 65 fuer Kaelteanwendungen, Schallkoepfe vergossen - Beliebige Einbaulage des Volumenmessteils bei Kaelteausfuehrung - Austausch des Messeinsatzes ohne Demontage der Ultraschallwandler - Keine Messung von Luft - geringe Druckverluste - Flanschausfuehrung in PN25, Gewinde in PN16 - Impulskabel 2,5m - Optional in 5,0m verfuegbar - Batterieversorgung oder Fremdversorgung durch Rechenwerk mit max. 5,5V DC Technische Daten: Temperaturbereich: - fuer Kaelte: 5 °C bis 105 °C - fuer Waerme: 5 °C bis 90 °C (150 °C Ueberlast) (qp 0,6 bis 2,5 m3/h) -5 °C bis 90 °C (ab qp 3,5 m3/h) Anschlussart: Flansch Nennweite: DN 25 Nenndruck: PN25 Nenndurchfluss: Qp 6 m3/h Baulaenge: 260 mm Zulassung: MID | Stck. | 442.4 | IC00
4F032060260FK | 4F032060260FK | U-Schall Volumenmessteil, Flansch DN32, QP6, BL=260, Fremdversorgt, K7.2 | Volumenmessteil in Ultraschall-Technologie fuer die Erfassung des Durchflusses in Nah- und Fernwaerme sowie in Kaelteanlagen - mit wirbelfreier Reflektorumstroemung (kein Festsetzen von Schmutzpartikeln an der Reflektoroberflaeche) - mit patentiertem Freistrahlprinzip (Messung nur des Volumens, das durch das Messrohr hindurchstroemt) - metrologische Dynamik (qp/qi) 250:1 bei qp 1,5 / 2,5 / 6 / 10 / 15 / 25 / 40 und 60 m3/h - keine Einlaufstrecken notwendig - zugelassen nach EN 1434 und MID Klasse 2und 3 - Umgebungsklasse C - NOWA prueffaehig - Temperaturbereich: 5 °C bis zu 130 °C (150 °C Ueberlast) - Schutzart IP 65 fuer Kaelteanwendungen, Schallkoepfe vergossen - Beliebige Einbaulage des Volumenmessteils bei Kaelteausfuehrung - Austausch des Messeinsatzes ohne Demontage der Ultraschallwandler - Keine Messung von Luft - geringe Druckverluste - Flanschausfuehrung in PN25, Gewinde in PN16 - Impulskabel 2,5m - Optional in 5,0m verfuegbar - Batterieversorgung oder Fremdversorgung durch Rechenwerk mit max. 5,5V DC Technische Daten: Temperaturbereich: - fuer Kaelte: 5 °C bis 105 °C - fuer Waerme: 5 °C bis 90 °C (150 °C Ueberlast) (qp 0,6 bis 2,5 m3/h) -5 °C bis 90 °C (ab qp 3,5 m3/h) Anschlussart: Flansch Nennweite: DN 32 Nenndruck: PN25 Nenndurchfluss: Qp 6 m3/h Baulaenge: 260 mm Zulassung: K7.2 | Stck. | 588 | IC00
4F032060260FW | 4F032060260FW | U-Schall Volumenmessteil, Flansch DN32, QP6, BL=260, Fremdversorgt, MID | Volumenmessteil in Ultraschall-Technologie fuer die Erfassung des Durchflusses in Nah- und Fernwaerme sowie in Kaelteanlagen - mit wirbelfreier Reflektorumstroemung (kein Festsetzen von Schmutzpartikeln an der Reflektoroberflaeche) - mit patentiertem Freistrahlprinzip (Messung nur des Volumens, das durch das Messrohr hindurchstroemt) - metrologische Dynamik (qp/qi) 250:1 bei qp 1,5 / 2,5 / 6 / 10 / 15 / 25 / 40 und 60 m3/h - keine Einlaufstrecken notwendig - zugelassen nach EN 1434 und MID Klasse 2und 3 - Umgebungsklasse C - NOWA prueffaehig - Temperaturbereich: 5 °C bis zu 130 °C (150 °C Ueberlast) - Schutzart IP 65 fuer Kaelteanwendungen, Schallkoepfe vergossen - Beliebige Einbaulage des Volumenmessteils bei Kaelteausfuehrung - Austausch des Messeinsatzes ohne Demontage der Ultraschallwandler - Keine Messung von Luft - geringe Druckverluste - Flanschausfuehrung in PN25, Gewinde in PN16 - Impulskabel 2,5m - Optional in 5,0m verfuegbar - Batterieversorgung oder Fremdversorgung durch Rechenwerk mit max. 5,5V DC Technische Daten: Temperaturbereich: - fuer Kaelte: 5 °C bis 105 °C - fuer Waerme: 5 °C bis 90 °C (150 °C Ueberlast) (qp 0,6 bis 2,5 m3/h) -5 °C bis 90 °C (ab qp 3,5 m3/h) Anschlussart: Flansch Nennweite: DN 32 Nenndruck: PN25 Nenndurchfluss: Qp 6 m3/h Baulaenge: 260 mm Zulassung: MID | Stck. | 522.2 | IC00
4F040100300FK | 4F040100300FK | U-Schall Volumenmessteil, Flansch DN40, QP10, BL=300, Fremdversorgt, K7.2 | Volumenmessteil in Ultraschall-Technologie fuer die Erfassung des Durchflusses in Nah- und Fernwaerme sowie in Kaelteanlagen - mit wirbelfreier Reflektorumstroemung (kein Festsetzen von Schmutzpartikeln an der Reflektoroberflaeche) - mit patentiertem Freistrahlprinzip (Messung nur des Volumens, das durch das Messrohr hindurchstroemt) - metrologische Dynamik (qp/qi) 250:1 bei qp 1,5 / 2,5 / 6 / 10 / 15 / 25 / 40 und 60 m3/h - keine Einlaufstrecken notwendig - zugelassen nach EN 1434 und MID Klasse 2und 3 - Umgebungsklasse C - NOWA prueffaehig - Temperaturbereich: 5 °C bis zu 130 °C (150 °C Ueberlast) - Schutzart IP 65 fuer Kaelteanwendungen, Schallkoepfe vergossen - Beliebige Einbaulage des Volumenmessteils bei Kaelteausfuehrung - Austausch des Messeinsatzes ohne Demontage der Ultraschallwandler - Keine Messung von Luft - geringe Druckverluste - Flanschausfuehrung in PN25, Gewinde in PN16 - Impulskabel 2,5m - Optional in 5,0m verfuegbar - Batterieversorgung oder Fremdversorgung durch Rechenwerk mit max. 5,5V DC Technische Daten: Temperaturbereich: - fuer Kaelte: 5 °C bis 105 °C - fuer Waerme: 5 °C bis 90 °C (150 °C Ueberlast) (qp 0,6 bis 2,5 m3/h) -5 °C bis 90 °C (ab qp 3,5 m3/h) Anschlussart: Flansch Nennweite: DN 40 Nenndruck: PN25 Nenndurchfluss: Qp 10 m3/h Baulaenge: 300 mm Zulassung: K7.2 | Stck. | 756.7 | IC00
4F040100300FW | 4F040100300FW | U-Schall Volumenmessteil, Flansch DN40, QP10, BL=300, Fremdversorgt, MID | Volumenmessteil in Ultraschall-Technologie fuer die Erfassung des Durchflusses in Nah- und Fernwaerme sowie in Kaelteanlagen - mit wirbelfreier Reflektorumstroemung (kein Festsetzen von Schmutzpartikeln an der Reflektoroberflaeche) - mit patentiertem Freistrahlprinzip (Messung nur des Volumens, das durch das Messrohr hindurchstroemt) - metrologische Dynamik (qp/qi) 250:1 bei qp 1,5 / 2,5 / 6 / 10 / 15 / 25 / 40 und 60 m3/h - keine Einlaufstrecken notwendig - zugelassen nach EN 1434 und MID Klasse 2und 3 - Umgebungsklasse C - NOWA prueffaehig - Temperaturbereich: 5 °C bis zu 130 °C (150 °C Ueberlast) - Schutzart IP 65 fuer Kaelteanwendungen, Schallkoepfe vergossen - Beliebige Einbaulage des Volumenmessteils bei Kaelteausfuehrung - Austausch des Messeinsatzes ohne Demontage der Ultraschallwandler - Keine Messung von Luft - geringe Druckverluste - Flanschausfuehrung in PN25, Gewinde in PN16 - Impulskabel 2,5m - Optional in 5,0m verfuegbar - Batterieversorgung oder Fremdversorgung durch Rechenwerk mit max. 5,5V DC Technische Daten: Temperaturbereich: - fuer Kaelte: 5 °C bis 105 °C - fuer Waerme: 5 °C bis 90 °C (150 °C Ueberlast) (qp 0,6 bis 2,5 m3/h) -5 °C bis 90 °C (ab qp 3,5 m3/h) Anschlussart: Flansch Nennweite: DN 40 Nenndruck: PN25 Nenndurchfluss: Qp 10 m3/h Baulaenge: 300 mm Zulassung: MID | Stck. | 690.2 | IC00
4F050150270FK | 4F050150270FK | U-Schall Volumenmessteil, Flansch DN50, QP15, BL=270, Fremdversorgt, K7.2 | Volumenmessteil in Ultraschall-Technologie fuer die Erfassung des Durchflusses in Nah- und Fernwaerme sowie in Kaelteanlagen - mit wirbelfreier Reflektorumstroemung (kein Festsetzen von Schmutzpartikeln an der Reflektoroberflaeche) - mit patentiertem Freistrahlprinzip (Messung nur des Volumens, das durch das Messrohr hindurchstroemt) - metrologische Dynamik (qp/qi) 250:1 bei qp 1,5 / 2,5 / 6 / 10 / 15 / 25 / 40 und 60 m3/h - keine Einlaufstrecken notwendig - zugelassen nach EN 1434 und MID Klasse 2und 3 - Umgebungsklasse C - NOWA prueffaehig - Temperaturbereich: 5 °C bis zu 130 °C (150 °C Ueberlast) - Schutzart IP 65 fuer Kaelteanwendungen, Schallkoepfe vergossen - Beliebige Einbaulage des Volumenmessteils bei Kaelteausfuehrung - Austausch des Messeinsatzes ohne Demontage der Ultraschallwandler - Keine Messung von Luft - geringe Druckverluste - Flanschausfuehrung in PN25, Gewinde in PN16 - Impulskabel 2,5m - Optional in 5,0m verfuegbar - Batterieversorgung oder Fremdversorgung durch Rechenwerk mit max. 5,5V DC Technische Daten: Temperaturbereich: - fuer Kaelte: 5 °C bis 105 °C - fuer Waerme: 5 °C bis 90 °C (150 °C Ueberlast) (qp 0,6 bis 2,5 m3/h) -5 °C bis 90 °C (ab qp 3,5 m3/h) Anschlussart: Flansch Nennweite: DN 50 Nenndruck: PN25 Nenndurchfluss: Qp 15 m3/h Baulaenge: 270 mm Zulassung: K7.2 | Stck. | 914.2 | IC00
4F050150270FW | 4F050150270FW | U-Schall Volumenmessteil, Flansch DN50, QP15, BL=270, Fremdversorgt, MID | Volumenmessteil in Ultraschall-Technologie fuer die Erfassung des Durchflusses in Nah- und Fernwaerme sowie in Kaelteanlagen - mit wirbelfreier Reflektorumstroemung (kein Festsetzen von Schmutzpartikeln an der Reflektoroberflaeche) - mit patentiertem Freistrahlprinzip (Messung nur des Volumens, das durch das Messrohr hindurchstroemt) - metrologische Dynamik (qp/qi) 250:1 bei qp 1,5 / 2,5 / 6 / 10 / 15 / 25 / 40 und 60 m3/h - keine Einlaufstrecken notwendig - zugelassen nach EN 1434 und MID Klasse 2und 3 - Umgebungsklasse C - NOWA prueffaehig - Temperaturbereich: 5 °C bis zu 130 °C (150 °C Ueberlast) - Schutzart IP 65 fuer Kaelteanwendungen, Schallkoepfe vergossen - Beliebige Einbaulage des Volumenmessteils bei Kaelteausfuehrung - Austausch des Messeinsatzes ohne Demontage der Ultraschallwandler - Keine Messung von Luft - geringe Druckverluste - Flanschausfuehrung in PN25, Gewinde in PN16 - Impulskabel 2,5m - Optional in 5,0m verfuegbar - Batterieversorgung oder Fremdversorgung durch Rechenwerk mit max. 5,5V DC Technische Daten: Temperaturbereich: - fuer Kaelte: 5 °C bis 105 °C - fuer Waerme: 5 °C bis 90 °C (150 °C Ueberlast) (qp 0,6 bis 2,5 m3/h) -5 °C bis 90 °C (ab qp 3,5 m3/h) Anschlussart: Flansch Nennweite: DN 50 Nenndruck: PN25 Nenndurchfluss: Qp 15 m3/h Baulaenge: 270 mm Zulassung: MID | Stck. | 848.4 | IC00
4F065250300FK | 4F065250300FK | U-Schall Volumenmessteil, Flansch DN65, QP25, BL=300, Fremdversorgt, K7.2 | Volumenmessteil in Ultraschall-Technologie fuer die Erfassung des Durchflusses in Nah- und Fernwaerme sowie in Kaelteanlagen - mit wirbelfreier Reflektorumstroemung (kein Festsetzen von Schmutzpartikeln an der Reflektoroberflaeche) - mit patentiertem Freistrahlprinzip (Messung nur des Volumens, das durch das Messrohr hindurchstroemt) - metrologische Dynamik (qp/qi) 250:1 bei qp 1,5 / 2,5 / 6 / 10 / 15 / 25 / 40 und 60 m3/h - keine Einlaufstrecken notwendig - zugelassen nach EN 1434 und MID Klasse 2und 3 - Umgebungsklasse C - NOWA prueffaehig - Temperaturbereich: 5 °C bis zu 130 °C (150 °C Ueberlast) - Schutzart IP 65 fuer Kaelteanwendungen, Schallkoepfe vergossen - Beliebige Einbaulage des Volumenmessteils bei Kaelteausfuehrung - Austausch des Messeinsatzes ohne Demontage der Ultraschallwandler - Keine Messung von Luft - geringe Druckverluste - Flanschausfuehrung in PN25, Gewinde in PN16 - Impulskabel 2,5m - Optional in 5,0m verfuegbar - Batterieversorgung oder Fremdversorgung durch Rechenwerk mit max. 5,5V DC Technische Daten: Temperaturbereich: - fuer Kaelte: 5 °C bis 105 °C - fuer Waerme: 5 °C bis 90 °C (150 °C Ueberlast) (qp 0,6 bis 2,5 m3/h) -5 °C bis 90 °C (ab qp 3,5 m3/h) Anschlussart: Flansch Nennweite: DN 65 Nenndruck: PN25 Nenndurchfluss: Qp 25 m3/h Baulaenge: 300 mm Zulassung: K7.2 | Stck. | 1011.5 | IC00
4F065250300FW | 4F065250300FW | U-Schall Volumenmessteil, Flansch DN65, QP25, BL=300, Fremdversorgt, MID | Volumenmessteil in Ultraschall-Technologie fuer die Erfassung des Durchflusses in Nah- und Fernwaerme sowie in Kaelteanlagen - mit wirbelfreier Reflektorumstroemung (kein Festsetzen von Schmutzpartikeln an der Reflektoroberflaeche) - mit patentiertem Freistrahlprinzip (Messung nur des Volumens, das durch das Messrohr hindurchstroemt) - metrologische Dynamik (qp/qi) 250:1 bei qp 1,5 / 2,5 / 6 / 10 / 15 / 25 / 40 und 60 m3/h - keine Einlaufstrecken notwendig - zugelassen nach EN 1434 und MID Klasse 2und 3 - Umgebungsklasse C - NOWA prueffaehig - Temperaturbereich: 5 °C bis zu 130 °C (150 °C Ueberlast) - Schutzart IP 65 fuer Kaelteanwendungen, Schallkoepfe vergossen - Beliebige Einbaulage des Volumenmessteils bei Kaelteausfuehrung - Austausch des Messeinsatzes ohne Demontage der Ultraschallwandler - Keine Messung von Luft - geringe Druckverluste - Flanschausfuehrung in PN25, Gewinde in PN16 - Impulskabel 2,5m - Optional in 5,0m verfuegbar - Batterieversorgung oder Fremdversorgung durch Rechenwerk mit max. 5,5V DC Technische Daten: Temperaturbereich: - fuer Kaelte: 5 °C bis 105 °C - fuer Waerme: 5 °C bis 90 °C (150 °C Ueberlast) (qp 0,6 bis 2,5 m3/h) -5 °C bis 90 °C (ab qp 3,5 m3/h) Anschlussart: Flansch Nennweite: DN 65 Nenndruck: PN25 Nenndurchfluss: Qp 25 m3/h Baulaenge: 300 mm Zulassung: MID | Stck. | 945.7 | IC00
4F080400300FK | 4F080400300FK | U-Schall Volumenmessteil, Flansch DN80, QP40, BL=300, Fremdversorgt, K7.2 | Volumenmessteil in Ultraschall-Technologie fuer die Erfassung des Durchflusses in Nah- und Fernwaerme sowie in Kaelteanlagen - mit wirbelfreier Reflektorumstroemung (kein Festsetzen von Schmutzpartikeln an der Reflektoroberflaeche) - mit patentiertem Freistrahlprinzip (Messung nur des Volumens, das durch das Messrohr hindurchstroemt) - metrologische Dynamik (qp/qi) 250:1 bei qp 1,5 / 2,5 / 6 / 10 / 15 / 25 / 40 und 60 m3/h - keine Einlaufstrecken notwendig - zugelassen nach EN 1434 und MID Klasse 2und 3 - Umgebungsklasse C - NOWA prueffaehig - Temperaturbereich: 5 °C bis zu 130 °C (150 °C Ueberlast) - Schutzart IP 65 fuer Kaelteanwendungen, Schallkoepfe vergossen - Beliebige Einbaulage des Volumenmessteils bei Kaelteausfuehrung - Austausch des Messeinsatzes ohne Demontage der Ultraschallwandler - Keine Messung von Luft - geringe Druckverluste - Flanschausfuehrung in PN25, Gewinde in PN16 - Impulskabel 2,5m - Optional in 5,0m verfuegbar - Batterieversorgung oder Fremdversorgung durch Rechenwerk mit max. 5,5V DC Technische Daten: Temperaturbereich: - fuer Kaelte: 5 °C bis 105 °C - fuer Waerme: 5 °C bis 90 °C (150 °C Ueberlast) (qp 0,6 bis 2,5 m3/h) -5 °C bis 90 °C (ab qp 3,5 m3/h) Anschlussart: Flansch Nennweite: DN 80 Nenndruck: PN25 Nenndurchfluss: Qp 40 m3/h Baulaenge: 300 mm Zulassung: K7.2 | Stck. | 1183.7 | IC00
4F080400300FW | 4F080400300FW | U-Schall Volumenmessteil, Flansch DN80, QP40, BL=300, Fremdversorgt, MID | Volumenmessteil in Ultraschall-Technologie fuer die Erfassung des Durchflusses in Nah- und Fernwaerme sowie in Kaelteanlagen - mit wirbelfreier Reflektorumstroemung (kein Festsetzen von Schmutzpartikeln an der Reflektoroberflaeche) - mit patentiertem Freistrahlprinzip (Messung nur des Volumens, das durch das Messrohr hindurchstroemt) - metrologische Dynamik (qp/qi) 250:1 bei qp 1,5 / 2,5 / 6 / 10 / 15 / 25 / 40 und 60 m3/h - keine Einlaufstrecken notwendig - zugelassen nach EN 1434 und MID Klasse 2und 3 - Umgebungsklasse C - NOWA prueffaehig - Temperaturbereich: 5 °C bis zu 130 °C (150 °C Ueberlast) - Schutzart IP 65 fuer Kaelteanwendungen, Schallkoepfe vergossen - Beliebige Einbaulage des Volumenmessteils bei Kaelteausfuehrung - Austausch des Messeinsatzes ohne Demontage der Ultraschallwandler - Keine Messung von Luft - geringe Druckverluste - Flanschausfuehrung in PN25, Gewinde in PN16 - Impulskabel 2,5m - Optional in 5,0m verfuegbar - Batterieversorgung oder Fremdversorgung durch Rechenwerk mit max. 5,5V DC Technische Daten: Temperaturbereich: - fuer Kaelte: 5 °C bis 105 °C - fuer Waerme: 5 °C bis 90 °C (150 °C Ueberlast) (qp 0,6 bis 2,5 m3/h) -5 °C bis 90 °C (ab qp 3,5 m3/h) Anschlussart: Flansch Nennweite: DN 80 Nenndruck: PN25 Nenndurchfluss: Qp 40 m3/h Baulaenge: 300 mm Zulassung: MID | Stck. | 1117.9 | IC00
4F100600360FK | 4F100600360FK | U-Schall Volumenmessteil, Flansch DN100, QP60, BL=360, Fremdversorgt, K7.2 | Volumenmessteil in Ultraschall-Technologie fuer die Erfassung des Durchflusses in Nah- und Fernwaerme sowie in Kaelteanlagen - mit wirbelfreier Reflektorumstroemung (kein Festsetzen von Schmutzpartikeln an der Reflektoroberflaeche) - mit patentiertem Freistrahlprinzip (Messung nur des Volumens, das durch das Messrohr hindurchstroemt) - metrologische Dynamik (qp/qi) 250:1 bei qp 1,5 / 2,5 / 6 / 10 / 15 / 25 / 40 und 60 m3/h - keine Einlaufstrecken notwendig - zugelassen nach EN 1434 und MID Klasse 2und 3 - Umgebungsklasse C - NOWA prueffaehig - Temperaturbereich: 5 °C bis zu 130 °C (150 °C Ueberlast) - Schutzart IP 65 fuer Kaelteanwendungen, Schallkoepfe vergossen - Beliebige Einbaulage des Volumenmessteils bei Kaelteausfuehrung - Austausch des Messeinsatzes ohne Demontage der Ultraschallwandler - Keine Messung von Luft - geringe Druckverluste - Flanschausfuehrung in PN25, Gewinde in PN16 - Impulskabel 2,5m - Optional in 5,0m verfuegbar - Batterieversorgung oder Fremdversorgung durch Rechenwerk mit max. 5,5V DC Technische Daten: Temperaturbereich: - fuer Kaelte: 5 °C bis 105 °C - fuer Waerme: 5 °C bis 90 °C (150 °C Ueberlast) (qp 0,6 bis 2,5 m3/h) -5 °C bis 90 °C (ab qp 3,5 m3/h) Anschlussart: Flansch Nennweite: DN 100 Nenndruck: PN25 Nenndurchfluss: Qp 60 m3/h Baulaenge: 360 mm Zulassung: K7.2 | Stck. | 1603.7 | IC00
4F100600360FW | 4F100600360FW | U-Schall Volumenmessteil, Flansch DN100, QP60, BL=360, Fremdversorgt, MID | Volumenmessteil in Ultraschall-Technologie fuer die Erfassung des Durchflusses in Nah- und Fernwaerme sowie in Kaelteanlagen - mit wirbelfreier Reflektorumstroemung (kein Festsetzen von Schmutzpartikeln an der Reflektoroberflaeche) - mit patentiertem Freistrahlprinzip (Messung nur des Volumens, das durch das Messrohr hindurchstroemt) - metrologische Dynamik (qp/qi) 250:1 bei qp 1,5 / 2,5 / 6 / 10 / 15 / 25 / 40 und 60 m3/h - keine Einlaufstrecken notwendig - zugelassen nach EN 1434 und MID Klasse 2und 3 - Umgebungsklasse C - NOWA prueffaehig - Temperaturbereich: 5 °C bis zu 130 °C (150 °C Ueberlast) - Schutzart IP 65 fuer Kaelteanwendungen, Schallkoepfe vergossen - Beliebige Einbaulage des Volumenmessteils bei Kaelteausfuehrung - Austausch des Messeinsatzes ohne Demontage der Ultraschallwandler - Keine Messung von Luft - geringe Druckverluste - Flanschausfuehrung in PN25, Gewinde in PN16 - Impulskabel 2,5m - Optional in 5,0m verfuegbar - Batterieversorgung oder Fremdversorgung durch Rechenwerk mit max. 5,5V DC Technische Daten: Temperaturbereich: - fuer Kaelte: 5 °C bis 105 °C - fuer Waerme: 5 °C bis 90 °C (150 °C Ueberlast) (qp 0,6 bis 2,5 m3/h) -5 °C bis 90 °C (ab qp 3,5 m3/h) Anschlussart: Flansch Nennweite: DN 100 Nenndruck: PN25 Nenndurchfluss: Qp 60 m3/h Baulaenge: 360 mm Zulassung: MID | Stck. | 1450.02 | IC00
4G20006130FK | 4G20006130FK | U-Schall Volumenmessteil, Gewinde DN20, QP0.6, BL=130, Fremdversorgt, K7.2 | Volumenmessteil in Ultraschall-Technologie fuer die Erfassung des Durchflusses in Nah- und Fernwaerme sowie in Kaelteanlagen - mit wirbelfreier Reflektorumstroemung (kein Festsetzen von Schmutzpartikeln an der Reflektoroberflaeche) - mit patentiertem Freistrahlprinzip (Messung nur des Volumens, das durch das Messrohr hindurchstroemt) - metrologische Dynamik (qp/qi) 250:1 bei qp 1,5 / 2,5 / 6 / 10 / 15 / 25 / 40 und 60 m3/h - keine Einlaufstrecken notwendig - zugelassen nach EN 1434 und MID Klasse 2und 3 - Umgebungsklasse C - NOWA prueffaehig - Temperaturbereich: 5 °C bis zu 130 °C (150 °C Ueberlast) - Schutzart IP 65 fuer Kaelteanwendungen, Schallkoepfe vergossen - Beliebige Einbaulage des Volumenmessteils bei Kaelteausfuehrung - Austausch des Messeinsatzes ohne Demontage der Ultraschallwandler - Keine Messung von Luft - geringe Druckverluste - Flanschausfuehrung in PN25, Gewinde in PN16 - Impulskabel 2,5m - Optional in 5,0m verfuegbar - Batterieversorgung oder Fremdversorgung durch Rechenwerk mit max. 5,5V DC Technische Daten: Temperaturbereich: - fuer Kaelte: 5 °C bis 105 °C - fuer Waerme: 5 °C bis 90 °C (150 °C Ueberlast) (qp 0,6 bis 2,5 m3/h) -5 °C bis 90 °C (ab qp 3,5 m3/h) Anschlussart: Gewinde Nennweite: DN 20 Nenndruck: PN16 Nenndurchfluss: Qp 0,6 m3/h Baulaenge: 130 mm Zulassung: K7.2 | Stck. | 272.5038 | IC00
4G20010130FK | 4G20010130FK | U-Schall Volumenmessteil, Gewinde DN20, QP1.0, BL=130, Fremdversorgt, K7.2 | Volumenmessteil in Ultraschall-Technologie fuer die Erfassung des Durchflusses in Nah- und Fernwaerme sowie in Kaelteanlagen - mit wirbelfreier Reflektorumstroemung (kein Festsetzen von Schmutzpartikeln an der Reflektoroberflaeche) - mit patentiertem Freistrahlprinzip (Messung nur des Volumens, das durch das Messrohr hindurchstroemt) - metrologische Dynamik (qp/qi) 250:1 bei qp 1,5 / 2,5 / 6 / 10 / 15 / 25 / 40 und 60 m3/h - keine Einlaufstrecken notwendig - zugelassen nach EN 1434 und MID Klasse 2und 3 - Umgebungsklasse C - NOWA prueffaehig - Temperaturbereich: 5 °C bis zu 130 °C (150 °C Ueberlast) - Schutzart IP 65 fuer Kaelteanwendungen, Schallkoepfe vergossen - Beliebige Einbaulage des Volumenmessteils bei Kaelteausfuehrung - Austausch des Messeinsatzes ohne Demontage der Ultraschallwandler - Keine Messung von Luft - geringe Druckverluste - Flanschausfuehrung in PN25, Gewinde in PN16 - Impulskabel 2,5m - Optional in 5,0m verfuegbar - Batterieversorgung oder Fremdversorgung durch Rechenwerk mit max. 5,5V DC Technische Daten: Temperaturbereich: - fuer Kaelte: 5 °C bis 105 °C - fuer Waerme: 5 °C bis 90 °C (150 °C Ueberlast) (qp 0,6 bis 2,5 m3/h) -5 °C bis 90 °C (ab qp 3,5 m3/h) Anschlussart: Gewinde Nennweite: DN 20 Nenndruck: PN16 Nenndurchfluss: Qp 1,0 m3/h Baulaenge: 130 mm Zulassung: K7.2 | Stck. | 272.5038 | IC00
4G20016130FK | 4G20016130FK | U-Schall Volumenmessteil, Gewinde DN20, QP1.6, BL=130, Fremdversorgt, K7.2 | Volumenmessteil in Ultraschall-Technologie fuer die Erfassung des Durchflusses in Nah- und Fernwaerme sowie in Kaelteanlagen - mit wirbelfreier Reflektorumstroemung (kein Festsetzen von Schmutzpartikeln an der Reflektoroberflaeche) - mit patentiertem Freistrahlprinzip (Messung nur des Volumens, das durch das Messrohr hindurchstroemt) - metrologische Dynamik (qp/qi) 250:1 bei qp 1,5 / 2,5 / 6 / 10 / 15 / 25 / 40 und 60 m3/h - keine Einlaufstrecken notwendig - zugelassen nach EN 1434 und MID Klasse 2und 3 - Umgebungsklasse C - NOWA prueffaehig - Temperaturbereich: 5 °C bis zu 130 °C (150 °C Ueberlast) - Schutzart IP 65 fuer Kaelteanwendungen, Schallkoepfe vergossen - Beliebige Einbaulage des Volumenmessteils bei Kaelteausfuehrung - Austausch des Messeinsatzes ohne Demontage der Ultraschallwandler - Keine Messung von Luft - geringe Druckverluste - Flanschausfuehrung in PN25, Gewinde in PN16 - Impulskabel 2,5m - Optional in 5,0m verfuegbar - Batterieversorgung oder Fremdversorgung durch Rechenwerk mit max. 5,5V DC Technische Daten: Temperaturbereich: - fuer Kaelte: 5 °C bis 105 °C - fuer Waerme: 5 °C bis 90 °C (150 °C Ueberlast) (qp 0,6 bis 2,5 m3/h) -5 °C bis 90 °C (ab qp 3,5 m3/h) Anschlussart: Gewinde Nennweite: DN 20 Nenndruck: PN16 Nenndurchfluss: Qp 1,6 m3/h Baulaenge: 130 mm Zulassung: K7.2 | Stck. | 272.5038 | IC00
4G20025130FK | 4G20025130FK | U-Schall Volumenmessteil, Gewinde DN20, QP2.5, BL=130, Fremdversorgt, K7.2 | Volumenmessteil in Ultraschall-Technologie fuer die Erfassung des Durchflusses in Nah- und Fernwaerme sowie in Kaelteanlagen - mit wirbelfreier Reflektorumstroemung (kein Festsetzen von Schmutzpartikeln an der Reflektoroberflaeche) - mit patentiertem Freistrahlprinzip (Messung nur des Volumens, das durch das Messrohr hindurchstroemt) - metrologische Dynamik (qp/qi) 250:1 bei qp 1,5 / 2,5 / 6 / 10 / 15 / 25 / 40 und 60 m3/h - keine Einlaufstrecken notwendig - zugelassen nach EN 1434 und MID Klasse 2und 3 - Umgebungsklasse C - NOWA prueffaehig - Temperaturbereich: 5 °C bis zu 130 °C (150 °C Ueberlast) - Schutzart IP 65 fuer Kaelteanwendungen, Schallkoepfe vergossen - Beliebige Einbaulage des Volumenmessteils bei Kaelteausfuehrung - Austausch des Messeinsatzes ohne Demontage der Ultraschallwandler - Keine Messung von Luft - geringe Druckverluste - Flanschausfuehrung in PN25, Gewinde in PN16 - Impulskabel 2,5m - Optional in 5,0m verfuegbar - Batterieversorgung oder Fremdversorgung durch Rechenwerk mit max. 5,5V DC Technische Daten: Temperaturbereich: - fuer Kaelte: 5 °C bis 105 °C - fuer Waerme: 5 °C bis 90 °C (150 °C Ueberlast) (qp 0,6 bis 2,5 m3/h) -5 °C bis 90 °C (ab qp 3,5 m3/h) Anschlussart: Gewinde Nennweite: DN 20 Nenndruck: PN16 Nenndurchfluss: Qp 2,5 m3/h Baulaenge: 130 mm Zulassung: K7.2 | Stck. | 272.5038 | IC00
4G20025130FW | 4G20025130FW | U-Schall Volumenmessteil, Gewinde DN20, QP2.5, BL=130, Fremdversorgt, MID | Volumenmessteil in Ultraschall-Technologie fuer die Erfassung des Durchflusses in Nah- und Fernwaerme sowie in Kaelteanlagen Technische Daten: Anschlussart: Gewinde Nennweite: DN 20, G1B Nenndruck: PN16 Nenndurchfluss: Qp 2.5 m3/h Baulaenge: 130 mm Zulassung: MID | Stck. | 202.7025 | IC00
4G20025190FW | 4G20025190FW | U-Schall Volumenmessteil, Gewinde DN20, QP2.5, BL=190, Fremdversorgt, MID | Volumenmessteil in Ultraschall-Technologie fuer die Erfassung des Durchflusses in Nah- und Fernwaerme sowie in Kaelteanlagen Technische Daten: Anschlussart: Gewinde Nennweite: DN 20, G1B Nenndruck: PN16 Nenndurchfluss: Qp 2.5 m3/h Baulaenge: 190 mm Zulassung: MID | Stck. | 221.265 | IC00
4G25035260FK | 4G25035260FK | U-Schall Volumenmessteil, Gewinde DN25, QP3.5, BL=260, Fremdversorgt, K7.2 | Volumenmessteil in Ultraschall-Technologie fuer die Erfassung des Durchflusses in Nah- und Fernwaerme sowie in Kaelteanlagen - mit wirbelfreier Reflektorumstroemung (kein Festsetzen von Schmutzpartikeln an der Reflektoroberflaeche) - mit patentiertem Freistrahlprinzip (Messung nur des Volumens, das durch das Messrohr hindurchstroemt) - metrologische Dynamik (qp/qi) 250:1 bei qp 1,5 / 2,5 / 6 / 10 / 15 / 25 / 40 und 60 m3/h - keine Einlaufstrecken notwendig - zugelassen nach EN 1434 und MID Klasse 2und 3 - Umgebungsklasse C - NOWA prueffaehig - Temperaturbereich: 5 °C bis zu 130 °C (150 °C Ueberlast) - Schutzart IP 65 fuer Kaelteanwendungen, Schallkoepfe vergossen - Beliebige Einbaulage des Volumenmessteils bei Kaelteausfuehrung - Austausch des Messeinsatzes ohne Demontage der Ultraschallwandler - Keine Messung von Luft - geringe Druckverluste - Flanschausfuehrung in PN25, Gewinde in PN16 - Impulskabel 2,5m - Optional in 5,0m verfuegbar - Batterieversorgung oder Fremdversorgung durch Rechenwerk mit max. 5,5V DC Technische Daten: Temperaturbereich: - fuer Kaelte: 5 °C bis 105 °C - fuer Waerme: 5 °C bis 90 °C (150 °C Ueberlast) (qp 0,6 bis 2,5 m3/h) -5 °C bis 90 °C (ab qp 3,5 m3/h) Anschlussart: Gewinde Nennweite: DN 25 Nenndruck: PN16 Nenndurchfluss: Qp 3,5 m3/h Baulaenge: 260 mm Zulassung: K7.2 | Stck. | 402.5 | IC00
4G25035260FW | 4G25035260FW | U-Schall Volumenmessteil, Gewinde DN25, QP3.5, BL=260, Fremdversorgt, MID | Volumenmessteil in Ultraschall-Technologie fuer die Erfassung des Durchflusses in Nah- und Fernwaerme sowie in Kaelteanlagen Technische Daten: Anschlussart: Gewinde Nennweite: DN 25 Nenndruck: PN16 Nenndurchfluss: Qp 3.5 m3/h Baulaenge: 260 mm Zulassung: MID | Stck. | 336.7 | IC00
4G25060150FW | 4G25060150FW | U-Schall Volumenmessteil, Gewinde DN25, QP6, BL=150, Fremdversorgt, MID | Volumenmessteil in Ultraschall-Technologie fuer die Erfassung des Durchflusses in Nah- und Fernwaerme sowie in Kaelteanlagen - mit wirbelfreier Reflektorumstroemung (kein Festsetzen von Schmutzpartikeln an der Reflektoroberflaeche) - mit patentiertem Freistrahlprinzip (Messung nur des Volumens, das durch das Messrohr hindurchstroemt) - metrologische Dynamik (qp/qi) 250:1 bei qp 1,5 / 2,5 / 6 / 10 / 15 / 25 / 40 und 60 m3/h - keine Einlaufstrecken notwendig - zugelassen nach EN 1434 und MID Klasse 2und 3 - Umgebungsklasse C - NOWA prueffaehig - Temperaturbereich: 5 °C bis zu 130 °C (150 °C Ueberlast) - Schutzart IP 65 fuer Kaelteanwendungen, Schallkoepfe vergossen - Beliebige Einbaulage des Volumenmessteils bei Kaelteausfuehrung - Austausch des Messeinsatzes ohne Demontage der Ultraschallwandler - Keine Messung von Luft - geringe Druckverluste - Flanschausfuehrung in PN25, Gewinde in PN16 - Impulskabel 2,5m - Optional in 5,0m verfuegbar - Batterieversorgung oder Fremdversorgung durch Rechenwerk mit max. 5,5V DC Technische Daten: Temperaturbereich: - fuer Kaelte: 5 °C bis 105 °C - fuer Waerme: 5 °C bis 90 °C (150 °C Ueberlast) (qp 0,6 bis 2,5 m3/h) -5 °C bis 90 °C (ab qp 3,5 m3/h) Anschlussart: Gewinde Nennweite: DN 25 Nenndruck: PN16 Nenndurchfluss: Qp 6 m3/h Baulaenge: 150 mm Zulassung: MID | Stck. | 336.7 | IC00
4G25060260FK | 4G25060260FK | U-Schall Volumenmessteil, Gewinde DN25, QP6, BL=260, Fremdversorgt, K7.2 | Volumenmessteil in Ultraschall-Technologie fuer die Erfassung des Durchflusses in Nah- und Fernwaerme sowie in Kaelteanlagen - mit wirbelfreier Reflektorumstroemung (kein Festsetzen von Schmutzpartikeln an der Reflektoroberflaeche) - mit patentiertem Freistrahlprinzip (Messung nur des Volumens, das durch das Messrohr hindurchstroemt) - metrologische Dynamik (qp/qi) 250:1 bei qp 1,5 / 2,5 / 6 / 10 / 15 / 25 / 40 und 60 m3/h - keine Einlaufstrecken notwendig - zugelassen nach EN 1434 und MID Klasse 2und 3 - Umgebungsklasse C - NOWA prueffaehig - Temperaturbereich: 5 °C bis zu 130 °C (150 °C Ueberlast) - Schutzart IP 65 fuer Kaelteanwendungen, Schallkoepfe vergossen - Beliebige Einbaulage des Volumenmessteils bei Kaelteausfuehrung - Austausch des Messeinsatzes ohne Demontage der Ultraschallwandler - Keine Messung von Luft - geringe Druckverluste - Flanschausfuehrung in PN25, Gewinde in PN16 - Impulskabel 2,5m - Optional in 5,0m verfuegbar - Batterieversorgung oder Fremdversorgung durch Rechenwerk mit max. 5,5V DC Technische Daten: Temperaturbereich: - fuer Kaelte: 5 °C bis 105 °C - fuer Waerme: 5 °C bis 90 °C (150 °C Ueberlast) (qp 0,6 bis 2,5 m3/h) -5 °C bis 90 °C (ab qp 3,5 m3/h) Anschlussart: Gewinde Nennweite: DN 25 Nenndruck: PN16 Nenndurchfluss: Qp 6 m3/h Baulaenge: 260 mm Zulassung: K7.2 | Stck. | 402.5 | IC00
4G40100200FW | 4G40100200FW | U-Schall Volumenmessteil, Gewinde DN40, QP10, BL=200, Fremdversorgt, MID | Volumenmessteil in Ultraschall-Technologie fuer die Erfassung des Durchflusses in Nah- und Fernwaerme sowie in Kaelteanlagen - mit wirbelfreier Reflektorumstroemung (kein Festsetzen von Schmutzpartikeln an der Reflektoroberflaeche) - mit patentiertem Freistrahlprinzip (Messung nur des Volumens, das durch das Messrohr hindurchstroemt) - metrologische Dynamik (qp/qi) 250:1 bei qp 1,5 / 2,5 / 6 / 10 / 15 / 25 / 40 und 60 m3/h - keine Einlaufstrecken notwendig - zugelassen nach EN 1434 und MID Klasse 2und 3 - Umgebungsklasse C - NOWA prueffaehig - Temperaturbereich: 5 °C bis zu 130 °C (150 °C Ueberlast) - Schutzart IP 65 fuer Kaelteanwendungen, Schallkoepfe vergossen - Beliebige Einbaulage des Volumenmessteils bei Kaelteausfuehrung - Austausch des Messeinsatzes ohne Demontage der Ultraschallwandler - Keine Messung von Luft - geringe Druckverluste - Flanschausfuehrung in PN25, Gewinde in PN16 - Impulskabel 2,5m - Optional in 5,0m verfuegbar - Batterieversorgung oder Fremdversorgung durch Rechenwerk mit max. 5,5V DC Technische Daten: Temperaturbereich: - fuer Kaelte: 5 °C bis 105 °C - fuer Waerme: 5 °C bis 90 °C (150 °C Ueberlast) (qp 0,6 bis 2,5 m3/h) -5 °C bis 90 °C (ab qp 3,5 m3/h) Anschlussart: Gewinde Nennweite: DN 40, G2B Nenndruck: PN16 Nenndurchfluss: Qp 10 m3/h Baulaenge: 200 mm Zulassung: MID | Stck. | 513.8 | IC00
4G40100300FK | 4G40100300FK | U-Schall Volumenmessteil, Gewinde DN40, QP10, BL=300, Fremdversorgt, K7.2 | Volumenmessteil in Ultraschall-Technologie fuer die Erfassung des Durchflusses in Nah- und Fernwaerme sowie in Kaelteanlagen - mit wirbelfreier Reflektorumstroemung (kein Festsetzen von Schmutzpartikeln an der Reflektoroberflaeche) - mit patentiertem Freistrahlprinzip (Messung nur des Volumens, das durch das Messrohr hindurchstroemt) - metrologische Dynamik (qp/qi) 250:1 bei qp 1,5 / 2,5 / 6 / 10 / 15 / 25 / 40 und 60 m3/h - keine Einlaufstrecken notwendig - zugelassen nach EN 1434 und MID Klasse 2und 3 - Umgebungsklasse C - NOWA prueffaehig - Temperaturbereich: 5 °C bis zu 130 °C (150 °C Ueberlast) - Schutzart IP 65 fuer Kaelteanwendungen, Schallkoepfe vergossen - Beliebige Einbaulage des Volumenmessteils bei Kaelteausfuehrung - Austausch des Messeinsatzes ohne Demontage der Ultraschallwandler - Keine Messung von Luft - geringe Druckverluste - Flanschausfuehrung in PN25, Gewinde in PN16 - Impulskabel 2,5m - Optional in 5,0m verfuegbar - Batterieversorgung oder Fremdversorgung durch Rechenwerk mit max. 5,5V DC Technische Daten: Temperaturbereich: - fuer Kaelte: 5 °C bis 105 °C - fuer Waerme: 5 °C bis 90 °C (150 °C Ueberlast) (qp 0,6 bis 2,5 m3/h) -5 °C bis 90 °C (ab qp 3,5 m3/h) Anschlussart: Gewinde Nennweite: DN 40 Nenndruck: PN16 Nenndurchfluss: Qp 10 m3/h Baulaenge: 300 mm Zulassung: K7.2 | Stck. | 579.6 | IC00
4G40100300FW | 4G40100300FW | U-Schall Volumenmessteil, Gewinde DN40, QP10, BL=300, Fremdversorgt, MID | Volumenmessteil in Ultraschall-Technologie fuer die Erfassung des Durchflusses in Nah- und Fernwaerme sowie in Kaelteanlagen Technische Daten: Anschlussart: Gewinde Nennweite: DN 40, G2B Nenndruck: PN16 Nenndurchfluss: Qp 10 m3/h Baulaenge: 300 mm Zulassung: MID | Stck. | 513.8 | IC00
4KJAL55X55RWGL | 730402 | 4-Kanal Jalousieschalter, 55x55, reinweiss glaenzend, OHNE Rahmen | Thermokon EasySens Schalter 4-Kanal Jalousie 55x55 reinweiss glaenzend - OHNE RAHMEN - | Stck. | 87.1 | TH03
4KLIC55X55RWGL | 839594 | 4-Kanal Lichtschalter, 55x55, reinweiss glaenzend, OHNE RAHMEN | Thermokon EasySens 4-Kanal Lichtschalter Bedruckung: O - I 55x55, reinweiss glaenzend - OHNE RAHMEN - | Stck. | 87.1 | TH03
4TX1FXSCMM | 22002 | 5 Port Ethernet Switch fuer Hutschiene 24V ACDC, 4x TX, 1x FX SC-Multi Mode | 5-Port Ethernet-Switch 4 10/100TX Ports with Auto MDI/MDI-X 1 10/100FX SC, Multi Mode _ Slim-sized for Industrial Din-rail Application 24V DC Power Inputs IP31 rugged aluminum case | Stck. | 135 | NET0
4TX1FXSCSM | 22022 | 5 Port Ethernet Switch fuer Hutschiene 24V ACDC, 4x TX, 1x FX SC-Single Mode | 5-Port Ethernet-Switch 4 10/100TX Ports with Auto MDI/MDI-X 1 10/100FX SC, Single Mode _ Slim-sized for Industrial Din-rail Application 24V DC Power Inputs IP31 rugged aluminum case | Stck. | 149 | NET0
4TX2FXSCMM | 22003 | 6 Port Ethernet Switch fuer Hutschiene 24VDC, 4x TX, 2x FX SC-Multi Mode | 6-Port Ethernet-Switch 4 10/100TX Ports with Auto MDI/MDI-X 2 10/100FX SC, Multi Mode _ Slim-sized for Industrial Din-rail Application 24V DC Power Inputs IP31 rugged aluminum case | Stck. | 139 | NET0
55440100100PN16 | 55440100100PN16 | 2-Wegeventil DN100/PN16, kvs=100.0 aus Edelstahl | ARI 2-Wege Regelventil aus Edelstahl, 1.4408 Austenitischer Stahlguss mit gefuehrten Laternenkegel Anschlussart: Flansche n. EN 1092-1 Nennweite: DN100 Druckstufe: PN16 kvs-Wert: 100,0 m3/h Mediumstemp.: -10...+150°C Dichtwerkstoff: EPDM | Stck. | 9420 | ARI2
55440100160PN16 | 55440100160PN16 | 2-Wegeventil DN100/PN16, kvs=160.0 aus Edelstahl | ARI 2-Wege Regelventil aus Edelstahl, 1.4408 Austenitischer Stahlguss mit gefuehrten Laternenkegel Anschlussart: Flansche n. EN 1092-1 Nennweite: DN100 Druckstufe: PN16 kvs-Wert: 160,0 m3/h Mediumstemp.: -10...+150°C Dichtwerkstoff: EPDM | Stck. | 9420 | ARI2
55440125160PN16 | 55440125160PN16 | 2-Wegeventil DN125/PN16, kvs=160.0 aus Edelstahl | ARI 2-Wege Regelventil aus Edelstahl, 1.4408 Austenitischer Stahlguss Anschlussart: Flansche n. EN 1092-1 Nennweite: DN125 Druckstufe: PN16 kvs-Wert: 160,0 m3/h Mediumstemp.: -10...+150°C Dichtwerkstoff: EPDM | Stck. | 11740 | ARI2
55440125250PN16 | 55440125250PN16 | 2-Wegeventil DN125/PN16, kvs=250.0 aus Edelstahl | ARI 2-Wege Regelventil aus Edelstahl, 1.4408 Austenitischer Stahlguss Anschlussart: Flansche n. EN 1092-1 Nennweite: DN125 Druckstufe: PN16 kvs-Wert: 250,0 m3/h Mediumstemp.: -10...+150°C Dichtwerkstoff: EPDM | Stck. | 11740 | ARI2
55440150250PN16 | 55440150250PN16 | 2-Wegeventil DN150/PN16, kvs=250.0 aus Edelstahl | ARI 2-Wege Regelventil aus Edelstahl, 1.4408 Austenitischer Stahlguss Anschlussart: Flansche n. EN 1092-1 Nennweite: DN150 Druckstufe: PN16 kvs-Wert: 250,0 m3/h Mediumstemp.: -10...+150°C Dichtwerkstoff: EPDM | Stck. | 15440 | ARI2
55440150400PN16 | 55440150400PN16 | 2-Wegeventil DN150/PN16, kvs=400.0 aus Edelstahl | ARI 2-Wege Regelventil aus Edelstahl, 1.4408 Austenitischer Stahlguss Anschlussart: Flansche n. EN 1092-1 Nennweite: DN150 Druckstufe: PN16 kvs-Wert: 400,0 m3/h Mediumstemp.: -10...+150°C Dichtwerkstoff: EPDM | Stck. | 15440 | ARI2
554401510PN16 | 554401510PN16 | 2-Wegeventil DN15/PN16, kvs=1.00 aus Edelstahl | ARI 2-Wege Regelventil aus Edelstahl, 1.4408 Austenitischer Stahlguss Anschlussart: Flansche n. EN 1092-1 Nennweite: DN15 Druckstufe: PN16 kvs-Wert: 1,0 m3/h Mediumstemp.: -10...+150°C Dichtwerkstoff: EPDM | Stck. | 1820 | ARI2
554401516PN16 | 554401516PN16 | 2-Wegeventil DN15/PN16, kvs=1.60 aus Edelstahl | ARI 2-Wege Regelventil aus Edelstahl, 1.4408 Austenitischer Stahlguss Anschlussart: Flansche n. EN 1092-1 Nennweite: DN15 Druckstufe: PN16 kvs-Wert: 1,6 m3/h Mediumstemp.: -10...+150°C Dichtwerkstoff: EPDM | Stck. | 1820 | ARI2
554401525PN16 | 554401525PN16 | 2-Wegeventil DN15/PN16, kvs=2.50 aus Edelstahl | ARI 2-Wege Regelventil aus Edelstahl, 1.4408 Austenitischer Stahlguss Anschlussart: Flansche n. EN 1092-1 Nennweite: DN15 Druckstufe: PN16 kvs-Wert: 2,5 m3/h Mediumstemp.: -10...+150°C Dichtwerkstoff: EPDM | Stck. | 1820 | ARI2
55440154PN16 | 55440154PN16 | 2-Wegeventil DN15/PN16, kvs=4.00 aus Edelstahl | ARI 2-Wege Regelventil aus Edelstahl, 1.4408 Austenitischer Stahlguss Anschlussart: Flansche n. EN 1092-1 Nennweite: DN15 Druckstufe: PN16 kvs-Wert: 4,0 m3/h Mediumstemp.: -10...+150°C Dichtwerkstoff: EPDM | Stck. | 1820 | ARI2
55440200630PN16 | 55440200630PN16 | 2-Wegeventil DN200/PN16, kvs=630,0 aus Edelstahl | ARI 2-Wege Regelventil aus Edelstahl, 1.4408 Austenitischer Stahlguss Anschlussart: Flansche n. EN 1092-1 Nennweite: DN200 Druckstufe: PN16 kvs-Wert: 630,0 m3/h Mediumstemp.: -10...+150°C Dichtwerkstoff: EPDM | Stck. | 35205 | ARI2
554402025PN16 | 554402025PN16 | 2-Wegeventil DN20/PN16, kvs=2,50 aus Edelstahl | ARI 2-Wege Regelventil aus Edelstahl, 1.4408 Austenitischer Stahlguss Anschlussart: Flansche n. EN 1092-1 Nennweite: DN20 Druckstufe: PN16 kvs-Wert: 2,5 m3/h Mediumstemp.: -10...+150°C Dichtwerkstoff: EPDM | Stck. | 1930 | ARI2
554402040PN16 | 554402040PN16 | 2-Wegeventil DN20/PN16, kvs= 4,00 aus Edelstahl | ARI 2-Wege Regelventil aus Edelstahl, 1.4408 Austenitischer Stahlguss Anschlussart: Flansche n. EN 1092-1 Nennweite: DN20 Druckstufe: PN16 kvs-Wert: 4 m3/h Mediumstemp.: -10...+150°C Dichtwerkstoff: EPDM | Stck. | 1930 | ARI2
554402063PN16 | 554402063PN16 | 2-Wegeventil DN20/PN16, kvs=6.30 aus Edelstahl | ARI 2-Wege Regelventil aus Edelstahl, 1.4408 Austenitischer Stahlguss Anschlussart: Flansche n. EN 1092-1 Nennweite: DN20 Druckstufe: PN16 kvs-Wert: 6,3 m3/h Mediumstemp.: -10...+150°C Dichtwerkstoff: EPDM | Stck. | 1930 | ARI2
554402501000PN16 | 554402501000PN16 | 2-Wegeventil DN250/PN16, kvs=1000 aus Edelstahl | ARI 2-Wege Regelventil aus Edelstahl, 1.4408 Austenitischer Stahlguss Anschlussart: Flansche n. EN 1092-1 Nennweite: DN250 Druckstufe: PN16 kvs-Wert: 1000,0 m3/h Mediumstemp.: -10...+150°C Dichtwerkstoff: EPDM | Stck. | 57060 | ARI2
554402510PN16 | 554402510PN16 | 2-Wegeventil DN25/PN16, kvs=10,0 aus Edelstahl | ARI 2-Wege Regelventil aus Edelstahl, 1.4408 Austenitischer Stahlguss Anschlussart: Flansche n. EN 1092-1 Nennweite: DN25 Druckstufe: PN16 kvs-Wert: 10,0 m3/h Mediumstemp.: -10...+150°C Dichtwerkstoff: EPDM | Stck. | 2005 | ARI2
554402563PN16 | 554402563PN16 | 2-Wegeventil DN25/PN16, kvs=6,3 aus Edelstahl | ARI 2-Wege Regelventil aus Edelstahl, 1.4408 Austenitischer Stahlguss Anschlussart: Flansche n. EN 1092-1 Nennweite: DN25 Druckstufe: PN16 kvs-Wert: 6,3 m3/h Mediumstemp.: -10...+150°C Dichtwerkstoff: EPDM | Stck. | 2005 | ARI2
554403210PN16 | 554403210PN16 | 2-Wegeventil DN32/PN16, kvs=10.0 aus Edelstahl | ARI 2-Wege Regelventil aus Edelstahl, 1.4408 Austenitischer Stahlguss Anschlussart: Flansche n. EN 1092-1 Nennweite: DN32 Druckstufe: PN16 kvs-Wert: 10,0 m3/h Mediumstemp.: -10...+150°C Dichtwerkstoff: EPDM | Stck. | 2635 | ARI2
554403216PN16 | 554403216PN16 | 2-Wegeventil DN32/PN16, kvs=16.0 aus Edelstahl | ARI 2-Wege Regelventil aus Edelstahl, 1.4408 Austenitischer Stahlguss Anschlussart: Flansche n. EN 1092-1 Nennweite: DN32 Druckstufe: PN16 kvs-Wert: 16,0 m3/h Mediumstemp.: -10...+150°C Dichtwerkstoff: EPDM | Stck. | 2635 | ARI2
554404025PN16 | 554404025PN16 | 2-Wegeventil DN40/PN16, kvs=25.0 aus Edelstahl | ARI 2-Wege Regelventil aus Edelstahl, 1.4408 Austenitischer Stahlguss Anschlussart: Flansche n. EN 1092-1 Nennweite: DN40 Druckstufe: PN16 kvs-Wert: 25,0 m3/h Mediumstemp.: -10...+150°C Dichtwerkstoff: EPDM | Stck. | 2890 | ARI2
554405025PN16 | 554405025PN16 | 2-Wegeventil DN50/PN16, kvs=25.0 aus Edelstahl | ARI 2-Wege Regelventil aus Edelstahl, 1.4408 Austenitischer Stahlguss Anschlussart: Flansche n. EN 1092-1 Nennweite: DN50 Druckstufe: PN16 kvs-Wert: 25,0 m3/h Mediumstemp.: -10...+150°C Dichtwerkstoff: EPDM | Stck. | 3175 | ARI2
554405040PN16 | 554405040PN16 | 2-Wegeventil DN50/PN16, kvs=40.0 aus Edelstahl | ARI 2-Wege Regelventil aus Edelstahl, 1.4408 Austenitischer Stahlguss Anschlussart: Flansche n. EN 1092-1 Nennweite: DN50 Druckstufe: PN16 kvs-Wert: 40,0 m3/h Mediumstemp.: -10...+150°C Dichtwerkstoff: EPDM | Stck. | 3175 | ARI2
554405040PN40 | 554405040PN40 | 2-Wegeventil DN50/PN40, kvs=40.0 aus Edelstahl | ARI 2-Wege Regelventil aus Edelstahl, 1.4408 Austenitischer Stahlguss Anschlussart: Flansche n. EN 1092-1 Nennweite: DN50 Druckstufe: PN40 kvs-Wert: 40,0 m3/h Mediumstemp.: -10...+220°C Dichtwerkstoff: PTFE | Stck. | 3175 | ARI2
554406540PN16 | 554406540PN16 | 2-Wegeventil DN65/PN16, kvs=40.0 aus Edelstahl | ARI 2-Wege Regelventil aus Edelstahl, 1.4408 Austenitischer Stahlguss Anschlussart: Flansche n. EN 1092-1 Nennweite: DN65 Druckstufe: PN16 kvs-Wert: 40,0 m3/h Mediumstemp.: -10...+150°C Dichtwerkstoff: EPDM | Stck. | 4955 | ARI2
554406563PN16 | 554406563PN16 | 2-Wegeventil DN65/PN16, kvs=63.0 aus Edelstahl | ARI 2-Wege Regelventil aus Edelstahl, 1.4408 Austenitischer Stahlguss Anschlussart: Flansche n. EN 1092-1 Nennweite: DN65 Druckstufe: PN16 kvs-Wert: 63,0 m3/h Mediumstemp.: -10...+150°C Dichtwerkstoff: EPDM | Stck. | 4955 | ARI2
5544080100PN16 | 5544080100PN16 | 2-Wegeventil DN80/PN16, kvs=100.0 aus Edelstahl | ARI 2-Wege Regelventil aus Edelstahl, 1.4408 Austenitischer Stahlguss mit gefuehrten Laternenkegel Anschlussart: Flansche n. EN 1092-1 Nennweite: DN80 Druckstufe: PN16 kvs-Wert: 100,0 m3/h Mediumstemp.: -10...+150°C Dichtwerkstoff: EPDM | Stck. | 6765 | ARI2
554408063PN16 | 554408063PN16 | 2-Wegeventil DN80/PN16, kvs=63.0 aus Edelstahl | ARI 2-Wege Regelventil aus Edelstahl, 1.4408 Austenitischer Stahlguss mit gefuehrten Laternenkegel Anschlussart: Flansche n. EN 1092-1 Nennweite: DN80 Druckstufe: PN16 kvs-Wert: 63,0 m3/h Mediumstemp.: -10...+150°C Dichtwerkstoff: EPDM | Stck. | 6765 | ARI2
55450065063PN16 | 55450065063PN16 | 3-Wegeventil DN65/PN16, kvs=63.0 aus Edelstahl | ARI 3-Wege Regelventil aus Edelstahl, 1.4408 Austenitischer Stahlguss Anschlussart: Flansche n. EN 1092-1 Funktionsweise: Mischen Nennweite: DN65 Druckstufe: PN16 kvs-Wert: 63,0 m3/h Mediumstemp.: -10...+150°C Dichtwerkstoff: EPDM | Stck. | 9120 | ARI2
55450100100PN16 | 55450100100PN16 | 3-Wegeventil DN100/PN16, kvs=100.0 aus Edelstahl | ARI 3-Wege Regelventil aus Edelstahl, 1.4408 Austenitischer Stahlguss Anschlussart: Flansche n. EN 1092-1 Funktionsweise: Mischen Nennweite: DN100 Druckstufe: PN16 kvs-Wert: 100,0 m3/h Mediumstemp.: -10...+150°C Dichtwerkstoff: EPDM | Stck. | 16050 | ARI2
55450100160PN16 | 55450100160PN16 | 3-Wegeventil DN100/PN16, kvs=160.0 aus Edelstahl | ARI 3-Wege Regelventil aus Edelstahl, 1.4408 Austenitischer Stahlguss Anschlussart: Flansche n. EN 1092-1 Funktionsweise: Mischen Nennweite: DN100 Druckstufe: PN16 kvs-Wert: 100,0 m3/h Mediumstemp.: -10...+150°C Dichtwerkstoff: EPDM | Stck. | 16050 | ARI2
55450125250PN16 | 55450125250PN16 | 3-Wegeventil DN125/PN16, kvs=250.0 aus Edelstahl | ARI 3-Wege Regelventil aus Edelstahl, 1.4408 Austenitischer Stahlguss Anschlussart: Flansche n. EN 1092-1 Funktionsweise: Mischen Nennweite: DN125 Druckstufe: PN16 kvs-Wert: 250,0 m3/h Mediumstemp.: -10...+150°C Dichtwerkstoff: EPDM | Stck. | 20375 | ARI2
55450150320PN16 | 55450150320PN16 | 3-Wegeventil DN150/PN16, kvs=320.0 aus Edelstahl | ARI 3-Wege Regelventil aus Edelstahl, 1.4408 Austenitischer Stahlguss Anschlussart: Flansche n. EN 1092-1 Funktionsweise: Mischen Nennweite: DN150 Druckstufe: PN16 kvs-Wert: 320,0 m3/h Mediumstemp.: -10...+150°C Dichtwerkstoff: EPDM | Stck. | 27105 | ARI2
5578E | 100156453 | Samson Heizungs- und Fernheizungregler | Samson Trovis 5578-E Heizungs- und Fernheizungsregler | Stck. | 1288.7587 | SAM0
5825202GS | 1065414 | Ventilstellantrieb 230V, 3-Pkt. mit NSF fuer Ventile DN32...50 inkl. 2 Grenzschalter | Samson Ventilstellantrieb inkl. 2 elektr. Grenzschalter mit Notstellfunktion nach DIN32730 Spannung: 230V AC Stellsignal: 3-Pkt. Stellzeit: 70 sek. / 6 sek. (NSF) Stellkraft: 500 N Nennhub: 12 mm | Stck. | 775.7041 | SAM0
5827A11 | 100101760 | Ventilstellantrieb 230V, 3-Pkt. mit NSF, f. Ventile 3213,3214,3222 DN15...25 | Samson Ventilstellantrieb mit Notstellfunktion nach DIN32730 fuer Ventile der Serie 3213, 3214, 3222 in der Nennweite DN15...25 Spannung: 230V AC Stellsignal: 3-Pkt. Stellzeit: 35 sek. / 4 sek. (NSF) Stellkraft: 500 N Grenzschalter: 2x nicht einstellbar, _ potential behaftet Nennhub: 6 mm - techn. Nachfolger des 5825-10 - | Stck. | 515.532 | SAM0
5827A112GS | 100171818 | Ventilstellantrieb 230V, 3-Pkt. mit NSF, 2 GS, f. Ventile 3213,3214,3222 DN15...25 | Samson Ventilstellantrieb mit Notstellfunktion nach DIN32730 fuer Ventile der Serie 3213, 3214, 3222 in der Nennweite DN15...25 Spannung: 230V AC Stellsignal: 3-Pkt. Stellzeit: 35 sek. / 4 sek. (NSF) Stellkraft: 500 N Nennhub: 6 mm Stellungsrueckmeldung: 2x EPU - techn. Nachfolger 5825102GS - | Stck. | 703.4343 | SAM0
5827A14 | 100101763 | Ventilstellantrieb 24V AC/DC, 0...10V, mit NSF, f. Ventile 3213,3214,3222 DN15...25 | Samson Ventilstellantrieb mit Notstellfunktion nach DIN32730 fuer Ventile der Serie 3213, 3214, 3222 in der Nennweite DN15...25 Spannung: 24V AC/DC Stellsignal: 0...10V Stellzeit: 35 / 45 sek. / 6 sek. (NSF) Stellkraft: 500 N Nennhub: 6 / 7,5 mm - techn. Nachfolger zu 5825-10DSR - | Stck. | 687.3997 | SAM0
5827A15 | 5827A15 | Ventilstellantrieb 230V AC, 0...10V, mit NSF, f. Ventile 3213,3214,3222 DN15...25 | Samson Ventilstellantrieb mit Notstellfunktion nach DIN32730 fuer Ventile der Serie 3213, 3214, 3222 in der Nennweite DN15...25 Spannung: 230V AC Stellsignal: 0...10V Stellzeit: 35 / 45 sek. / 6 sek. (NSF) Stellkraft: 500 N Nennhub: 6 / 7,5 mm - techn. Nachfolger zu 5825-10DSR - | Stck. | 799.7951 | SAM0
5827A21 | 100102642 | Ventilstellantrieb 230V, 3-Pkt. mit NSF fuer Ventile DN32...50 | Samson Ventilstellantrieb mit Notstellfunktion nach DIN32730 fuer Ventile der Serie 3213, 3214, 3222 in der Nennweite DN32...50 Spannung: 230V AC Stellsignal: 3-Pkt. Stellzeit: 70 sek. / 6 sek. (NSF) Stellkraft: 500 N Nennhub: 12 mm - Endlagenschalter koennen nicht - nachgeruestet werden! - Nachfolger zu 5825-20 - | Stck. | 587.8412 | SAM0
5827A212GS | 100171825 | Ventilstellantrieb 230V, 3-Pkt. mit NSF fuer Ventile DN32...50, mit Endlagenschalter | Samson Ventilstellantrieb mit Notstellfunktion nach DIN32730 fuer Ventile der Serie 3213, 3214, 3222 in der Nennweite DN32...50 Spannung: 230V AC Stellsignal: 3-Pkt. Stellzeit: 70 sek. / 6 sek. (NSF) Stellkraft: 500 N Nennhub: 12 mm Endlagenschalter: 2x EPU - Nachfolger zu 5825-20 2GS - | Stck. | 775.7192 | SAM0
5827A21R10002GS | 100171827 | Ventilstellantrieb 230V, 3-Pkt. mit NSF fuer Ventile DN32...50, mit 1000 Ohm Rueckfuehrpoti | Samson Ventilstellantrieb mit Notstellfunktion nach DIN32730 fuer Ventile der Serie 3213, 3214, 3222 in der Nennweite DN32...50 Spannung: 230V AC Stellsignal: 3-Pkt. Stellzeit: 70 sek. / 6 sek. (NSF) Stellkraft: 500 N Nennhub: 12 mm Rueckfuehrpotentiometer: 1000 Ohm Grenzschalter: 2x EPU - Nachfolger zu 5825-20 mit Poti 1000 Ohm - | Stck. | 966.8398 | SAM0
5827A22 | 100132804 | Ventilstellantrieb 24VAC, 3-Pkt. mit NSF fuer Ventile DN32...50 | Samson Ventilstellantrieb mit Notstellfunktion nach DIN32730 Spannung: 24V AC Stellsignal: 3-Pkt. Stellzeit: 70 sek. / 6 sek. (NSF) Stellkraft: 500 N Nennhub: 12 mm - Nachfolger zu 5820-20 24V - | Stck. | 587.8148 | SAM0
5827A24 | 100131979 | Ventilstellantrieb 24V, 0...10V. mit NSF fuer Ventile DN32...50 | Samson Ventilstellantrieb mit Notstellfunktion nach DIN32730 Spannung: 24V AC/DC Stellsignal: 0...10V Stellzeit: 70 sek. / 6 sek. (NSF) Stellkraft: 500 N Nennhub: 12 mm - techn. Nachfolger des 5825-20DSR - | Stck. | 759.7222 | SAM0
5827A31 | 100101754 | Ventilstellantrieb 230V, 3-Pkt. mit NSF, Nachfolger zu 5825-30 | Samson Ventilstellantrieb mit Notstellfunktion nach DIN32730 Spannung: 230V AC Stellsignal: 3-Pkt. Stellzeit: 90 sek. Stellkraft: 280 N Nennhub: 15 mm - Nachfolger zu 5825-30 - | Stck. | 647.2229 | SAM0
5827A34 | 100131978 | Ventilstellantrieb 24V AC/DC, 0-10V. mit NSF, Nachfolger zu 5825-30DSR | Samson Ventilstellantrieb mit Notstellfunktion nach DIN32730 Spannung: 24V AC/DC Stellsignal: 0-10V Stellzeit: 90 sek. Stellkraft: 280 N Nennhub: 15 mm - Nachfolger zu 5825-30 DSR - | Stck. | 819.1252 | SAM0
5827N11 | 100132789 | Ventilstellantrieb 230V, 3-Pkt. ohne NSF, f. Ventile 3213,3214,3222 DN15...25 | Samson Ventilstellantrieb fuer Ventile der Serie 3213, 3214, 3222 in der Nennweite DN15...25 Spannung: 230V AC Stellsignal: 3-Pkt. Stellzeit: 35 sek. Stellkraft: 700 N Nennhub: 6 mm - Nachfolger zu 5824-10 - | Stck. | 398.2816 | SAM0
5827N112GS | 100171674 | Ventilstellantrieb 230V, 3-Pkt. ohne NSF, 2x EPU, f. Ventile 3213,3214,3222 DN15...25 | Samson Ventilstellantrieb fuer Ventile der Serie 3213, 3214, 3222 in der Nennweite DN15...25 inkl. 2 elektr. Grenzschalter Spannung: 230V AC Stellsignal: 3-Pkt. Stellzeit: 35 sek. Stellkraft: 700 N Nennhub: 6 mm - Nachfolger zu 5824-10 2GS - | Stck. | 586.1759 | SAM0
5827N11R10002GS | 5827N11R10002GS | Ventilstellantrieb 230V, 3-Pkt. ohne NSF, Poti 1kOhm, 2x EPU, f. Ventile 3213,3214,3222 DN15...25 | Samson Ventilstellantrieb fuer Ventile der Serie 3213, 3214, 3222, 3226 in der Nennweite DN15...25 inkl. 2 elektr. Grenzschalter inkl. Rueckfuehrpoti 1000 Ohm Spannung: 230V AC Stellsignal: 3-Pkt. Stellzeit: 35 sek. Stellkraft: 700 N Nennhub: 6 mm - Nachfolger zu 5824-10 R1000 2GS - | Stck. | 777.2757 | SAM0
5827N12 | 100132790 | Ventilstellantrieb 24VAC, 3-Pkt. ohne NSF, f. Ventile 3213,3214,3222 DN15...25 | Samson Ventilstellantrieb fuer Ventile der Serie 3213, 3214, 3222 in der Nennweite DN15...25 Spannung: 24V AC Stellsignal: 3-Pkt. Stellzeit: 35 sek. Stellkraft: 700 N Nennhub: 6 mm - Nachfolger zu 5824-10 24V - | Stck. | 398.2702 | SAM0
5827N14 | 100101762 | Ventilstellantrieb 24V AC/DC, 0...10V, ohne NSF, f. Ventile 3213,3214,3222 DN15...25 | Samson Ventilstellantrieb fuer Ventile der Serie 3213, 3214, 3222 in der Nennweite DN15...25 Spannung: 24V AC/DC Stellsignal: 0...10V Stellzeit: 35 sek. Stellkraft: 700 N Nennhub: 6 mm - Nachfolger zu 5824-10 DSR - | Stck. | 570.1561 | SAM0
5827N21 | 100132792 | Samson Ventilstellantrieb 230V, 3-Pkt. ohne NSF fuer Ventile DN32...50 | Samson Ventilstellantrieb fuer Ventile der Serie 3213, 3214, 3222 in der Nennweite DN32...50 Spannung: 230V AC Stellsignal: 3-Pkt. Stellzeit: 70 sek. Stellkraft: 700 N Nennhub: 12 mm - Nachfolger von 5824-20 - | Stck. | 470.5671 | SAM0
5827N212GS | 100171813 | Samson Ventilstellantrieb 230V, 3-Pkt. ohne NSF, 2x EPU fuer Ventile DN32...50 | Samson Ventilstellantrieb Spannung: 230V AC Stellsignal: 3-Pkt. Hilfschalter: 2x EPU Stellzeit: 70 sek. Stellkraft: 700 N Nennhub: 12 mm - Nachfolger zu 5824-20 2GS - | Stck. | 658.4708 | SAM0
5827N22 | 100132793 | Samson Ventilstellantrieb 24V, 3-Pkt. ohne NSF fuer Ventile DN32...50 | Samson Ventilstellantrieb Spannung: 24V AC Stellsignal: 3-Pkt. Stellzeit: 70 sek. Stellkraft: 700 N Nennhub: 12 mm - Nachfolger zu 5824-20 24V - | Stck. | 470.582 | SAM0
5827N222GS | 100171815 | Ventilstellantrieb 24V AC, 3-Pkt., ohne NSF, 2x EPU, f. Ventile 3213,3214,3222 DN32...50 | Samson Ventilstellantrieb fuer Ventile der Serie 3213, 3214, 3222 in der Nennweite DN32...50 inkl. 2 elektr. Grenzschalter Spannung: 24V AC Stellsignal: 3-Pkt. Stellzeit: 70 sek. Stellkraft: 700 N Nennhub: 12 mm - Nachfolger zu 5824-20 2GS - | Stck. | 658.4708 | SAM0
5827N24 | 100131931 | Ventilstellantrieb 24V AC/DC, 0...10V, f. Ventile 3213,3214,3222 DN32...50 | Samson Ventilstellantrieb fuer Ventile der Serie 3213, 3214, 3222 in der Nennweite DN32...50 Spannung: 24V AC/DC Stellsignal: 0-10V Stellgeschwindigkeit: 0,2 mm/s Stellkraft: 700 N Nennhub: 12 mm - Nachfolger zu 5824-20 DSR - | Stck. | 642.4559 | SAM0
5827N31 | 100130313 | Ventilstellantrieb 230V, 3-Pkt., ohne NSF, Nachfolger zu 5824-30 | Samson Ventilstellantrieb Spannung: 230V AC Stellsignal: 3-Pkt. Stellzeit: 90 sek. Stellkraft: 700 N Nennhub: 15 mm - Nachfolger zu 5824-30 - | Stck. | 530.0008 | SAM0
5827N34 | 100131946 | Ventilstellantrieb 24V AC/DC, 0...10V, ohne NSF, Nachfolger zu 5824-30/DSR | Samson Ventilstellantrieb Spannung: 24V AC/DC Stellsignal: 4...20mA / 0...10V Stellzeit: 90 sek. Stellkraft: 700 N Nennhub: 15 mm - techn. Nachfolger zu 5824-30DSR - | Stck. | 701.8647 | SAM0
5857DSR | 1865818 | Ventilstellantrieb 24V AC/DC, 0....10V, fuer Kleinventile in der Nahwaerme DN15...25 | Samson Ventilstellantrieb fuer Kleinventile in der Nahwaerme Spannung: 24V AC/DC Stellsignal: 0...10V Stellzeit: 20 sek. Stellkraft: 300 N Nennhub: 6 mm | Stck. | 440.0856 | SAM0
5TXSWITCHV2 | 20033 | 5 Port Ethernet Switch fuer Hutschiene 24VAC/DC | 5 Port Switch 10/100 Mbps 10BASE-T / 100BASE-TX / 100BASE-FX-konform Auto-MDIX auf allen Kupfer-Ports Auto-handelten Datenrate, Duplex-und Flusssteuerung auf Twisted-Pair-Ports DIN-Schienenmontage Voll-oder Halbduplex-Aktivitaet / Link und Datenrate LEDs Industrieumgebung EMV CE-konform UL Listed 508, C-UL gelistet Industrial Control Equipment Spannungsversorgung: 10-36 VDC oder 24 VAC (± 10%) Klemmen abziehbar Spannungsversorgung: redundant moeglich Fehlerstromrelais stabiles Metallgehaeuse | Stck. | 84.5 | NET0
72487DN15063 | 72487DN15063 | 3-Wegeventil, Rotguss, DN15/PN16, kvs=0.63 | ARI 3-Wege Regelventil in Gewindeausfuehrung Material: Rotguss RG5 Nennweite: DN15, G1 1/8 Kvs-Wert: 0,63 m3/h Mediumstemperatur: -10*...+130°C * nur in Verbindung mit Spindelheizung (nicht nachruestbar) | Stck. | 240 | ARI1
72487DN1510 | 72487DN1510 | 3-Wegeventil, Rotguss, DN15/PN16, kvs=1.0 | ARI 3-Wege Regelventil in Gewindeausfuehrung Material: Rotguss RG5 Nennweite: DN15, G1 1/8 Kvs-Wert: 1,00 m3/h Mediumstemperatur: -10*...+130°C * nur in Verbindung mit Spindelheizung (nicht nachruestbar) | Stck. | 240 | ARI1
72487DN1516 | 72487DN1516 | 3-Wegeventil, Rotguss, DN15/PN16, kvs=1.6 | ARI 3-Wege Regelventil in Gewindeausfuehrung Material: Rotguss RG5 Nennweite: DN15, G1 1/8 Kvs-Wert: 1,60 m3/h Mediumstemperatur: -10*...+130°C * nur in Verbindung mit Spindelheizung (nicht nachruestbar) | Stck. | 240 | ARI1
72487DN1525 | 72487DN1525 | 3-Wegeventil, Rotguss, DN15/PN16, kvs=2.5 | ARI 3-Wege Regelventil in Gewindeausfuehrung Material: Rotguss RG5 Nennweite: DN15, G1 1/8 Kvs-Wert: 2,50 m3/h Mediumstemperatur: -10*...+130°C * nur in Verbindung mit Spindelheizung (nicht nachruestbar) | Stck. | 240 | ARI1
72487DN154 | 72487DN154 | 3-Wegeventil, Rotguss, DN15/PN16, kvs=4.0 | ARI 3-Wege Regelventil in Gewindeausfuehrung Material: Rotguss RG5 Nennweite: DN15, G1 1/8 Kvs-Wert: 4,00 m3/h Mediumstemperatur: -10*...+130°C * nur in Verbindung mit Spindelheizung (nicht nachruestbar) | Stck. | 240 | ARI1
72487DN2040 | 72487DN2040 | 3-Wegeventil, Rotguss, DN20/PN16, kvs=4.0 | ARI 3-Wege Regelventil in Gewindeausfuehrung Material: Rotguss RG5 Nennweite: DN20, G1 1/4 Kvs-Wert: 4,00 m3/h Mediumstemperatur: -10*...+130°C * nur in Verbindung mit Spindelheizung (nicht nachruestbar) | Stck. | 250 | ARI1
72487DN2063 | 72487DN2063 | 3-Wegeventil, Rotguss, DN20/PN16, kvs=6.3 | ARI 3-Wege Regelventil in Gewindeausfuehrung Material: Rotguss RG5 Nennweite: DN20, G1 1/4 Kvs-Wert: 6,30 m3/h Mediumstemperatur: -10*...+130°C * nur in Verbindung mit Spindelheizung (nicht nachruestbar) | Stck. | 250 | ARI1
72487DN2510 | 72487DN2510 | 3-Wegeventil, Rotguss, DN25/PN16, kvs=10.0 | ARI 3-Wege Regelventil in Gewindeausfuehrung Material: Rotguss RG5 Nennweite: DN25, G1 1/2 Kvs-Wert: 10,00 m3/h Mediumstemperatur: -10*...+130°C * nur in Verbindung mit Spindelheizung (nicht nachruestbar) | Stck. | 285 | ARI1
72487DN2563 | 72487DN2563 | 3-Wegeventil, Rotguss, DN25/PN16, kvs=6.3 | ARI 3-Wege Regelventil in Gewindeausfuehrung Material: Rotguss RG5 Nennweite: DN25, G1 1/2 Kvs-Wert: 8,00 m3/h Mediumstemperatur: -10*...+130°C * nur in Verbindung mit Spindelheizung (nicht nachruestbar) | Stck. | 285 | ARI1
72487DN3210 | 72487DN3210 | 3-Wegeventil, Rotguss, DN32/PN16, kvs=10.0 | ARI 3-Wege Regelventil in Gewindeausfuehrung Material: Rotguss RG5 Nennweite: DN32, G2 Kvs-Wert: 10,00 m3/h Mediumstemperatur: -10*...+130°C * nur in Verbindung mit Spindelheizung (nicht nachruestbar) | Stck. | 340 | ARI1
72487DN3216 | 72487DN3216 | 3-Wegeventil, Rotguss, DN32/PN16, kvs=16.0 | ARI 3-Wege Regelventil in Gewindeausfuehrung Material: Rotguss RG5 Nennweite: DN32, G2 Kvs-Wert: 16,00 m3/h Mediumstemperatur: -10*...+130°C * nur in Verbindung mit Spindelheizung (nicht nachruestbar) | Stck. | 340 | ARI1
72487DN4016 | 72487DN4016 | 3-Wegeventil, Rotguss, DN40/PN16, kvs=16.0 | ARI 3-Wege Regelventil in Gewindeausfuehrung Material: Rotguss RG5 Nennweite: DN40, G2 1/4 Kvs-Wert: 16,00 m3/h Mediumstemperatur: -10*...+130°C * nur in Verbindung mit Spindelheizung (nicht nachruestbar) | Stck. | 425 | ARI1
72487DN4025 | 72487DN4025 | 3-Wegeventil, Rotguss, DN40/PN16, kvs=25.0 | ARI 3-Wege Regelventil in Gewindeausfuehrung Material: Rotguss RG5 Nennweite: DN40, G2 1/4 Kvs-Wert: 25,00 m3/h Mediumstemperatur: -10*...+130°C * nur in Verbindung mit Spindelheizung (nicht nachruestbar) | Stck. | 425 | ARI1
72487DN5025 | 72487DN5025 | 3-Wegeventil, Rotguss, DN50/PN16, kvs=25.0 | ARI 3-Wege Regelventil in Gewindeausfuehrung Material: Rotguss RG5 Nennweite: DN50, G2 3/4 Kvs-Wert: 25,00 m3/h Mediumstemperatur: -10*...+130°C * nur in Verbindung mit Spindelheizung (nicht nachruestbar) | Stck. | 575 | ARI1
72487DN5040 | 72487DN5040 | 3-Wegeventil, Rotguss, DN50/PN16, kvs=40.0 | ARI 3-Wege Regelventil in Gewindeausfuehrung Material: Rotguss RG5 Nennweite: DN50, G2 3/4 Kvs-Wert: 40,00 m3/h Mediumstemperatur: -10*...+130°C * nur in Verbindung mit Spindelheizung (nicht nachruestbar) | Stck. | 575 | ARI1
72488DN15063 | 72488DN15063 | 2-Wegeventil, Rotguss, DN15/PN16, kvs=0.63 | ARI 2-Wege Regelventil in Gewindeausfuehrung Material: Rotguss RG5 Nennweite: DN15, G1 1/8 Kvs-Wert: 0,63 m3/h Mediumstemperatur: -10*...+130°C * nur in Verbindung mit Spindelheizung (nicht nachruestbar) | Stck. | 240 | ARI1
72488DN1510 | 72488DN1510 | 2-Wegeventil, Rotguss, DN15/PN16, kvs=1.0 | ARI 2-Wege Regelventil in Gewindeausfuehrung Material: Rotguss RG5 Nennweite: DN15, G1 1/8 Kvs-Wert: 1,00 m3/h Mediumstemperatur: -10*...+130°C * nur in Verbindung mit Spindelheizung (nicht nachruestbar) | Stck. | 240 | ARI1
72488DN1516 | 72488DN1516 | 2-Wegeventil, Rotguss, DN15/PN16, kvs=1.6 | ARI 2-Wege Regelventil in Gewindeausfuehrung Material: Rotguss RG5 Nennweite: DN15, G1 1/8 Kvs-Wert: 1,60 m3/h Mediumstemperatur: -10*...+130°C * nur in Verbindung mit Spindelheizung (nicht nachruestbar) | Stck. | 240 | ARI1
72488DN1525 | 72488DN1525 | 2-Wegeventil, Rotguss, DN15/PN16, kvs=2.5 | ARI 2-Wege Regelventil in Gewindeausfuehrung Material: Rotguss RG5 Nennweite: DN15, G1 1/8 Kvs-Wert: 2,50 m3/h Mediumstemperatur: -10*...+130°C * nur in Verbindung mit Spindelheizung (nicht nachruestbar) | Stck. | 240 | ARI1
72488DN1540 | 72488DN1540 | 2-Wegeventil, Rotguss, DN15/PN16, kvs=4.0 | ARI 2-Wege Regelventil in Gewindeausfuehrung Material: Rotguss RG5 Nennweite: DN15, G1 1/8 Kvs-Wert: 4,00 m3/h Mediumstemperatur: -10*...+130°C * nur in Verbindung mit Spindelheizung (nicht nachruestbar) | Stck. | 240 | ARI1
72488DN2040 | 72488DN2040 | 2-Wegeventil, Rotguss, DN20/PN16, kvs=4.0 | ARI 2-Wege Regelventil in Gewindeausfuehrung Material: Rotguss RG5 Nennweite: DN20, G1 1/4 Kvs-Wert: 4,00 m3/h Mediumstemperatur: -10*...+130°C * nur in Verbindung mit Spindelheizung (nicht nachruestbar) | Stck. | 250 | ARI1
72488DN2063 | 72488DN2063 | 2-Wegeventil, Rotguss, DN20/PN16, kvs=6.3 | ARI 2-Wege Regelventil in Gewindeausfuehrung Material: Rotguss RG5 Nennweite: DN20, G1 1/4 Kvs-Wert: 6,30 m3/h Mediumstemperatur: -10*...+130°C * nur in Verbindung mit Spindelheizung (nicht nachruestbar) | Stck. | 250 | ARI1
72488DN2510 | 72488DN2510 | 2-Wegeventil, Rotguss, DN25/PN16, kvs=10.0 | ARI 2-Wege Regelventil in Gewindeausfuehrung Material: Rotguss RG5 Nennweite: DN25, G1 1/2 Kvs-Wert: 10,00 m3/h Mediumstemperatur: -10*...+130°C * nur in Verbindung mit Spindelheizung (nicht nachruestbar) | Stck. | 285 | ARI1
72488DN2563 | 72488DN2563 | 2-Wegeventil, Rotguss, DN25/PN16, kvs=6.3 | ARI 2-Wege Regelventil in Gewindeausfuehrung Material: Rotguss RG5 Nennweite: DN25, G1 1/2 Kvs-Wert: 6,30 m3/h Mediumstemperatur: -10*...+130°C * nur in Verbindung mit Spindelheizung (nicht nachruestbar) | Stck. | 285 | ARI1
72488DN3210 | 72488DN3210 | 2-Wegeventil, Rotguss, DN32/PN16, kvs=10.0 | ARI 2-Wege Regelventil in Gewindeausfuehrung Material: Rotguss RG5 Nennweite: DN32, G2 Kvs-Wert: 10,00 m3/h Mediumstemperatur: -10*...+130°C * nur in Verbindung mit Spindelheizung (nicht nachruestbar) | Stck. | 340 | ARI1
72488DN3216 | 72488DN3216 | 2-Wegeventil, Rotguss, DN32/PN16, kvs=16.0 | ARI 2-Wege Regelventil in Gewindeausfuehrung Material: Rotguss RG5 Nennweite: DN32, G2 Kvs-Wert: 16,00 m3/h Mediumstemperatur: -10*...+130°C * nur in Verbindung mit Spindelheizung (nicht nachruestbar) | Stck. | 340 | ARI1
72488DN4016 | 72488DN4016 | 2-Wegeventil, Rotguss, DN40/PN16, kvs=16.0 | ARI 2-Wege Regelventil in Gewindeausfuehrung Material: Rotguss RG5 Nennweite: DN40, G2 1/4 Kvs-Wert: 16,00 m3/h Mediumstemperatur: -10*...+130°C * nur in Verbindung mit Spindelheizung (nicht nachruestbar) | Stck. | 425 | ARI1
72488DN4025 | 72488DN4025 | 2-Wegeventil, Rotguss, DN40/PN16, kvs=25.0 | ARI 2-Wege Regelventil in Gewindeausfuehrung Material: Rotguss RG5 Nennweite: DN40, G2 1/4 Kvs-Wert: 25,00 m3/h Mediumstemperatur: -10*...+130°C * nur in Verbindung mit Spindelheizung (nicht nachruestbar) | Stck. | 425 | ARI1
72488DN5025 | 72488DN5025 | 2-Wegeventil, Rotguss, DN50/PN16, kvs=25.0 | ARI 2-Wege Regelventil in Gewindeausfuehrung Material: Rotguss RG5 Nennweite: DN50, G2 3/4 Kvs-Wert: 25,00 m3/h Mediumstemperatur: -10*...+130°C * nur in Verbindung mit Spindelheizung (nicht nachruestbar) | Stck. | 575 | ARI1
72488DN5040 | 72488DN5040 | 2-Wegeventil, Rotguss, DN50/PN16, kvs=40.0 | ARI 2-Wege Regelventil in Gewindeausfuehrung Material: Rotguss RG5 Nennweite: DN50, G2 3/4 Kvs-Wert: 40,00 m3/h Mediumstemperatur: -10*...+130°C * nur in Verbindung mit Spindelheizung (nicht nachruestbar) | Stck. | 575 | ARI1
7EQP100mFWK | 7EQP100mFWK | Eich- und Pruefgebuehr, Kompaktzaehler mit Fuehler Qp50-100, MID/K7.2 | Eich- und Pruefgebuehr (nicht skontofaehig!) fuer Kompaktwaermezaehler mit Temperaturfuehler Konformitaetsbewertet nach MID/K7.2, Standardausfuehrung > qp 50 bis qp 100 | Stck. | 243.6 | IC01
7EQP100WK | 7EQP100WK | Eich- und Pruefgebuehr, Kompaktzaehler Qp50-100, MID/K7.2 | Eich- und Pruefgebuehr (nicht skontofaehig!) fuer Kompaktwaermezaehler ohne Temperaturfuehler Konformitaetsbewertet nach MID/K7.2, Standardausfuehrung > qp 50 bis qp 100 | Stck. | 218.505 | IC01
7EQP10mFWK | 7EQP10mFWK | Eich- und Pruefgebuehr, Kompaktzaehler mit integr. Fuehlerpaar, Qp6-10, MID/K7.2 | Eich- und Pruefgebuehr (nicht skontofaehig!) fuer Kompaktwaermezaehler mit Temperaturfuehler Konformitaetsbewertet nach MID/K7.2, Standradausfuehrung qp 6 bis qp 10 | Stck. | 66.7869 | IC01
7EQP10WK | 7EQP10WK | Eich- und Pruefgebuehr, Kompaktzaehler Qp6-10, MID/K7.2 | Eich- und Pruefgebuehr (nicht skontofaehig!) fuer Kompaktwaermezaehler ohne Temperaturfuehler Konformitaetsbewertet nach MID/K7.2, Standardausfuehrung > qp 6 bis qp 10 | Stck. | 41.6983 | IC01
7EQP50mFWK | 7EQP50mFWK | Eich- und Pruefgebuehr, Kompaktzaehler mit integr. Fuehlerpaar, Qp10-50, MID/K7.2 | Eich- und Pruefgebuehr (nicht skontofaehig!) fuer Kompaktwaermezaehler mit Temperaturfuehler Konformitaetsbewertet nach MID/K7.2, Standradausfuehrung qp 10 bis qp 50 | Stck. | 143.542 | IC01
7EQP50WK | 7EQP50WK | Eich- und Pruefgebuehr, Kompaktzaehler Qp10-50, MID/K7.2 | Eich- und Pruefgebuehr (nicht skontofaehig!) fuer Kompaktwaermezaehler ohne Temperaturfuehler Konformitaetsbewertet nach MID/K7.2, Standardausfuehrung > qp 10 bis qp 50 | Stck. | 118.44 | IC01
7EQP6mFWK | 7EQP6mFWK | Eich- und Pruefgebuehr, Kompaktzaehler mit integr. Fuehlerpaar, Qp0.6-6.0, MID/K7.2 | Eich- und Pruefgebuehr (nicht skontofaehig!) fuer Kompaktwaermezaehler mit Temperaturfuehler Konformitaetsbewertet nach MID/K7.2, Standradausfuehrung qp 0,6 bis qp 6 | Stck. | 66.7876 | IC01
7EQP6WK | 7EQP6WK | Eich- und Pruefgebuehr, Kompaktzaehler Qp0.6-6, MID/K7.2 | Eich- und Pruefgebuehr (nicht skontofaehig!) fuer Kompaktwaermezaehler ohne Temperaturfuehler Konformitaetsbewertet nach MID/K7.2, Standardausfuehrung qp 0.6 bis qp 6 | Stck. | 35.7 | IC01
7F020006190BOK | 7F020006190BOK | Kaeltemengenzaehler U-Schall, DN20, Qp 0.6, Fla. BL=190, Batterie, K7.2 | Ultraschall-Kompakt-Energiezaehler fuer die Erfassung aller abrechnungsrelevanten Daten zur Messung des Energieverbrauchs in Waerme- und/oder Kaelteanlagen. Technische Daten: Nennweite: DN 20 Anschlussart: Flansch Nenndruck: PN25 Nenndruchfluss: Qp 0,6m3/h Baulaenge: 190 mm Zulassung: K7.2 | Stck. | 383.45 | IC00
7F020006190BOW | 7F020006190BOW | Waermemengenzaehler U-Schall, DN20, Qp 0.6, Fla. BL=190, Batterie, MID | Ultraschall-Kompakt-Energiezaehler fuer die Erfassung aller abrechnungsrelevanten Daten zur Messung des Energieverbrauchs in Waerme- und/oder Kaelteanlagen. Technische Daten: Nennweite: DN 20 Anschlussart: Flansch Nenndruck: PN25 Nenndruchfluss: Qp 0,6m3/h Baulaenge: 190 mm Zulassung: MID | Stck. | 325.25 | IC00
7F020015190BOK | 7F020015190BOK | Kaeltemengenzaehler U-Schall, DN20, Qp 1.5, Fla. BL=190, Batterie, K7.2 | Ultraschall-Kompakt-Energiezaehler fuer die Erfassung aller abrechnungsrelevanten Daten zur Messung des Energieverbrauchs in Waerme- und/oder Kaelteanlagen. Technische Daten: Nennweite: DN 20 Anschlussart: Flansch Nenndruck: PN25 Nenndruchfluss: Qp 1,5m3/h Baulaenge: 190 mm Zulassung: K7.2 | Stck. | 383.45 | IC00
7F020015190BOW | 7F020015190BOW | Waermemengenzaehler U-Schall, DN20, Qp1.5, Fla. BL=190, Batterie, MID | Ultraschall-Kompakt-Energiezaehler fuer die Erfassung aller abrechnungsrelevanten Daten zur Messung des Energieverbrauchs in Waerme- und/oder Kaelteanlagen. Technische Daten: Nennweite: DN 20 Anschlussart: Flansch Nenndruck: PN25 Nenndruchfluss: Qp 1,5m3/h Baulaenge: 190 mm Zulassung: MID | Stck. | 325.25 | IC00
7F020025190BOK | 7F020025190BOK | Kaeltemengenzaehler U-Schall, DN20, Qp 2.5, Fla. BL=190, Batterie, K7.2 | Ultraschall-Kompakt-Energiezaehler fuer die Erfassung aller abrechnungsrelevanten Daten zur Messung des Energieverbrauchs in Waerme- und/oder Kaelteanlagen. Technische Daten: Nennweite: DN 20 Anschlussart: Flansch Nenndruck: PN25 Nenndruchfluss: Qp 2,5m3/h Baulaenge: 190 mm Zulassung: K7.2 | Stck. | 383.45 | IC00
7F020025190BOW | 7F020025190BOW | Waermemengenzaehler U-Schall, DN20, Qp 2.5, Fla. BL=190, Batterie, MID | Ultraschall-Kompakt-Energiezaehler fuer die Erfassung aller abrechnungsrelevanten Daten zur Messung des Energieverbrauchs in Waerme- und/oder Kaelteanlagen. Technische Daten: Nennweite: DN 20 Anschlussart: Flansch Nenndruck: PN25 Nenndruchfluss: Qp 2,5m3/h Baulaenge: 190 mm Zulassung: MID | Stck. | 325.25 | IC00
7F025035260BOK | 7F025035260BOK | Kaeltemengenzaehler U-Schall, DN25, Qp 3.5, Fla. BL=260, Batterie, K7.2 | Ultraschall-Kompakt-Energiezaehler fuer die Erfassung aller abrechnungsrelevanten Daten zur Messung des Energieverbrauchs in Waerme- und/oder Kaelteanlagen. Technische Daten: Nennweite: DN 25 Anschlussart: Flansch Nenndruck: PN25 Nenndruchfluss: Qp 3,5m3/h Baulaenge: 260 mm Zulassung: K7.2 | Stck. | 507.15 | IC00
7F025035260BOW | 7F025035260BOW | Waermemengenzaehler U-Schall, DN25, Qp 3.5, Fla. BL=260, Batterie, MID | Ultraschall-Kompakt-Energiezaehler fuer die Erfassung aller abrechnungsrelevanten Daten zur Messung des Energieverbrauchs in Waerme- und/oder Kaelteanlagen. Technische Daten: Nennweite: DN 25 Anschlussart: Flansch Nenndruck: PN25 Nenndruchfluss: Qp 3,5m3/h Baulaenge: 260 mm Zulassung: MID | Stck. | 449.6 | IC00
7F025060260BOK | 7F025060260BOK | Kaeltemengenzaehler U-Schall, DN25, Qp 6, Fla. BL=260, Batterie, K7.2 | Ultraschall-Kompakt-Energiezaehler fuer die Erfassung aller abrechnungsrelevanten Daten zur Messung des Energieverbrauchs in Waerme- und/oder Kaelteanlagen. Technische Daten: Nennweite: DN 25 Anschlussart: Flansch Nenndruck: PN25 Nenndruchfluss: Qp 6,0m3/h Baulaenge: 260 mm Zulassung: K7.2 | Stck. | 507.15 | IC00
7F025060260BOW | 7F025060260BOW | Waermemengenzaehler U-Schall, DN25, Qp 6, Fla. BL=260, Batterie, MID | Ultraschall-Kompakt-Energiezaehler fuer die Erfassung aller abrechnungsrelevanten Daten zur Messung des Energieverbrauchs in Waerme- und/oder Kaelteanlagen. Technische Daten: Nennweite: DN 25 Anschlussart: Flansch Nenndruck: PN25 Nenndruchfluss: Qp 6,0m3/h Baulaenge: 260 mm Zulassung: MID | Stck. | 449.6 | IC00
7F032035260BOW | 7F032035260BOW | Waermemengenzaehler U-Schall, DN32, Qp 3.5, Fla. BL=260, Batterie, MID | Ultraschall-Kompakt-Energiezaehler fuer die Erfassung aller abrechnungsrelevanten Daten zur Messung des Energieverbrauchs in Waerme- und/oder Kaelteanlagen. Technische Daten: Nennweite: DN 32 Anschlussart: Flansch Nenndruck: PN25 Nenndruchfluss: Qp 3,5m3/h Baulaenge: 260 mm Zulassung: MID | Stck. | 518.2 | IC00
7F032060260BOK | 7F032060260BOK | Kaeltemengenzaehler U-Schall, DN32, Qp 6, Fla. BL=260, Batterie, K7.2 | Ultraschall-Kompakt-Energiezaehler fuer die Erfassung aller abrechnungsrelevanten Daten zur Messung des Energieverbrauchs in Waerme- und/oder Kaelteanlagen. Technische Daten: Nennweite: DN 32 Anschlussart: Flansch Nenndruck: PN25 Nenndruchfluss: Qp 6 m3/h Baulaenge: 260 mm Zulassung: K7.2 | Stck. | 576.4 | IC00
7F032060260BOW | 7F032060260BOW | Waermemengenzaehler U-Schall, DN32, Qp 6, Fla. BL=260, Batterie, MID | Ultraschall-Kompakt-Energiezaehler fuer die Erfassung aller abrechnungsrelevanten Daten zur Messung des Energieverbrauchs in Waerme- und/oder Kaelteanlagen. Technische Daten: Nennweite: DN 32 Anschlussart: Flansch Nenndruck: PN25 Nenndruchfluss: Qp 6,0m3/h Baulaenge: 260 mm Zulassung: MID | Stck. | 518.2 | IC00
7F040100300BOK | 7F040100300BOK | Kaeltemengenzaehler U-Schall, DN40, Qp 10, Fla. BL=300, Batterie, K7.2 | Ultraschall-Kompakt-Energiezaehler fuer die Erfassung aller abrechnungsrelevanten Daten zur Messung des Energieverbrauchs in Waerme- und/oder Kaelteanlagen. Technische Daten: Nennweite: DN 40 Anschlussart: Flansch Nenndruck: PN25 Nenndruchfluss: Qp 10,0m3/h Baulaenge: 300 mm Zulassung: K7.2 | Stck. | 723.4 | IC00
7F040100300BOW | 7F040100300BOW | Waermemengenzaehler U-Schall, DN40, Qp 10, Fla. BL=300, Batterie, MID | Ultraschall-Kompakt-Energiezaehler fuer die Erfassung aller abrechnungsrelevanten Daten zur Messung des Energieverbrauchs in Waerme- und/oder Kaelteanlagen. Technische Daten: Nennweite: DN 40 Anschlussart: Flansch Nenndruck: PN25 Nenndruchfluss: Qp 10,0m3/h Baulaenge: 300 mm Zulassung: MID | Stck. | 665.8 | IC00
7F050150270BOK | 7F050150270BOK | Kaeltemengenzaehler U-Schall, DN50, Qp 15, Fla. BL=270, Batterie, K7.2 | Ultraschall-Kompakt-Energiezaehler fuer die Erfassung aller abrechnungsrelevanten Daten zur Messung des Energieverbrauchs in Waerme- und/oder Kaelteanlagen. Technische Daten: Nennweite: DN 50 Anschlussart: Flansch Nenndruck: PN25 Nenndruchfluss: Qp 15,0m3/h Baulaenge: 270 mm Zulassung: K7.2 | Stck. | 862.4 | IC00
7F050150270BOW | 7F050150270BOW | Waermemengenzaehler U-Schall, DN50, Qp 15, Fla. BL=270, Batterie, MID | Ultraschall-Kompakt-Energiezaehler fuer die Erfassung aller abrechnungsrelevanten Daten zur Messung des Energieverbrauchs in Waerme- und/oder Kaelteanlagen. Technische Daten: Nennweite: DN 50 Anschlussart: Flansch Nenndruck: PN25 Nenndruchfluss: Qp 15,0m3/h Baulaenge: 270 mm Zulassung: MID | Stck. | 804.2 | IC00
7F065250300BOK | 7F065250300BOK | Kaeltemengenzaehler U-Schall, DN65, Qp 25, Fla. BL=300, Batterie, K7.2 | Ultraschall-Kompakt-Energiezaehler fuer die Erfassung aller abrechnungsrelevanten Daten zur Messung des Energieverbrauchs in Waerme- und/oder Kaelteanlagen. Technische Daten: Nennweite: DN 65 Anschlussart: Flansch Nenndruck: PN25 Nenndruchfluss: Qp 25,0m3/h Baulaenge: 300 mm Zulassung: K7.2 | Stck. | 946.9 | IC00
7F065250300BOW | 7F065250300BOW | Waermemengenzaehler U-Schall, DN65, Qp 25, Fla. BL=300, Batterie, MID | Ultraschall-Kompakt-Energiezaehler fuer die Erfassung aller abrechnungsrelevanten Daten zur Messung des Energieverbrauchs in Waerme- und/oder Kaelteanlagen. Technische Daten: Nennweite: DN 65 Anschlussart: Flansch Nenndruck: PN25 Nenndruchfluss: Qp 25,0m3/h Baulaenge: 300 mm Zulassung: MID | Stck. | 889.35 | IC00
7F080400300BOK | 7F080400300BOK | Kaeltemengenzaehler U-Schall, DN80, Qp 40, Fla. BL=300, Batterie, K7.2 | Ultraschall-Kompakt-Energiezaehler fuer die Erfassung aller abrechnungsrelevanten Daten zur Messung des Energieverbrauchs in Waerme- und/oder Kaelteanlagen. Technische Daten: Nennweite: DN 80 Anschlussart: Flansch Nenndruck: PN25 Nenndruchfluss: Qp 40,0m3/h Baulaenge: 300 mm Zulassung: K7.2 | Stck. | 1123.3 | IC00
7F080400300BOW | 7F080400300BOW | Waermemengenzaehler U-Schall, DN80, Qp 40, Fla. BL=300, Batterie, MID | Ultraschall-Kompakt-Energiezaehler fuer die Erfassung aller abrechnungsrelevanten Daten zur Messung des Energieverbrauchs in Waerme- und/oder Kaelteanlagen. Technische Daten: Nennweite: DN 80 Anschlussart: Flansch Nenndruck: PN25 Nenndruchfluss: Qp 40,0m3/h Baulaenge: 300 mm Zulassung: MID | Stck. | 1039.4 | IC00
7F100060360BOK | 7F100060360BOK | Kaeltemengenzaehler U-Schall, DN100, Qp 60, Fla. BL=360, Batterie, K7.2 | Ultraschall-Kompakt-Energiezaehler fuer die Erfassung aller abrechnungsrelevanten Daten zur Messung des Energieverbrauchs in Waerme- und/oder Kaelteanlagen. Technische Daten: Nennweite: DN 100 Anschlussart: Flansch Nenndruck: PN25 Nenndruchfluss:Qp 60,0m3/h Baulaenge: 360 mm Zulassung: K7.2 | Stck. | 1464.5 | IC00
7F100060360BOW | 7F100060360BOW | Waermemengenzaehler U-Schall, DN100, Qp 60, Fla. BL=360, Batterie, MID | Ultraschall-Kompakt-Energiezaehler fuer die Erfassung aller abrechnungsrelevanten Daten zur Messung des Energieverbrauchs in Waerme- und/oder Kaelteanlagen. Technische Daten: Nennweite: DN 100 Anschlussart: Flansch Nenndruck: PN25 Nenndruchfluss:Qp 60,0m3/h Baulaenge: 360 mm Zulassung: MID | Stck. | 1406.3 | IC00
7F100100360BOK | 7F100100360BOK | Kaeltemengenzaehler U-Schall, DN100, Qp 100, Fla. BL=360, Batterie, K7.2 | Ultraschall-Kompakt-Energiezaehler fuer die Erfassung aller abrechnungsrelevanten Daten zur Messung des Energieverbrauchs in Waerme- und/oder Kaelteanlagen. Technische Daten: Nennweite: DN 100 Anschlussart: Flansch Nenndruck: PN25 Nenndruchfluss:Qp 100,0m3/h Baulaenge: 360 mm Zulassung: K7.2 | Stck. | 1580.25 | IC00
7F100100360BOW | 7F100100360BOW | Waermemengenzaehler U-Schall, DN100, Qp 100, Fla. BL=360, Batterie, MID | Ultraschall-Kompakt-Energiezaehler fuer die Erfassung aller abrechnungsrelevanten Daten zur Messung des Energieverbrauchs in Waerme- und/oder Kaelteanlagen. Technische Daten: Nennweite: DN 100 Anschlussart: Flansch Nenndruck: PN25 Nenndruchfluss:Qp 100,0m3/h Baulaenge: 360 mm Zulassung: MID | Stck. | 1522.1 | IC00
7G15006110BMK | 7G15006110BMK | Kaeltemengenzaehler U-Schall, DN15, Qp 0.6, Gewinde BL=110, Batterie, incl. Fuehlerpaar Pt500, K7.2 | Ultraschall-Kompakt-Energiezaehler fuer die Erfassung aller abrechnungsrelevanten Daten zur Messung des Energieverbrauchs in Waerme- und/oder Kaelteanlagen. Technische Daten: Nennweite: DN 15 Anschlussart: Gewinde Nenndruck: PN16 Nenndruchfluss: Qp 0,6m3/h Baulaenge: 110 mm Zulassung: K7.2 mit bereits integr. Temperaturfuehlerpaar direkteintauchend Pt500, L=2,0m zur Montage in Erstausruesterset z.B. EBSG015110 (Optional) | Stck. | 238.9 | IC00
7G15006110BMW | 7G15006110BMW | Waermemengenzaehler U-Schall, DN15, Qp 0.6, Gewinde BL=110, Batterie, incl. Fuehlerpaar Pt100, MID | Ultraschall-Kompakt-Energiezaehler fuer die Erfassung aller abrechnungsrelevanten Daten zur Messung des Energieverbrauchs in Waerme- und/oder Kaelteanlagen. Technische Daten: Nennweite: DN 15 Anschlussart: Gewinde Nenndruck: PN16 Nenndruchfluss: Qp 0,6m3/h Baulaenge: 110 mm Zulassung: MID mit bereits integr. Temperaturfuehlerpaar direkteintauchend Pt100, L=2,0m zur Montage in Erstausruesterset z.B. EBSG015110 (Optional) | Stck. | 189.55 | IC00
7G15010110BMK | 7G15010110BMK | Kaeltemengenzaehler U-Schall, DN15, Qp 1, Gewinde BL=110, Batterie, incl. Fuehlerpaar Pt500, K7.2 | Ultraschall-Kompakt-Energiezaehler fuer die Erfassung aller abrechnungsrelevanten Daten zur Messung des Energieverbrauchs in Waerme- und/oder Kaelteanlagen. Technische Daten: Nennweite: DN 15 Anschlussart: Gewinde Nenndruck: PN16 Nenndruchfluss: Qp 1,0m3/h Baulaenge: 110 mm Zulassung: K7.2 mit bereits integr. Temperaturfuehlerpaar direkteintauchend Pt500, L=2,0m zur Montage in Erstausruesterset z.B. EBSG015110 (Optional) | Stck. | 238.9 | IC00
7G15010110BMW | 7G15010110BMW | Waermemengenzaehler U-Schall, DN15, Qp 1, Gewinde BL=110, Batterie, incl. Fuehlerpaar Pt100, MID | Ultraschall-Kompakt-Energiezaehler fuer die Erfassung aller abrechnungsrelevanten Daten zur Messung des Energieverbrauchs in Waerme- und/oder Kaelteanlagen. Technische Daten: Nennweite: DN 15 Anschlussart: Gewinde Nenndruck: PN16 Nenndruchfluss: Qp 1,0m3/h Baulaenge: 110 mm Zulassung: MID mit bereits integr. Temperaturfuehlerpaar direkteintauchend Pt100, L=2,0m zur Montage in Erstausruesterset z.B. EBSG015110 (Optional) | Stck. | 189.55 | IC00
7G15015110BMK | 7G15015110BMK | Kaeltemengenzaehler U-Schall, DN15, Qp1.5, Gewinde BL=110, Batterie, incl. Fuehlerpaar Pt500, K7.2 | Ultraschall-Kompakt-Energiezaehler fuer die Erfassung aller abrechnungsrelevanten Daten zur Messung des Energieverbrauchs in Waerme- und/oder Kaelteanlagen. Technische Daten: Nennweite: DN 15 Anschlussart: Gewinde Nenndruck: PN16 Nenndruchfluss: Qp 1,5m3/h Baulaenge: 110 mm Zulassung: K7.2 mit bereits integr. Temperaturfuehlerpaar direkteintauchend Pt500, L=2,0m zur Montage in Erstausruesterset z.B. EBSG015110 (Optional) | Stck. | 238.9 | IC00
7G15015110BMW | 7G15015110BMW | Waermemengenzaehler U-Schall, DN15, Qp1.5, Gewinde BL=110, Batterie, incl. Fuehlerpaar Pt100, MID | Ultraschall-Kompakt-Energiezaehler fuer die Erfassung aller abrechnungsrelevanten Daten zur Messung des Energieverbrauchs in Waerme- und/oder Kaelteanlagen. Technische Daten: Nennweite: DN 15 Anschlussart: Gewinde Nenndruck: PN16 Nenndruchfluss: Qp 1,5m3/h Baulaenge: 110 mm Zulassung: MID mit bereits integr. Temperaturfuehlerpaar direkteintauchend Pt100, L=2,0m zur Montage in Erstausruesterset z.B. EBSG015110 (Optional) | Stck. | 189.55 | IC00
7G20006130BMK | 7G20006130BMK | Kaeltemengenzaehler U-Schall, DN15, Qp 2.5, Gewinde BL=130, Batterie, incl. Fuehlerpaar Pt500, K7.2 | Ultraschall-Kompakt-Energiezaehler fuer die Erfassung aller abrechnungsrelevanten Daten zur Messung des Energieverbrauchs in Waerme- und/oder Kaelteanlagen. Technische Daten: Nennweite: DN 20 Anschlussart: Gewinde Nenndruck: PN16 Nenndruchfluss: Qp 0,6m3/h Baulaenge: 130 mm Zulassung: K7.2 mit bereits integr. Temperaturfuehlerpaar direkteintauchend Pt500, L=2,0m zur Montage in Erstausruesterset z.B. EBSG020130 (Optional) | Stck. | 246.25 | IC00
7G20006130BMW | 7G20006130BMW | Waermemengenzaehler U-Schall, DN20, Qp 0.6, Gewinde BL=130, Batterie, incl. Fuehlerpaar Pt100, MID | Ultraschall-Kompakt-Energiezaehler fuer die Erfassung aller abrechnungsrelevanten Daten zur Messung des Energieverbrauchs in Waerme- und/oder Kaelteanlagen. Technische Daten: Nennweite: DN 20 Anschlussart: Gewinde Nenndruck: PN16 Nenndruchfluss: Qp 0,6m3/h Baulaenge: 130 mm Zulassung: MID mit bereits integr. Temperaturfuehlerpaar direkteintauchend Pt100, L=2,0m zur Montage in Erstausruesterset z.B. EBSG020130 (Optional) | Stck. | 195.85 | IC00
7G20010130BMK | 7G20010130BMK | Kaeltemengenzaehler U-Schall, DN20, Qp 1, Gewinde BL=130, Batterie, incl. Fuehlerpaar Pt500, K7.2 | Ultraschall-Kompakt-Energiezaehler fuer die Erfassung aller abrechnungsrelevanten Daten zur Messung des Energieverbrauchs in Waerme- und/oder Kaelteanlagen. Technische Daten: Nennweite: DN 20 Anschlussart: Gewinde Nenndruck: PN16 Nenndruchfluss: Qp 1,0m3/h Baulaenge: 130 mm Zulassung: K7.2 mit bereits integr. Temperaturfuehlerpaar direkteintauchend Pt500, L=2,0m zur Montage in Erstausruesterset z.B. EBSG020130 (Optional) | Stck. | 246.25 | IC00
7G20010130BMW | 7G20010130BMW | Waermemengenzaehler U-Schall, DN20, Qp 1, Gewinde BL=130, Batterie, incl. Fuehlerpaar Pt100, MID | Ultraschall-Kompakt-Energiezaehler fuer die Erfassung aller abrechnungsrelevanten Daten zur Messung des Energieverbrauchs in Waerme- und/oder Kaelteanlagen. Technische Daten: Nennweite: DN 20 Anschlussart: Gewinde Nenndruck: PN16 Nenndruchfluss: Qp 1,0m3/h Baulaenge: 130 mm Zulassung: MID mit bereits integr. Temperaturfuehlerpaar direkteintauchend Pt100, L=2,0m zur Montage in Erstausruesterset z.B. EBSG020130 (Optional) | Stck. | 195.85 | IC00
7G20015130BMK | 7G20015130BMK | Kaeltemengenzaehler U-Schall, DN20, Qp1.5, Gewinde BL=130, Batterie, incl. Fuehlerpaar Pt500, K7.2 | Ultraschall-Kompakt-Energiezaehler fuer die Erfassung aller abrechnungsrelevanten Daten zur Messung des Energieverbrauchs in Waerme- und/oder Kaelteanlagen. Technische Daten: Nennweite: DN 20 Anschlussart: Gewinde Nenndruck: PN16 Nenndruchfluss: Qp 1,5m3/h Baulaenge: 130 mm Zulassung: K7.2 mit bereits integr. Temperaturfuehlerpaar direkteintauchend Pt500, L=2,0m zur Montage in Erstausruesterset z.B. EBSG020130 (Optional) | Stck. | 246.25 | IC00
7G20015130BMW | 7G20015130BMW | Waermemengenzaehler U-Schall, DN20, Qp1.5, Gewinde BL=130, Batterie, incl. Fuehlerpaar Pt100, MID | Ultraschall-Kompakt-Energiezaehler fuer die Erfassung aller abrechnungsrelevanten Daten zur Messung des Energieverbrauchs in Waerme- und/oder Kaelteanlagen. Technische Daten: Nennweite: DN 20 Anschlussart: Gewinde Nenndruck: PN16 Nenndruchfluss: Qp 1,5m3/h Baulaenge: 130 mm Zulassung: MID mit bereits integr. Temperaturfuehlerpaar direkteintauchend Pt100, L=2,0m zur Montage in Erstausruesterset z.B. EBSG020130 (Optional) | Stck. | 195.85 | IC00
7G20015190BMK | 7G20015190BMK | Kaeltemengenzaehler U-Schall, DN20, Qp1.5, Gewinde BL=190, Batterie, incl. Fuehlerpaar Pt500, K7.2 | Ultraschall-Kompakt-Energiezaehler fuer die Erfassung aller abrechnungsrelevanten Daten zur Messung des Energieverbrauchs in Waerme- und/oder Kaelteanlagen. Technische Daten: Nennweite: DN 20 Anschlussart: Gewinde Nenndruck: PN16 Nenndruchfluss: Qp 1,5m3/h Baulaenge: 190 mm Zulassung: K7.2 mit bereits integr. Temperaturfuehlerpaar direkteintauchend Pt500, L=2,0m zur Montage in Erstausruesterset z.B. EBSG020130 (Optional) | Stck. | 258.85 | IC00
7G20025130BMK | 7G20025130BMK | Kaeltemengenzaehler U-Schall, DN20, Qp 2.5, Gewinde BL=130, Batterie, incl. Fuehlerpaar Pt500, K7.2 | Ultraschall-Kompakt-Energiezaehler fuer die Erfassung aller abrechnungsrelevanten Daten zur Messung des Energieverbrauchs in Waerme- und/oder Kaelteanlagen. Technische Daten: Nennweite: DN 20 Anschlussart: Gewinde Nenndruck: PN16 Nenndruchfluss: Qp 2,5m3/h Baulaenge: 130 mm Zulassung: K7.2 mit bereits integr. Temperaturfuehlerpaar direkteintauchend Pt500, L=2,0m zur Montage in Erstausruesterset z.B. EBSG020130 (Optional) | Stck. | 246.25 | IC00
7G20025130BMW | 7G20025130BMW | Waermemengenzaehler U-Schall, DN20, Qp 2.5, Gewinde BL=130, Batterie, incl. Fuehlerpaar Pt100, MID | Ultraschall-Kompakt-Energiezaehler fuer die Erfassung aller abrechnungsrelevanten Daten zur Messung des Energieverbrauchs in Waerme- und/oder Kaelteanlagen. Technische Daten: Nennweite: DN 20 Anschlussart: Gewinde Nenndruck: PN16 Nenndruchfluss: Qp 2,5m3/h Baulaenge: 130 mm Zulassung: MID mit bereits integr. Temperaturfuehlerpaar direkteintauchend Pt100, L=2,0m zur Montage in Erstausruesterset z.B. EBSG020130 (Optional) | Stck. | 195.85 | IC00
7G20025190BMW | 7G20025190BMW | Waermemengenzaehler U-Schall, DN20, Qp 2.5, Gewinde BL=190, Batterie, incl. Fuehlerpaar Pt100, MID | Ultraschall-Kompakt-Energiezaehler fuer die Erfassung aller abrechnungsrelevanten Daten zur Messung des Energieverbrauchs in Waerme- und/oder Kaelteanlagen. Technische Daten: Nennweite: DN 20 Anschlussart: Gewinde Nenndruck: PN16 Nenndruchfluss: Qp 2,5m3/h Baulaenge: 190 mm Zulassung: MID mit bereits integr. Temperaturfuehlerpaar direkteintauchend Pt100, L=2,0m zur Montage in Erstausruesterset z.B. EBSG020190 (Optional) | Stck. | 210 | IC00
7G25035150BMW | 7G25035150BMW | Waermemengenzaehler U-Schall, DN25, Qp 3.5, Gewinde BL=150, Batterie, incl. Fuehlerpaar Pt100 MID | Ultraschall-Kompakt-Energiezaehler fuer die Erfassung aller abrechnungsrelevanten Daten zur Messung des Energieverbrauchs in Waerme- und/oder Kaelteanlagen. Technische Daten: Nennweite: DN 25 Anschlussart: Gewinde Nenndruck: PN16 Nenndruchfluss: Qp 3,5m3/h Baulaenge: 150 mm Zulassung: MID mit bereits integr. Temperaturfuehlerpaar direkteintauchend Pt100, L=2,0m zur Montage in Erstausruesterset z.B. EBSG025150 (Optional) | Stck. | 394.45 | IC00
7G25035150BOW | 7G25035150BOW | Waermemengenzaehler U-Schall, DN25, Qp 3.5, Gewinde BL=150, Batterie, OHNE Fuehler | Ultraschall-Kompakt-Energiezaehler fuer die Erfassung aller abrechnungsrelevanten Daten zur Messung des Energieverbrauchs in Waerme- und/oder Kaelteanlagen. Technische Daten: Nennweite: DN 25 Anschlussart: Gewinde Nenndruck: PN16 Nenndruchfluss: Qp 3,5m3/h Baulaenge: 150 mm Zulassung: MID | Stck. | 356.5 | IC00
7G25035260BMK | 7G25035260BMK | Kaeltemengenzaehler U-Schall, DN25, Qp 3.5, Gewinde BL=260, Batterie, incl. Fuehlerpaar K7.2 | Ultraschall-Kompakt-Energiezaehler fuer die Erfassung aller abrechnungsrelevanten Daten zur Messung des Energieverbrauchs in Waerme- und/oder Kaelteanlagen. Technische Daten: Nennweite: DN 25 Anschlussart: Gewinde Nenndruck: PN16 Nenndruchfluss: Qp 3,5m3/h Baulaenge: 260 mm Zulassung: K7.2 mit bereits integr. Temperaturfuehlerpaar direkteintauchend Pt100, L=2,0m zur Montage in Erstausruesterset z.B. EBSG025260 (Optional) | Stck. | 457.55 | IC00
7G25035260BMW | 7G25035260BMW | Waermemengenzaehler U-Schall, DN25, Qp 3.5, Gewinde BL=260, Batterie, incl. Fuehlerpaar Pt100 MID | Ultraschall-Kompakt-Energiezaehler fuer die Erfassung aller abrechnungsrelevanten Daten zur Messung des Energieverbrauchs in Waerme- und/oder Kaelteanlagen. Technische Daten: Nennweite: DN 25 Anschlussart: Gewinde Nenndruck: PN16 Nenndruchfluss: Qp 3,5m3/h Baulaenge: 260 mm Zulassung: MID mit bereits integr. Temperaturfuehlerpaar direkteintauchend Pt100, L=2,0m zur Montage in Erstausruesterset z.B. EBSG025260 (Optional) | Stck. | 394.45 | IC00
7G25060150BMW | 7G25060150BMW | Waermemengenzaehler U-Schall, DN25, Qp 6.0, Gewinde BL=150, Batterie, incl. Fuehlerpaar Pt100 MID | Ultraschall-Kompakt-Energiezaehler fuer die Erfassung aller abrechnungsrelevanten Daten zur Messung des Energieverbrauchs in Waerme- und/oder Kaelteanlagen. Technische Daten: Nennweite: DN 25 Anschlussart: Gewinde Nenndruck: PN16 Nenndruchfluss: Qp 6,0m3/h Baulaenge: 150 mm Zulassung: MID mit bereits integr. Temperaturfuehlerpaar direkteintauchend Pt100, L=2,0m zur Montage in Erstausruesterset z.B. EBSG025150 (Optional) | Stck. | 394.45 | IC00
7G25060150BOW | 7G25060150BOW | Waermemengenzaehler U-Schall, DN25, Qp 6.0, Gewinde BL=150, Batterie, OHNE Fuehler | Ultraschall-Kompakt-Energiezaehler fuer die Erfassung aller abrechnungsrelevanten Daten zur Messung des Energieverbrauchs in Waerme- und/oder Kaelteanlagen. Technische Daten: Nennweite: DN 25 Anschlussart: Gewinde Nenndruck: PN16 Nenndruchfluss: Qp 6,0m3/h Baulaenge: 150 mm Zulassung: MID | Stck. | 356.5 | IC00
7G25060260BMK | 7G25060260BMK | Kaeltemengenzaehler U-Schall, DN25, Qp 6, Gewinde BL=260, Batterie, incl. Fuehlerpaar K7.2 | Ultraschall-Kompakt-Energiezaehler fuer die Erfassung aller abrechnungsrelevanten Daten zur Messung des Energieverbrauchs in Waerme- und/oder Kaelteanlagen. Technische Daten: Nennweite: DN 25 Anschlussart: Gewinde Nenndruck: PN16 Nenndruchfluss: Qp 6,0m3/h Baulaenge: 260 mm Zulassung: K7.2 mit bereits integr. Temperaturfuehlerpaar direkteintauchend Pt100, L=2,0m zur Montage in Erstausruesterset z.B. EBSG025260 (Optional) | Stck. | 457.55 | IC00
7G25060260BMW | 7G25060260BMW | Waermemengenzaehler U-Schall, DN25, Qp 6, Gewinde BL=260, Batterie, incl. Fuehlerpaar Pt100 MID | Ultraschall-Kompakt-Energiezaehler fuer die Erfassung aller abrechnungsrelevanten Daten zur Messung des Energieverbrauchs in Waerme- und/oder Kaelteanlagen. Technische Daten: Nennweite: DN 25 Anschlussart: Gewinde Nenndruck: PN16 Nenndruchfluss: Qp 6 m3/h Baulaenge: 260 mm Zulassung: MID mit bereits integr. Temperaturfuehlerpaar direkteintauchend Pt100, L=2,0m zur Montage in Erstausruesterset z.B. EBSG025260 (Optional) | Stck. | 394.45 | IC00
7G32060150BOW | 7G32060150BOW | Waermemengenzaehler U-Schall, DN32, Qp 6, Gewinde BL=150, Batterie, MID | Ultraschall-Kompakt-Energiezaehler fuer die Erfassung aller abrechnungsrelevanten Daten zur Messung des Energieverbrauchs in Waerme- und/oder Kaelteanlagen. Technische Daten: Nennweite: DN 32 Anschlussart: Gewinde Nenndruck: PN16 Nenndruchfluss: Qp 6 m3/h Baulaenge: 150 mm Zulassung: MID | Stck. | 395.7 | IC00
7G32060260BMW | 7G32060260BMW | Waermemengenzaehler U-Schall, DN32, Qp 6, Gewinde BL=260, Batterie, incl. Fuehlerpaar Pt100, MID | Ultraschall-Kompakt-Energiezaehler fuer die Erfassung aller abrechnungsrelevanten Daten zur Messung des Energieverbrauchs in Waerme- und/oder Kaelteanlagen. Technische Daten: Nennweite: DN 32 Anschlussart: Gewinde Nenndruck: PN16 Nenndruchfluss: Qp 6 m3/h Baulaenge: 260 mm Zulassung: MID mit bereits integr. Temperaturfuehlerpaar direkteintauchend Pt100, L=2,0m zur Montage in Erstausruesterset z.B. EBSG032260 (Optional) | Stck. | 432.45 | IC00
7G32060260BOK | 7G32060260BOK | Kaeltemengenzaehler U-Schall, DN32, Qp 6, Gewinde BL=260, Batterie, K7.2 | Ultraschall-Kompakt-Energiezaehler fuer die Erfassung aller abrechnungsrelevanten Daten zur Messung des Energieverbrauchs in Waerme- und/oder Kaelteanlagen. Technische Daten: Nennweite: DN 32 Anschlussart: Gewinde Nenndruck: PN16 Nenndruchfluss: Qp 6 m3/h Baulaenge: 260 mm Zulassung: K7.2 | Stck. | 453.25 | IC00
7G32060260BOW | 7G32060260BOW | Waermemengenzaehler U-Schall, DN32, Qp 6, Gewinde BL=260, Batterie, MID | Ultraschall-Kompakt-Energiezaehler fuer die Erfassung aller abrechnungsrelevanten Daten zur Messung des Energieverbrauchs in Waerme- und/oder Kaelteanlagen. Technische Daten: Nennweite: DN 32 Anschlussart: Gewinde Nenndruck: PN16 Nenndruchfluss: Qp 6 m3/h Baulaenge: 260 mm Zulassung: MID | Stck. | 395.68 | IC00
7G40100200B0W | 7G40100200B0W | Waermemengenzaehler U-Schall, DN40, Qp 10, Gewinde BL=200, Batterie, OHNE Fuehler | Ultraschall-Kompakt-Energiezaehler fuer die Erfassung aller abrechnungsrelevanten Daten zur Messung des Energieverbrauchs in Waerme- und/oder Kaelteanlagen. Technische Daten: Nennweite: DN 40 Anschlussart: Gewinde Nenndruck: PN16 Nenndruchfluss: Qp 10 m3/h Baulaenge: 200 mm Zulassung: MID OHNE integr. Fuehlerpaar | Stck. | 510.25 | IC00
7G40100300BMK | 7G40100300BMK | Kaeltemengenzaehler U-Schall, DN40, Qp 10, Gewinde BL=300, Batterie, incl. Fuehlerpaar K7.2 | Ultraschall-Kompakt-Energiezaehler fuer die Erfassung aller abrechnungsrelevanten Daten zur Messung des Energieverbrauchs in Waerme- und/oder Kaelteanlagen. Technische Daten: Nennweite: DN 40 Anschlussart: Gewinde Nenndruck: PN16 Nenndruchfluss: Qp 10 m3/h Baulaenge: 300 mm Zulassung: K7.2 mit bereits integr. Temperaturfuehlerpaar direkteintauchend P5100, L=2,0m zur Montage in Erstausruesterset z.B. EBSG040300 (Optional) | Stck. | 630.9 | IC00
7G40100300BMW | 7G40100300BMW | Waermemengenzaehler U-Schall, DN40, Qp 10, Gewinde BL=300, Batterie, incl. Fuehlerpaar Pt100 MID | Ultraschall-Kompakt-Energiezaehler fuer die Erfassung aller abrechnungsrelevanten Daten zur Messung des Energieverbrauchs in Waerme- und/oder Kaelteanlagen. Technische Daten: Nennweite: DN 40 Anschlussart: Gewinde Nenndruck: PN16 Nenndruchfluss: Qp 10 m3/h Baulaenge: 300 mm Zulassung: MID mit bereits integr. Temperaturfuehlerpaar direkteintauchend Pt100, L=2,0m zur Montage in Erstausruesterset z.B. EBSG040300 (Optional) | Stck. | 560.45 | IC00
7KF100-100-230MB | 7KF100-100-230MB | KMZ, U-Schall, Flansch DN100, Qp 100, BL=360, 230V AC, M-Bus, Fuehler+TH | Ultraschall-Kompakt-Energiezaehler Waerme fuer die Erfassung aller abrechnungsrelevanten Daten zur Messung des Energieverbrauchs in Waerme- und/oder Kaelteanlagen. bestehend aus: U-Schall - Kompaktflanschzaehler K7.2 DN100/PN25 Qp100 mit Rechenwerk(Splitt moeglich bis max. 2,0m), 230V AC, M-Bus Steckkarte, Kabelfuehlerpaar L = 120mm und 2x R1/2 V4A-Tauchhuelse | Stck. | 1869.5 | IC00
7KF100-100-BATMB | 7KF100-100-BATMB | KMZ, U-Schall, Flansch DN100, Qp 100, BL=360, Batterie D-Zelle, M-Bus, Fuehler+TH | Ultraschall-Kompakt-Energiezaehler Waerme fuer die Erfassung aller abrechnungsrelevanten Daten zur Messung des Energieverbrauchs in Waerme- und/oder Kaelteanlagen. bestehend aus: U-Schall - Kompaktflanschzaehler K7.2 DN100/PN25 Qp100 mit Rechenwerk(Splitt moeglich bis max. 2,0m), Batterie D-Zelle, M-Bus Steckkarte, Kabelfuehlerpaar L = 120mm und 2x R1/2 V4A-Tauchhuelse | Stck. | 1857.95 | IC00
7KF100-60-230MB | 7KF100-60-230MB | KMZ, U-Schall, Flansch DN100, Qp 60, BL=360, 230V, M-Bus, Fuehler+TH | Ultraschall-Kompakt-Energiezaehler Waerme fuer die Erfassung aller abrechnungsrelevanten Daten zur Messung des Energieverbrauchs in Waerme- und/oder Kaelteanlagen. bestehend aus: U-Schall - Kompaktflanschzaehler K7.2 DN100/PN25 Qp60 mit Rechenwerk (Splitt moeglich bis max. 2,0m), 230V Festspannung, M-Bus Steckkarte, Kabelfuehlerpaar L = 120mm und 2x R1/2 V4A-Tauchhuelse | Stck. | 1753.75 | IC00
7KF100-60-BATMB | 7KF100-60-BATMB | KMZ, U-Schall, Flansch DN100, Qp 60, BL=360, Batterie D-Zelle, M-Bus, Fuehler+TH | Ultraschall-Kompakt-Energiezaehler Waerme fuer die Erfassung aller abrechnungsrelevanten Daten zur Messung des Energieverbrauchs in Waerme- und/oder Kaelteanlagen. bestehend aus: U-Schall - Kompaktflanschzaehler K7.2 DN100/PN25 Qp60 mit Rechenwerk (Splitt moeglich bis max. 2,0m), Batterie D-Zelle, M-Bus Steckkarte, Kabelfuehlerpaar L = 120mm und 2x R1/2 V4A-Tauchhuelse | Stck. | 1742.2 | IC00
7KF20-1.5-230MB | 7KF20-1.5-230MB | KMZ, U-Schall, Flansch DN20, Qp 1.5, BL=190, 230V, M-Bus, Fuehler+TH | Ultraschall-Kompakt-Energiezaehler Waerme fuer die Erfassung aller abrechnungsrelevanten Daten zur Messung des Energieverbrauchs in Waerme- und/oder Kaelteanlagen. bestehend aus: U-Schall - Kompaktflanschzaehler K7.2 DN20/PN25 Qp1.5 mit Rechenwerk (Splitt moeglich bis max. 2,0m), 230V Festspannung, M-Bus Steckkarte, Kabelfuehlerpaar L = 85mm und 2x R1/2 V4A-Tauchhuelse | Stck. | 730.1 | IC00
7KF25-3.5-230MB | 7KF25-3.5-230MB | KMZ, U-Schall, Flansch DN25, Qp 3.5, BL=260, 230V, M-Bus, Fuehler+TH | Ultraschall-Kompakt-Energiezaehler Waerme fuer die Erfassung aller abrechnungsrelevanten Daten zur Messung des Energieverbrauchs in Waerme- und/oder Kaelteanlagen. bestehend aus: U-Schall - Kompaktflanschzaehler K7.2 DN25/PN25 Qp3.5 mit Rechenwerk (Splitt moeglich bis max. 2,0m), 230V Festspannung, M-Bus Steckkarte, Kabelfuehlerpaar L = 85mm und 2x R1/2 V4A-Tauchhuelse | Stck. | 853.8 | IC00
7KF32-6-230MB | 7KF32-6-230MB | KMZ, U-Schall, Flansch DN32, Qp 6, BL=260, 230V, M-Bus, Fuehler+TH | Ultraschall-Kompakt-Energiezaehler Waerme fuer die Erfassung aller abrechnungsrelevanten Daten zur Messung des Energieverbrauchs in Waerme- und/oder Kaelteanlagen. bestehend aus: U-Schall - Kompaktflanschzaehler K7.2 DN32/PN25 Qp6.0 mit Rechenwerk (Splitt moeglich bis max. 2,0m), 230V Festspannung, M-Bus Steckkarte, Kabelfuehlerpaar L = 85mm und 2x R1/2 V4A-Tauchhuelse | Stck. | 923.05 | IC00
7KF40-10-230MB | 7KF40-10-230MB | KMZ, U-Schall, Flansch DN40, Qp 10, BL=300, 230V, M-Bus, Fuehler+TH | Ultraschall-Kompakt-Energiezaehler Waerme fuer die Erfassung aller abrechnungsrelevanten Daten zur Messung des Energieverbrauchs in Waerme- und/oder Kaelteanlagen. bestehend aus: U-Schall - Kompaktflanschzaehler K7.2 DN40/PN25 Qp10 mit Rechenwerk (Splitt moeglich bis max. 2,0m), 230V AC, M-Bus Steckkarte, Kabelfuehlerpaar L = 120mm und 2x R1/2 V4A-Tauchhuelse | Stck. | 1012.65 | IC00
7KF40-10-BATMB | 7KF40-10-BATMB | KMZ, U-Schall, Flansch DN40, Qp 10, BL=300, Batterie D-Zelle, M-Bus, Fuehler+TH | Ultraschall-Kompakt-Energiezaehler Waerme fuer die Erfassung aller abrechnungsrelevanten Daten zur Messung des Energieverbrauchs in Waerme- und/oder Kaelteanlagen. bestehend aus: U-Schall - Kompaktflanschzaehler K7.2 DN40/PN25 Qp10 mit Rechenwerk (Splitt moeglich bis max. 2,0m), Batterie D-Zelle, M-Bus Steckkarte, Kabelfuehlerpaar L = 120mm und 2x R1/2 V4A-Tauchhuelse | Stck. | 1001.1 | IC00
7KF50-15-230MB | 7KF50-15-230MB | KMZ, U-Schall, Flansch DN50, Qp 15, BL=270, 230V, M-Bus, Fuehler+TH | Ultraschall-Kompakt-Energiezaehler Waerme fuer die Erfassung aller abrechnungsrelevanten Daten zur Messung des Energieverbrauchs in Waerme- und/oder Kaelteanlagen. bestehend aus: U-Schall - Kompaktflanschzaehler K7.2 DN50/PN25 Qp15 mit Rechenwerk (Splitt moeglich bis max. 2,0m), 230V Festspannung, M-Bus Steckkarte, Kabelfuehlerpaar L = 120mm und 2x R1/2 V4A-Tauchhuelse | Stck. | 1151.65 | IC00
7KF50-15-BATMB | 7KF50-15-BATMB | KMZ, U-Schall, Flansch DN50, Qp 15, BL=270, Batterie D-Zelle, M-Bus, Fuehler+TH | Ultraschall-Kompakt-Energiezaehler Waerme fuer die Erfassung aller abrechnungsrelevanten Daten zur Messung des Energieverbrauchs in Waerme- und/oder Kaelteanlagen. bestehend aus: U-Schall - Kompaktflanschzaehler K7.2 DN50/PN25 Qp15 mit Rechenwerk (Splitt moeglich bis max. 2,0m), Batterie D-ZTelle, M-Bus Steckkarte, Kabelfuehlerpaar L = 120mm und 2x R1/2 V4A-Tauchhuelse | Stck. | 1140.1 | IC00
7KF65-25-230MB | 7KF65-25-230MB | KMZ, U-Schall, Flansch DN65, Qp 25, BL=300, 230V, M-Bus, Fuehler+TH | Ultraschall-Kompakt-Energiezaehler Waerme fuer die Erfassung aller abrechnungsrelevanten Daten zur Messung des Energieverbrauchs in Waerme- und/oder Kaelteanlagen. bestehend aus: U-Schall - Kompaktflanschzaehler K7.2 DN65/PN25 Qp25 mit Rechenwerk (Splitt moeglich bis max. 2,0m), 230V Festspannung, M-Bus Steckkarte, Kabelfuehlerpaar L = 120mm und 2x R1/2 V4A-Tauchhuelse | Stck. | 1236.15 | IC00
7KF80-40-230MB | 7KF80-40-230MB | KMZ, U-Schall, Flansch DN80, Qp 40, BL=300, 230V, M-Bus, Fuehler+TH | Ultraschall-Kompakt-Energiezaehler Waerme fuer die Erfassung aller abrechnungsrelevanten Daten zur Messung des Energieverbrauchs in Waerme- und/oder Kaelteanlagen. bestehend aus: U-Schall - Kompaktflanschzaehler K7.2 DN80/PN25 Qp40 mit Rechenwerk (Splitt moeglich bis max. 2,0m), 230V Festspannung, M-Bus Steckkarte, Kabelfuehlerpaar L = 120mm und 2x R1/2 V4A-Tauchhuelse | Stck. | 1412.55 | IC00
7KF80-40-BATMB | 7KF80-40-BATMB | KMZ, U-Schall, Flansch DN80, Qp 40, BL=300, Batterie D-Zelle, M-Bus, Fuehler+TH | Ultraschall-Kompakt-Energiezaehler Waerme fuer die Erfassung aller abrechnungsrelevanten Daten zur Messung des Energieverbrauchs in Waerme- und/oder Kaelteanlagen. bestehend aus: U-Schall - Kompaktflanschzaehler K7.2 DN80/PN25 Qp40 mit Rechenwerk (Splitt moeglich bis max. 2,0m), Batterie D-Zelle, M-Bus Steckkarte, Kabelfuehlerpaar L = 120mm und 2x R1/2 V4A-Tauchhuelse | Stck. | 1401 | IC00
7KG20-06-230MB | 7KG20-06-230MB | KMZ, U-Schall,Gewinde DN20, Qp 0.6, BL=130, 230V, M-Bus, Fuehler+ EBS | Ultraschall-Kompakt-Energiezaehler Waerme fuer die Erfassung aller abrechnungsrelevanten Daten zur Messung des Energieverbrauchs in Waerme- und/oder Kaelteanlagen. bestehend aus: U-Schall - Kompakt-Gewindezaehler K7.2 DN20/PN16 Qp0.6 mit Rechenwerk(Splitt moeglich bis max. 2,0m), 230V Festspannung, M-Bus Steckkarte, Fuehler direkt eintauchend sowie Montage Einbausatz komplett mit Kugelhaehnen und Passstueck | Stck. | 455.35 | IC00
7KG20-1.5-230MB | 7KG20-1.5-230MB | KMZ, U-Schall,Gewinde DN20, Qp 1.5, BL=130, 230V, M-Bus, Fuehler+ EBS | Ultraschall-Kompakt-Energiezaehler Waerme fuer die Erfassung aller abrechnungsrelevanten Daten zur Messung des Energieverbrauchs in Waerme- und/oder Kaelteanlagen. bestehend aus: U-Schall - Kompakt-Gewindezaehler K7.2 DN20/PN16 Qp1.5 mit Rechenwerk(Splitt moeglich bis max. 2,0m), 230V Festspannung, M-Bus Steckkarte, Fuehler direkt eintauchend sowie Montage Einbausatz komplett mit Kugelhaehnen und Passstueck | Stck. | 455.35 | IC00
7KG20-1-230MB | 7KG20-1-230MB | KMZ, U-Schall,Gewinde DN20, Qp 1.0, BL=130, 230V, M-Bus, Fuehler+ EBS | Ultraschall-Kompakt-Energiezaehler Waerme fuer die Erfassung aller abrechnungsrelevanten Daten zur Messung des Energieverbrauchs in Waerme- und/oder Kaelteanlagen. bestehend aus: U-Schall - Kompakt-Gewindezaehler K7.2 DN20/PN16 Qp1.0 mit Rechenwerk(Splitt moeglich bis max. 2,0m), 230V Festspannung, M-Bus Steckkarte, Fuehler direkt eintauchend sowie Montage Einbausatz komplett mit Kugelhaehnen und Passstueck | Stck. | 455.35 | IC00
7KG20-2.5-230MB | 7KG20-2.5-230MB | KMZ, U-Schall,Gewinde DN20, Qp 2.5, BL=130, 230V, M-Bus, Fuehler+ EBS | Ultraschall-Kompakt-Energiezaehler Waerme fuer die Erfassung aller abrechnungsrelevanten Daten zur Messung des Energieverbrauchs in Waerme- und/oder Kaelteanlagen. bestehend aus: U-Schall - Kompakt-Gewindezaehler K7.2 DN20/PN16 Qp2.5 mit Rechenwerk(Splitt moeglich bis max. 2,0m), 230V Festspannung, M-Bus Steckkarte, Fuehler direkt eintauchend sowie Montage Einbausatz komplett mit Kugelhaehnen und Passstueck | Stck. | 455.35 | IC00
7KG25-3.5-230MB | 7KG25-3.5-230MB | KMZ, U-Schall,Gewinde DN25, Qp 3.5, BL=260, 230V, M-Bus, Fuehler+ EBS | Ultraschall-Kompakt-Energiezaehler Waerme fuer die Erfassung aller abrechnungsrelevanten Daten zur Messung des Energieverbrauchs in Waerme- und/oder Kaelteanlagen. bestehend aus: U-Schall - Kompakt-Gewindezaehler K7.2 DN25/PN16 Qp3.5 mit Rechenwerk(Splitt moeglich bis max. 2,0m), 230V Festspannung, M-Bus Steckkarte, Fuehler direkt eintauchend sowie Montage Einbausatz komplett mit Kugelhaehnen und Passstueck | Stck. | 742.25 | IC00
7KG25-3.5-BATMB | 7KG25-3.5-BATMB | KMZ, U-Schall,Gewinde DN25, Qp 3.5, BL=260, Batterie D-Zelle, M-Bus, Fuehler+ EBS | Ultraschall-Kompakt-Energiezaehler Waerme fuer die Erfassung aller abrechnungsrelevanten Daten zur Messung des Energieverbrauchs in Waerme- und/oder Kaelteanlagen. bestehend aus: U-Schall - Kompakt-Gewindezaehler K7.2 DN25/PN16 Qp3.5 mit Rechenwerk(Splitt moeglich bis max. 2,0m), Batterie D-Zelle, M-Bus Steckkarte, Fuehler direkt eintauchend sowie Montage Einbausatz komplett mit Kugelhaehnen und Passstueck | Stck. | 730.7 | IC00
7KG25-6-230MB | 7KG25-6-230MB | KMZ, U-Schall,Gewinde DN25, Qp 6.0, BL=260, 230V, M-Bus, Fuehler+ EBS | Ultraschall-Kompakt-Energiezaehler Waerme fuer die Erfassung aller abrechnungsrelevanten Daten zur Messung des Energieverbrauchs in Waerme- und/oder Kaelteanlagen. bestehend aus: U-Schall - Kompakt-Gewindezaehler K7.2 DN25/PN16 Qp6 mit Rechenwerk (Splitt moeglich bis max. 2,0m), 230V Festspannung, M-Bus Steckkarte, Fuehler direkt eintauchend sowie Montage Einbausatz komplett mit Kugelhaehnen und Passstueck | Stck. | 742.25 | IC00
7KG25-6-BATMB | 7KG25-6-BATMB | KMZ, U-Schall,Gewinde DN25, Qp 6.0, BL=260, Batterie D-Zelle, M-Bus, Fuehler+ EBS | Ultraschall-Kompakt-Energiezaehler Waerme fuer die Erfassung aller abrechnungsrelevanten Daten zur Messung des Energieverbrauchs in Waerme- und/oder Kaelteanlagen. bestehend aus: U-Schall - Kompakt-Gewindezaehler K7.2 DN25/PN16 Qp6 mit Rechenwerk (Splitt moeglich bis max. 2,0m), Batterie D-Zelle, M-Bus Steckkarte, Fuehler direkt eintauchend sowie Montage Einbausatz komplett mit Kugelhaehnen und Passstueck | Stck. | 730.7 | IC00
7KG40-10-230MB | 7KG40-10-230MB | KMZ, U-Schall,Gewinde DN40, Qp 10.0, BL=300, 230V, M-Bus, Fuehler+ EBS | Ultraschall-Kompakt-Energiezaehler Waerme fuer die Erfassung aller abrechnungsrelevanten Daten zur Messung des Energieverbrauchs in Waerme- und/oder Kaelteanlagen. bestehend aus: U-Schall - Kompakt-Gewindezaehler K7.2 DN40/PN16 Qp10 mit Rechenwerk (Splitt moeglich bis max. 2,0m), 230V Festspannung, M-Bus Steckkarte, Fuehler direkt eintauchend sowie Montage Einbausatz komplett mit Kugelhaehnen und Passstueck | Stck. | 1065.75 | IC00
7KG40-10-BATMB | 7KG40-10-BATMB | KMZ, U-Schall,Gewinde DN40, Qp 10.0, BL=300, Batterie D-Zelle, M-Bus, Fuehler+ EBS | Ultraschall-Kompakt-Energiezaehler Waerme fuer die Erfassung aller abrechnungsrelevanten Daten zur Messung des Energieverbrauchs in Waerme- und/oder Kaelteanlagen. bestehend aus: U-Schall - Kompakt-Gewindezaehler K7.2 DN40/PN16 Qp10 mit Rechenwerk (Splitt moeglich bis max. 2,0m), Batterie D-Zelle, M-Bus Steckkarte, Fuehler direkt eintauchend sowie Montage Einbausatz komplett mit Kugelhaehnen und Passstueck | Stck. | 1054.2 | IC00
7O024VAC | 7O024VAC | Netzplatine 24V AC, fuer Kompaktzaehler 775 und Rechenwerk F8 | Netzteil 24V AC +/- 10%, 50/60 Hz fuer Waerme und Kaeltekompaktzaehler der Serie 775, sowie das Rechenwerk F8 | Stck. | 57.75 | IC00
7O230VAC | 7O230VAC | Netzplatine 230V AC, fuer Kompaktzaehler 775 und Rechenwerk F8 | Netzteil 230V AC +/- 10%, 50/60 Hz fuer Waerme und Kaeltekompaktzaehler der Serie 775, sowie das Rechenwerk F8 | Stck. | 57.75 | IC00
7O230VACS | 7O230VACS | Netzplatine 230V AC, fuer Kompaktzaehler 775 und Rechenwerk F8 - Nachruestung - | Netzteil 230V AC +/- 10%, 50/60 Hz fuer Waerme und Kaeltekompaktzaehler der Serie 775, sowie das Rechenwerk F8 - zur Nachruestung / Service - | Stck. | 57.75 | IC00
7O420MA | 7O420MA | Optionspaltine 2x 4...20mA, passiv | Optionspaltine Analogausgang 2x 4...20mA, passiv fuer Waerme und Kaeltekompaktzaehler der Serie 775, sowie das Rechenwerk F8 - Platine bedeckt beide Steckplaetze - eine weitere Optionsplatine ist nicht mehr nachruestbar! | Stck. | 297 | IC00
7OBATDZELLE | 7OBATDZELLE | Batterie D-Zelle, fuer Kompaktzaehler 775 und Rechenwerk F8 | Batterie D-Zelle fuer Waerme und Kaeltekompaktzaehler der Serie 775, sowie das Rechenwerk F8 | Stck. | 46.2 | IC00
7OBIDWKIMWERK | 7OBIDWKIMWERK | Option fuer Bidirektionales Messen (in eine Fliessrichtung) fuer Waerme und Kaelte in zweites Register | Option Umparametrierung Register fuer bidirektionales Messen (in eine Fliessrichtung) Waerme und Kaelte in zweites Register - WICHTIG! - Nur in Verbindung mit Kaeltezaehler verfuegbar, nicht nachtraeglich vor Ort einstellbar, muss im Werk eingestellt werden! | Stck. | 45 | IC00
7OIMPA | 7OIMPA | Optionspaltine Impulsausgang Energie + Volumen | Optionspaltine Impulsausgang Energie + Volumen fuer Waerme und Kaeltekompaktzaehler der Serie 775, sowie das Rechenwerk F8 | Stck. | 56.1 | IC00
7OIMPE | 7OIMPE | Optionspaltine 2x Impulseingang | Optionspaltine Impulseingang Modul mit 2 Impulseingaengen, max. 20 Hz, mit IZAR@Set Software konfigurierbar, Daten koennen auch fernuebertragen werden. | Stck. | 57.75 | IC00
7OLORAEXT | 7OLORAEXT | Optionsplatine, fuer Kompaktzaehler 775 und Rechenwerk F8, LoRa mit externer Antenne | Optionsplatine LoRa WAN Modul kpl. externe Antenne 2,4m Kabel Fuenf verschiedene Telegramme koennen mittels OTC App (Appstore Android) selektiert werden. Bis zu 11 Jahre Lebensdauer mit eigener Batterie und dem modernen ECO Mode. Sendeintervall variiert mit der Verbindungsqualitaet. fuer Waerme und Kaeltekompaktzaehler der Serie 775, sowie das Rechenwerk F8 | Stck. | 199.65 | IC00
7OLORAINT | 7OLORAINT | Optionsplatine, fuer Kompaktzaehler 775 und Rechenwerk F8, LoRa mit interner Antenne | Optionsplatine LoRa WAN Modul kpl. interne Antenne Fuenf verschiedene Telegramme koennen mittels OTC App (Appstore Android) selektiert werden. Bis zu 11 Jahre Lebensdauer mit eigener Batterie und dem modernen ECO Mode. Sendeintervall variiert mitder Verbindungsqualitaet. fuer Waerme und Kaeltekompaktzaehler der Serie 775, sowie das Rechenwerk F8 | Stck. | 146.85 | IC00
7OMBUS | 7OMBUS | Optionsplatine, fuer Kompaktzaehler 775 und Rechenwerk F8, M-Bus nach EN13757-2, drahtgebunden | Optionsplatine M-Bus nach EN 13757-2 fuer Waerme und Kaeltekompaktzaehler der Serie 775, sowie das Rechenwerk F8 | Stck. | 49.5 | IC00
7OMODBUS | 7OMODBUS | Optionsplatine, fuer Kompaktzaehler 775 und Rechenwerk F8, Modbus RTU, drahtgebunden | Optionsplatine Modbus RTU, RS485 fuer Waerme und Kaeltekompaktzaehler der Serie 775, sowie das Rechenwerk F8 +++++++++++++++++++++++++++++++++++ ext. 12-24V AC/DC Versorgung notwendig kann nicht ueber Zaehler versorgt werden ! | Stck. | 239.25 | IC00
7OOMS | 7OOMS | Optionsplatine, fuer Kompaktzaehler 775 und Rechenwerk F8, OMS - Wireless M-Bus | Optionsplatine OMS-Funk fuer Waerme und Kaeltekompaktzaehler der Serie 775, sowie das Rechenwerk F8 wireless M-Bus NICHT NACHRUeSTBAR MUSS AB WERK BESTELLT WERDEN !! | Stck. | 80 | IC00
7ORS232 | 7ORS232 | Optionspaltine RS232 mit M-Bus Protokoll | Optionspaltine RS232 mit M-Bus Protokoll fuer Waerme und Kaeltekompaktzaehler der Serie 775, sowie das Rechenwerk F8 | Stck. | 34.2 | IC00
7ORS485 | 7ORS485 | Optionspaltine RS485 mit M-Bus Protokoll | Optionspaltine RS485 mit M-Bus Protokoll fuer Waerme und Kaeltekompaktzaehler der Serie 775, sowie das Rechenwerk F8 | Stck. | 34.2 | IC00
7OSOLAR | 7OSOLAR | Aufpreis Solar, Glykol/Tyfocor (nicht nachruestbar!) werksgeprueft | Solarausfuehrung werksgeprueft Glykol / Tyfocor LS fuer Waerme und Kaeltekompaktzaehler der Serie 775, Qp 0,6 bis max. 2,5 ! NICHT NACHRUeSTBAR ! | Stck. | 76.5 | IC00
7WF100-100-230MB | 7WF100-100-230MB | WMZ, U-Schall, Flansch DN100, Qp 100, BL=360, 230V, M-Bus, Fuehler+TH | Ultraschall-Kompakt-Energiezaehler Waerme fuer die Erfassung aller abrechnungsrelevanten Daten zur Messung des Energieverbrauchs in Waerme- und/oder Kaelteanlagen. bestehend aus: U-Schall - Kompaktflanschzaehler MID DN100/PN25 Qp100 mit Rechenwerk (Splitt moeglich bis max. 2,0m), 230V Festspannung, M-Bus Steckkarte, Kabelfuehlerpaar L = 120mm und 2x R1/2 V4A-Tauchhuelse | Stck. | 1804.35 | IC00
7WF100-100-24MOD | 7WF100-100-24MOD | WMZ, U-Schall, Flansch DN100, Qp 100, BL=360, 24V, Modbus, Fuehler+TH | Ultraschall-Kompakt-Energiezaehler Waerme fuer die Erfassung aller abrechnungsrelevanten Daten zur Messung des Energieverbrauchs in Waerme- und/oder Kaelteanlagen. bestehend aus: U-Schall - Kompaktflanschzaehler MID DN100/PN25 Qp100 mit Rechenwerk (Splitt moeglich bis max. 2,0m), 24VAC Festspannung, Modbus RTU Steckkarte, Kabelfuehlerpaar L = 120mm und 2x R1/2 V4A-Tauchhuelse | Stck. | 1994.1 | IC00
7WF100-60-230MB | 7WF100-60-230MB | WMZ, U-Schall, Flansch DN100, Qp 60, BL=360, 230V, M-Bus, Fuehler+TH | Ultraschall-Kompakt-Energiezaehler Waerme fuer die Erfassung aller abrechnungsrelevanten Daten zur Messung des Energieverbrauchs in Waerme- und/oder Kaelteanlagen. bestehend aus: U-Schall - Kompaktflanschzaehler MID DN100/PN25 Qp60 mit Rechenwerk (Splitt moeglich bis max. 2,0m), 230V Festspannung, M-Bus Steckkarte, Kabelfuehlerpaar L = 120mm und 2x R1/2 V4A-Tauchhuelse | Stck. | 1688.55 | IC00
7WF100-60-230MOD | 7WF100-60-230MOD | WMZ, U-Schall, Flansch DN100, Qp 60, BL=360, 230V, Modbus RTU, Fuehler+TH | Ultraschall-Kompakt-Energiezaehler Waerme fuer die Erfassung aller abrechnungsrelevanten Daten zur Messung des Energieverbrauchs in Waerme- und/oder Kaelteanlagen. bestehend aus: U-Schall - Kompaktflanschzaehler MID DN100/PN25 Qp60 mit Rechenwerk (Splitt moeglich bis max. 2,0m), 230V Festspannung, Modbus RTU Steckkarte, Kabelfuehlerpaar L = 120mm und 2x R1/2 V4A-Tauchhuelse | Stck. | 1878.3 | IC00
7WF100-60-24MOD | 7WF100-60-24MOD | WMZ, U-Schall, Flansch DN100, Qp 60, BL=360, 24V, Modbus, Fuehler+TH | Ultraschall-Kompakt-Energiezaehler Waerme fuer die Erfassung aller abrechnungsrelevanten Daten zur Messung des Energieverbrauchs in Waerme- und/oder Kaelteanlagen. bestehend aus: U-Schall - Kompaktflanschzaehler MID DN100/PN25 Qp60 mit Rechenwerk (Splitt moeglich bis max. 2,0m), 24VAC Festspannung, Modbus RTU Steckkarte, Kabelfuehlerpaar L = 120mm und 2x R1/2 V4A-Tauchhuelse | Stck. | 1878.3 | IC00
7WF20-2.5-230MB | 7WF20-2.5-230MB BL190 | WMZ, U-Schall, Flansch DN20, Qp 2.5, BL=190, 230V, M-Bus, Fuehler+TH | Ultraschall-Kompakt-Energiezaehler Waerme fuer die Erfassung aller abrechnungsrelevanten Daten zur Messung des Energieverbrauchs in Waerme- und/oder Kaelteanlagen. bestehend aus: U-Schall - Kompaktflanschzaehler MID DN20/PN25 Qp2.5 mit Rechenwerk (Splitt moeglich bis max. 2,0m), 230V Festspannung, M-Bus Steckkarte, Kabelfuehlerpaar L = 85mm und 2x R1/2 V4A-Tauchhuelse | Stck. | 594.9 | IC00
7WF25-3.5-230MB | 7WF25-3.5-230MB | WMZ, U-Schall, Flansch DN25, Qp 3.5, BL=260, 230V, M-Bus, Fuehler+TH | Ultraschall-Kompakt-Energiezaehler Waerme fuer die Erfassung aller abrechnungsrelevanten Daten zur Messung des Energieverbrauchs in Waerme- und/oder Kaelteanlagen. bestehend aus: U-Schall - Kompaktflanschzaehler MID DN25/PN25 Qp3.5 mit Rechenwerk (Splitt moeglich bis max. 2,0m), 230V Festspannung, M-Bus Steckkarte, Kabelfuehlerpaar L = 85mm und 2x R1/2 V4A-Tauchhuelse | Stck. | 719.25 | IC00
7WF25-3.5-24MOD | 7WF25-3.5-24MOD | WMZ, U-Schall, Flansch DN25, Qp 3.5, BL=260, 24V AC, Modbus RTU, Fuehler+TH | Ultraschall-Kompakt-Energiezaehler Waerme fuer die Erfassung aller abrechnungsrelevanten Daten zur Messung des Energieverbrauchs in Waerme- und/oder Kaelteanlagen. bestehend aus: U-Schall - Kompaktflanschzaehler MID DN25/PN25 Qp3.5 mit Rechenwerk (Splitt moeglich bis max. 2,0m), 24V AC Festspannung, Modbus RTU Steckkarte, Kabelfuehlerpaar L = 85mm und 2x R1/2 V4A-Tauchhuelse | Stck. | 909 | IC00
7WF25-6.0-230MB | 7WF25-6.0-230MB | WMZ, U-Schall, Flansch DN25, Qp 6.0, BL=260, 230V, M-Bus, Fuehler+TH | Ultraschall-Kompakt-Energiezaehler Waerme fuer die Erfassung aller abrechnungsrelevanten Daten zur Messung des Energieverbrauchs in Waerme- und/oder Kaelteanlagen. bestehend aus: U-Schall - Kompaktflanschzaehler MID DN25/PN25 Qp6.0 mit Rechenwerk (Splitt moeglich bis max. 2,0m), 230V Festspannung, M-Bus Steckkarte, Kabelfuehlerpaar L = 85mm und 2x R1/2 V4A-Tauchhuelse | Stck. | 719.25 | IC00
7WF32-3.5-230MB | 7WF32-3.5-230MB | WMZ, U-Schall, Flansch DN32, Qp 3.5, BL=260, 230V, M-Bus, Fuehler+TH | Ultraschall-Kompakt-Energiezaehler Waerme fuer die Erfassung aller abrechnungsrelevanten Daten zur Messung des Energieverbrauchs in Waerme- und/oder Kaelteanlagen. bestehend aus: U-Schall - Kompaktflanschzaehler MID DN32/PN25 Qp3.5 mit Rechenwerk (Splitt moeglich bis max. 2,0m), 230V Festspannung, M-Bus Steckkarte, Kabelfuehlerpaar L = 85mm und 2x R1/2 V4A-Tauchhuelse | Stck. | 787.85 | IC00
7WF32-6-230MB | 7WF32-6-230MB | WMZ, U-Schall, Flansch DN32, Qp 6, BL=260, 230V, M-Bus, Fuehler+TH | Ultraschall-Kompakt-Energiezaehler Waerme fuer die Erfassung aller abrechnungsrelevanten Daten zur Messung des Energieverbrauchs in Waerme- und/oder Kaelteanlagen. bestehend aus: U-Schall - Kompaktflanschzaehler MID DN32/PN25 Qp6.0 mit Rechenwerk (Splitt moeglich bis max. 2,0m), 230V Festspannung, M-Bus Steckkarte, Kabelfuehlerpaar L = 85mm und 2x R1/2 V4A-Tauchhuelse | Stck. | 787.85 | IC00
7WF32-6-24MOD | 7WF32-6-24MOD | WMZ, U-Schall, Flansch DN32, Qp 6, BL=260, 24V AC, Modbus RTU, Fuehler+TH | Ultraschall-Kompakt-Energiezaehler Waerme fuer die Erfassung aller abrechnungsrelevanten Daten zur Messung des Energieverbrauchs in Waerme- und/oder Kaelteanlagen. bestehend aus: U-Schall - Kompaktflanschzaehler MID DN32/PN25 Qp6.0 mit Rechenwerk (Splitt moeglich bis max. 2,0m), 24V AC Festspannung, Modbus RTU Steckkarte, Kabelfuehlerpaar L = 85mm und 2x R1/2 V4A-Tauchhuelse | Stck. | 977.6 | IC00
7WF40-10-230MB | 7WF40-10-230MB | WMZ, U-Schall, Flansch DN40, Qp 10, BL=300, 230V, M-Bus, Fuehler+TH | Ultraschall-Kompakt-Energiezaehler Waerme fuer die Erfassung aller abrechnungsrelevanten Daten zur Messung des Energieverbrauchs in Waerme- und/oder Kaelteanlagen. bestehend aus: U-Schall - Kompaktflanschzaehler MID DN40/PN25 Qp10 mit Rechenwerk (Splitt moeglich bis max. 2,0m), 230V Festspannung, M-Bus Steckkarte, Kabelfuehlerpaar L = 85mm und 2x R1/2 V4A-Tauchhuelse | Stck. | 935.45 | IC00
7WF40-10-24MOD | 7WF40-10-24MOD | WMZ, U-Schall, Flansch DN40, Qp 10, BL=300, 24V AC, Modbus, Fuehler+TH | Ultraschall-Kompakt-Energiezaehler Waerme fuer die Erfassung aller abrechnungsrelevanten Daten zur Messung des Energieverbrauchs in Waerme- und/oder Kaelteanlagen. bestehend aus: U-Schall - Kompaktflanschzaehler MID DN40/PN25 Qp10 mit Rechenwerk (Splitt moeglich bis max. 2,0m), 24V AC Festspannung, Modbus RTU Steckkarte, Kabelfuehlerpaar L = 85mm und 2x R1/2 V4A-Tauchhuelse | Stck. | 1125.2 | IC00
7WF50-15-230MB | 7WF50-15-230MB | WMZ, U-Schall, Flansch DN50, Qp 15, BL=270, 230V, M-Bus, Fuehler+TH | Ultraschall-Kompakt-Energiezaehler Waerme fuer die Erfassung aller abrechnungsrelevanten Daten zur Messung des Energieverbrauchs in Waerme- und/oder Kaelteanlagen. bestehend aus: U-Schall - Kompaktflanschzaehler MID DN50/PN25 Qp15 mit Rechenwerk (Splitt moeglich bis max. 2,0m), 230V Festspannung, M-Bus Steckkarte, Kabelfuehlerpaar L = 85mm und 2x R1/2 V4A-Tauchhuelse | Stck. | 1073.85 | IC00
7WF65-25-230MB | 7WF65-25-230MB | WMZ, U-Schall, Flansch DN65, Qp 25, BL=300, 230V, M-Bus, Fuehler+TH | Ultraschall-Kompakt-Energiezaehler Waerme fuer die Erfassung aller abrechnungsrelevanten Daten zur Messung des Energieverbrauchs in Waerme- und/oder Kaelteanlagen. bestehend aus: U-Schall - Kompaktflanschzaehler MID DN65/PN25 Qp25 mit Rechenwerk (Splitt moeglich bis max. 2,0m), 230V Festspannung, M-Bus Steckkarte, Kabelfuehlerpaar L = 120mm und 2x R1/2 V4A-Tauchhuelse | Stck. | 1171.6 | IC00
7WF65-25-24MOD | 7WF65-25-24MOD | WMZ, U-Schall, Flansch DN65, Qp 25, BL=300, 24V AC, Modbus RTU, Fuehler+TH | Ultraschall-Kompakt-Energiezaehler Waerme fuer die Erfassung aller abrechnungsrelevanten Daten zur Messung des Energieverbrauchs in Waerme- und/oder Kaelteanlagen. bestehend aus: U-Schall - Kompaktflanschzaehler MID DN65/PN25 Qp25 mit Rechenwerk (Splitt moeglich bis max. 2,0m), 24V AC Festspannung, Modbus RTU Steckkarte, Kabelfuehlerpaar L = 120mm und 2x R1/2 V4A-Tauchhuelse | Stck. | 1361.35 | IC00
7WF80-40-230MB | 7WF80-40-230MB | WMZ, U-Schall, Flansch DN80, Qp 40, BL=300, 230V, M-Bus, Fuehler+TH | Ultraschall-Kompakt-Energiezaehler Waerme fuer die Erfassung aller abrechnungsrelevanten Daten zur Messung des Energieverbrauchs in Waerme- und/oder Kaelteanlagen. bestehend aus: U-Schall - Kompaktflanschzaehler MID DN80/PN25 Qp40 mit Rechenwerk (Splitt moeglich bis max. 2,0m), 230V Festspannung, M-Bus Steckkarte, Kabelfuehlerpaar L = 120mm und 2x R1/2 V4A-Tauchhuelse | Stck. | 1321.65 | IC00
7WF80-40-24MOD | 7WF80-40-24MOD | WMZ, U-Schall, Flansch DN80, Qp 40, BL=300, 24V AC, Modbus RTU, Fuehler+TH | Ultraschall-Kompakt-Energiezaehler Waerme fuer die Erfassung aller abrechnungsrelevanten Daten zur Messung des Energieverbrauchs in Waerme- und/oder Kaelteanlagen. bestehend aus: U-Schall - Kompaktflanschzaehler MID DN80/PN25 Qp40 mit Rechenwerk (Splitt moeglich bis max. 2,0m), 24V AC Festspannung, Modbus RTU Steckkarte, Kabelfuehlerpaar L = 120mm und 2x R1/2 V4A-Tauchhuelse | Stck. | 1511.4 | IC00
7WG15-0.6-230MB | 7WG15-0.6-230MB | WMZ, U-Schall,Gewinde DN15, Qp 0.6, BL=110, 230V, M-Bus, Fuehler+ EBS | Ultraschall-Kompakt-Energiezaehler Waerme fuer die Erfassung aller abrechnungsrelevanten Daten zur Messung des Energieverbrauchs in Waerme- und/oder Kaelteanlagen. bestehend aus: U-Schall - Kompakt-Gewindezaehler MID DN15/PN16 Qp0.6 mit Rechenwerk (Splitt moeglich bis max. 2,0m), 230V Festspannung, M-Bus Steckkarte, Fuehler direkt eintauchend sowie Montage Einbausatz komplett mit Kugelhaehnen und Passstueck | Stck. | 375.55 | IC00
7WG15-1.0-230MB | 7WG15-1.0-230MB | WMZ, U-Schall,Gewinde DN15, Qp 1.0, BL=110, 230V, M-Bus, Fuehler+ EBS | Ultraschall-Kompakt-Energiezaehler Waerme fuer die Erfassung aller abrechnungsrelevanten Daten zur Messung des Energieverbrauchs in Waerme- und/oder Kaelteanlagen. bestehend aus: U-Schall - Kompakt-Gewindezaehler MID DN15/PN16 Qp1.0 mit Rechenwerk (Splitt moeglich bis max. 2,0m), 230V Festspannung, M-Bus Steckkarte, Fuehler direkt eintauchend sowie Montage Einbausatz komplett mit Kugelhaehnen und Passstueck | Stck. | 375.55 | IC00
7WG15-1.5-230MB | 7WG15-1.5-230MB | WMZ, U-Schall,Gewinde DN15, Qp 1.5, BL=110, 230V, M-Bus, Fuehler+ EBS | Ultraschall-Kompakt-Energiezaehler Waerme fuer die Erfassung aller abrechnungsrelevanten Daten zur Messung des Energieverbrauchs in Waerme- und/oder Kaelteanlagen. bestehend aus: U-Schall - Kompakt-Gewindezaehler MID DN15/PN16 Qp1.5 mit Rechenwerk (Splitt moeglich bis max. 2,0m), 230V Festspannung, M-Bus Steckkarte, Fuehler direkt eintauchend sowie Montage Einbausatz komplett mit Kugelhaehnen und Passstueck | Stck. | 375.55 | IC00
7WG20-0.6-230MB | 7WG20-0.6-230MB | WMZ, U-Schall,Gewinde DN20, Qp 0.6, BL=130, 230V, M-Bus, Fuehler+ EBS | Ultraschall-Kompakt-Energiezaehler Waerme fuer die Erfassung aller abrechnungsrelevanten Daten zur Messung des Energieverbrauchs in Waerme- und/oder Kaelteanlagen. bestehend aus: U-Schall - Kompakt-Gewindezaehler MID DN20/PN16 Qp0.6 mit Rechenwerk (Splitt moeglich bis max. 2,0m), 230V Festspannung, M-Bus Steckkarte, Fuehler direkt eintauchend sowie Montage Einbausatz komplett mit Kugelhaehnen und Passstueck | Stck. | 404.95 | IC00
7WG20-1.0-230MB | 7WG20-1.0-230MB | WMZ, U-Schall,Gewinde DN20, Qp 1.0, BL=130, 230V, M-Bus, Fuehler+ EBS | Ultraschall-Kompakt-Energiezaehler Waerme fuer die Erfassung aller abrechnungsrelevanten Daten zur Messung des Energieverbrauchs in Waerme- und/oder Kaelteanlagen. bestehend aus: U-Schall - Kompakt-Gewindezaehler MID DN20/PN16 Qp1.5 mit Rechenwerk (Splitt moeglich bis max. 2,0m), 230V Festspannung, M-Bus Steckkarte, Fuehler direkt eintauchend sowie Montage Einbausatz komplett mit Kugelhaehnen und Passstueck | Stck. | 404.95 | IC00
7WG20-1.5-230MB | 7WG20-1.5-230MB | WMZ, U-Schall,Gewinde DN20, Qp 1.5, BL=130, 230V, M-Bus, Fuehler+ EBS | Ultraschall-Kompakt-Energiezaehler Waerme fuer die Erfassung aller abrechnungsrelevanten Daten zur Messung des Energieverbrauchs in Waerme- und/oder Kaelteanlagen. bestehend aus: U-Schall - Kompakt-Gewindezaehler MID DN20/PN16 Qp1.5 mit Rechenwerk (Splitt moeglich bis max. 2,0m), 230V Festspannung, M-Bus Steckkarte, Fuehler direkt eintauchend sowie Montage Einbausatz komplett mit Kugelhaehnen und Passstueck | Stck. | 404.95 | IC00
7WG20-2.5-230MB | 7WG20-2.5-230MB | WMZ, U-Schall,Gewinde DN20, Qp 2.5, BL=130, 230V, M-Bus, Fuehler+ EBS | Ultraschall-Kompakt-Energiezaehler Waerme fuer die Erfassung aller abrechnungsrelevanten Daten zur Messung des Energieverbrauchs in Waerme- und/oder Kaelteanlagen. bestehend aus: U-Schall - Kompakt-Gewindezaehler MID DN20/PN16 Qp2.5 mit Rechenwerk (Splitt moeglich bis max. 2,0m), 230V Festspannung, M-Bus Steckkarte, Fuehler direkt eintauchend sowie Montage Einbausatz komplett mit Kugelhaehnen und Passstueck | Stck. | 404.95 | IC00
7WG25-3.5-230MB | 7WG25-3.5-230MB | WMZ, U-Schall,Gewinde DN25, Qp 3.5, BL=260, 230V, M-Bus, Fuehler+ EBS | Ultraschall-Kompakt-Energiezaehler Waerme fuer die Erfassung aller abrechnungsrelevanten Daten zur Messung des Energieverbrauchs in Waerme- und/oder Kaelteanlagen. bestehend aus: U-Schall - Kompakt-Gewindezaehler MID DN25/PN16 Qp3.5 mit Rechenwerk (Splitt moeglich bis max. 2,0m), 230V Festspannung, M-Bus Steckkarte, Fuehler direkt eintauchend sowie Montage Einbausatz komplett mit Kugelhaehnen und Passstueck | Stck. | 679.15 | IC00
7WG25-3.5-BATMB | 7WG25-3.5-BATMB | WMZ, U-Schall,Gewinde DN25, Qp 3.5, BL=260, Batterie D-Zelle, M-Bus, Fuehler+ EBS | Ultraschall-Kompakt-Energiezaehler Waerme fuer die Erfassung aller abrechnungsrelevanten Daten zur Messung des Energieverbrauchs in Waerme- und/oder Kaelteanlagen. bestehend aus: U-Schall - Kompakt-Gewindezaehler MID DN25/PN16 Qp6 mit Rechenwerk (Splitt moeglich bis max. 2,0m), Batterie D-Zelle, M-Bus Steckkarte, Fuehler direkt eintauchend sowie Montage Einbausatz komplett mit Kugelhaehnen und Passstueck | Stck. | 667.6 | IC00
7WG25-6.0-230MB | 7WG25-6.0-230MB | WMZ, U-Schall,Gewinde DN25, Qp 6.0, BL=260, 230V, M-Bus, Fuehler+ EBS | Ultraschall-Kompakt-Energiezaehler Waerme fuer die Erfassung aller abrechnungsrelevanten Daten zur Messung des Energieverbrauchs in Waerme- und/oder Kaelteanlagen. bestehend aus: U-Schall - Kompakt-Gewindezaehler MID DN25/PN16 Qp6 mit Rechenwerk (Splitt moeglich bis max. 2,0m), 230V Festspannung, M-Bus Steckkarte, Fuehler direkt eintauchend sowie Montage Einbausatz komplett mit Kugelhaehnen und Passstueck | Stck. | 679.15 | IC00
7WG25-6.0-BATMB | 7WG25-6.0-BATMB | WMZ, U-Schall,Gewinde DN25, Qp 6.0, BL=260, Batterie D-Zelle, M-Bus, Fuehler+ EBS | Ultraschall-Kompakt-Energiezaehler Waerme fuer die Erfassung aller abrechnungsrelevanten Daten zur Messung des Energieverbrauchs in Waerme- und/oder Kaelteanlagen. bestehend aus: U-Schall - Kompakt-Gewindezaehler MID DN25/PN16 Qp6 mit Rechenwerk (Splitt moeglich bis max. 2,0m), Batterie D-Zelle, M-Bus Steckkarte, Fuehler direkt eintauchend sowie Montage Einbausatz komplett mit Kugelhaehnen und Passstueck | Stck. | 667.6 | IC00
7WG40-10-230MB | 7WG40-10-230MB | WMZ, U-Schall,Gewinde DN40, Qp 10, BL=300, 230V, M-Bus, Fuehler+ EBS | Ultraschall-Kompakt-Energiezaehler Waerme fuer die Erfassung aller abrechnungsrelevanten Daten zur Messung des Energieverbrauchs in Waerme- und/oder Kaelteanlagen. bestehend aus: U-Schall - Kompakt-Gewindezaehler MID DN40/PN16 Qp10 mit Rechenwerk (Splitt moeglich bis max. 2,0m), 230V Festspannung, M-Bus Steckkarte, Fuehler direkt eintauchend sowie Montage Einbausatz komplett mit Kugelhaehnen und Passstueck | Stck. | 995.3 | IC00
8OGLYKOL | 8OGLYKOL | Aufpreis, Glykol/Tyfocor (nicht nachruestbar!) werksgeprueft | Ausfuehrung werksgeprueft Glykol / Tyfocor LS fuer F8 Rechenwerk in Verbindung mit Waterflux WF3... BITTE ANGEBEN Wasser %: Glykol %: ! NICHT NACHRUeSTBAR ! | Stck. | 76.5 | IC00
8TXJETNET | 128446 | 8 Port Ethernet Switch fuer Hutschiene 24VAC/DC | Spectra 8-Port Ethernet-Switch 8 10/100TX Ports with Auto MDI/MDI-X Slim-sized for Industrial Din-rail Application 18~27VAC or 18~32VDC Power Inputs Relay Output for Port Alarm Supports AC 1.5KV Hi-pot isolation protection IP31 rugged aluminum case Operating temperature -25~70 o C (-40~75 o C wide temperature model available by request) | Stck. | 169 | NET0
8TXSWITCHV2 | 20034 | 8 Port Ethernet Switch fuer Hutschiene 24VAC/DC | 8 Port Switch 10/100 Mbps 10BASE-T / 100BASE-TX / 100BASE-FX-konform Auto-MDIX auf allen Kupfer-Ports Auto-handelten Datenrate, Duplex-und Flusssteuerung auf Twisted-Pair-Ports DIN-Schienenmontage Voll-oder Halbduplex-Aktivitaet / Link und Datenrate LEDs Industrieumgebung EMV CE-konform UL Listed 508, C-UL gelistet Industrial Control Equipment Spannungsversorgung: 10-36 VDC oder 24 VAC (± 10%) Klemmen abziehbar Spannungsversorgung: redundant moeglich Fehlerstromrelais stabiles Metallgehaeuse | Stck. | 129 | NET0
A2040500N001S | 125657 | Thermostellantrieb, 230V AC, NC, 100N, Hub 4mm, 1m Kabel | Moehlenhoff Thermostellantrieb Auf/Zu zur Regelung von Kleinventilen mit First Open Funktion Spannung: 230V AC Leistungsaufnahme: 1,00 W Einschaltstrom: < 550mA fuer max. 100 ms Stellzeit: ca. 3 min. Stellweg (Hub): 4,00 mm Stellsignal: 2-Pkt., NCstromlos geschlossen Stellkraft: 100 N Anschlussleitung: 2 x 0,75 mm2, PVC Leitungslaenge: 1000 mm, festanschluss Farbe Gehaeuse: lichtgrau, RAL7035 | Stck. | 24.35 | MOE0
A2050500N001S | 126060 | Thermostellantrieb, 230V AC, NC, 100N, Hub 5mm, 1m Kabel | Moehlenhoff Thermostellantrieb Auf/Zu zur Regelung von Kleinventilen mit First Open Funktion Spannung: 230V AC Leistungsaufnahme: 1,00 W Einschaltstrom: < 550mA fuer max. 100 ms Stellzeit: ca. 4 min. Stellweg (Hub): 5,00 mm Stellsignal: 2-Pkt., NCstromlos geschlossen Stellkraft: 100 N Anschlussleitung: 2 x 0,75 mm2, PVC Leitungslaenge: 1000 mm, fest Farbe Gehaeuse: lichtgrau, RAL7035 | Stck. | 25.5 | MOE0
A2140510N001S | 126059 | Thermostellantrieb, 230V AC, NO, 100N, Hub 4mm, 1m Kabel | Moehlenhoff Thermostellantrieb Auf/Zu zur Regelung von Kleinventilen Spannung: 230V AC Leistungsaufnahme: 1,00 W Einschaltstrom: < 550mA fuer max. 100 ms Stellzeit: ca. 4 min. Stellweg (Hub): 4,00 mm Stellsignal: 2-Pkt., NO stromlos offen Stellkraft: 100 N Anschlussleitung: 2 x 0,75 mm2, PVC Leitungslaenge: 1000 mm, fest Farbe Gehaeuse: lichtgrau, RAL7035 | Stck. | 25.5 | MOE0
A22PA10 | A22PA10 | Tauchhuelse Edelstahl, 150 mm, R 1/2_, SW22 | Belimo Tauchhuelse Edelstahl, 150 mm, R 1/2_, SW27 | Stck. | 41.8 | BEL3
A22PA20 | A22PA20 | Tauchhuelse Messing, 100 mm, R 1/2_, SW22 | Belimo Tauchhuelse Messing, 100 mm, R 1/2_, SW22 | Stck. | 18 | BEL3
A22PA22 | A22PA22 | Tauchhuelse Messing, 150 mm, R 1/2_, SW22 | Belimo Tauchhuelse Messing, 150 mm, R 1/2_, SW22 | Stck. | 20 | BEL3
A22PEA01 | A22PEA01 | T-Stck. mit Tauchhuelse, DN 15 | Belimo T-Stck. mit Tauchhuelse, DN 15 | Stck. | 33.9 | BEL3
A22PEA02 | A22PEA02 | T-Stck. mit Tauchhuelse, DN 20 | Belimo T-Stck. mit Tauchhuelse, DN 20 | Stck. | 40.4 | BEL3
A22PEA03 | A22PEA03 | T-Stck. mit Tauchhuelse, DN 25 | Belimo T-Stck. mit Tauchhuelse, DN 25 | Stck. | 48.8 | BEL3
A22PEA04 | A22PEA04 | T-Stck. mit Tauchhuelse, DN 32 | Belimo T-Stck. mit Tauchhuelse, DN 32 | Stck. | 59.3 | BEL3
A22PEA05 | A22PEA05 | T-Stck. mit Tauchhuelse, DN 40 | Belimo T-Stck. mit Tauchhuelse, DN 40 | Stck. | 71.1 | BEL3
A22PEA06 | A22PEA06 | T-Stck. mit Tauchhuelse, DN 50 | Belimo T-Stck. mit Tauchhuelse, DN 50 | Stck. | 92.9 | BEL3
A22PEA08 | A22PEA08 | Tauchhuelse nicht rostender Stahl, 80 mm, G 1/2, SW27 | Belimo Tauchhuelse nicht rostender Stahl, 80 mm, G 1/2, SW27 | Stck. | 50.2 | BEL3
A22PEMA03 | A22PEMA03 | Drehplombe mit Draht, Set à 2 Stk. | Belimo Drehplombe mit Draht, Set à 2 Stk. | Stck. | 22.9 | BEL3
A230 | 087H3820 | Applikationsschluessel A230 | Danfoss Applikationsschluessel A230 fuer ECL Comfort 210, 210B, 310, 310B | Stck. | 69.3 | DAN3
A237 | 087H3821 | Applikationsschluessel A237/A337 | Danfoss Applikationsschluessel A237/A337 fuer ECL Comfort 210, 210B, 310, 310B | Stck. | 84.1 | DAN3
A247 | 087H3822 | Applikationsschluessel A247 | Danfoss Applikationsschluessel A247 fuer ECL Comfort 210, 210B, 310, 310B | Stck. | 107 | DAN3
A260 | 087H3823 | Applikationsschluessel A260 | Danfoss Applikationsschluessel A260 fuer ECL Comfort 210, 210B, 310, 310B | Stck. | 95.7 | DAN3
A267 | 087H3828 | Applikationsschluessel A267 | Danfoss Applikationsschluessel A267 fuer ECL Comfort 210, 210B, 310, 310B | Stck. | 113 | DAN3
A367 | 087H3825 | Applikationsschluessel A367 | Danfoss Applikationsschluessel A367 fuer ECL Comfort 210, 210B, 310, 310B | Stck. | 125 | DAN3
A390 | 087H3832 | Applikationsschluessel A390 | Danfoss Applikationsschluessel A390 fuer ECL Comfort 210, 210B, 310, 310B | Stck. | 234 | DAN3
A3RM10N | A3RM10N | 5-Stufentrafo 400V, 10,0A, IP00 | 3-Phasen (400V), 5-Stufen Transformator - 400V / 280V / 230V / 180V / 130V - mit zusaetzlicher Klemme bei 0V und 400V max. 10,0 A, IP00 | Satz | 272 | BRE0
A3RM14N | A3RM14N | 5-Stufentrafo 400V, 14,0A, IP00 | 3-Phasen (400V), 5-Stufen Transformator - 400V / 280V / 230V / 180V / 130V - mit zusaetzlicher Klemme bei 0V und 400V max. 14,0 A, IP00 | Satz | 395 | BRE0
A3RM2N | A3RM2N | 5-Stufentrafo 400V, 2,0A, IP00 | 3-Phasen (400V), 5-Stufen Transformator - 400V / 280V / 230V / 180V / 130V - mit zusaetzlicher Klemme bei 0V und 400V max. 2,0 A, IP00 | Satz | 108 | BRE0
A3RM3N | A3RM3N | 5-Stufentrafo 400V, 3,0A, IP00 | 3-Phasen (400V), 5-Stufen Transformator - 400V / 280V / 230V / 180V / 130V - mit zusaetzlicher Klemme bei 0V und 400V max. 3,0 A, IP00 | Satz | 135 | BRE0
A3RM4N | A3RM4N | 5-Stufentrafo 400V, 4,0A, IP00 | 3-Phasen (400V), 5-Stufen Transformator - 400V / 280V / 230V / 180V / 130V - mit zusaetzlicher Klemme bei 0V und 400V max. 4,0 A, IP00 | Satz | 156 | BRE0
A3RM7N | 17786-9965 | 5-Stufentrafo 400V, 7,0A, IP00 | 3-Phasen (400V), 5-Stufen Transformator - 400V / 280V / 230V / 180V / 130V - mit zusaetzlicher Klemme bei 0V und 400V max. 7,0 A, IP00 | Satz | 216 | BRE0
A3RW10 | A3RW10 | 5-Stufentrafo 400V, Imax 10A, im AP-Gehaeuse IP21 | 3-Phasen, 5-Stufen Transformator 400V, max. 10,0 A, inkl. 5-Stufenschalter mit TK-Schutz und Leuchtanzeige fuer Stoerung montiert in AP-Blechgehaeuse IP21 | Stck. | 649 | BRE0
A3RW2 | A3RW2 | 5-Stufentrafo 400V, Imax 2.0A, im AP-Gehaeuse IP21 | 3-Phasen, 5-Stufen Transformator 400V, max. 2,0 A, inkl. 5-Stufenschalter mit TK-Schutz und Leuchtanzeige fuer Stoerung montiert in AP-Blechgehaeuse IP21 | Stck. | 275 | BRE0
A3RW4 | A3RW4 | 5-Stufentrafo 400V, Imax 4.0A, im AP-Gehaeuse IP21 | 3-Phasen, 5-Stufen Transformator 400V, max. 4,0 A, inkl. 5-Stufenschalter mit TK-Schutz und Leuchtanzeige fuer Stoerung montiert in AP-Blechgehaeuse IP21 | Stck. | 330 | BRE0
A3RW7 | A3RW7 | 5-Stufentrafo 400V, Imax 7.0A, im AP-Gehaeuse IP21 | 3-Phasen, 5-Stufen Transformator 400V, max. 7,0 A, inkl. 5-Stufenschalter mit TK-Schutz und Leuchtanzeige fuer Stoerung montiert in AP-Blechgehaeuse IP21 | Stck. | 490 | BRE0
A4040500N001S | 126066 | Thermostellantrieb, 24V AC/DC, NC, 100N, Hub 4mm | Moehlenhoff Thermostellantrieb Auf/Zu zur Regelung von Kleinventilen mit First Open Funktion Spannung: 24V AC/DC Leistungsaufnahme: 1,00 W Einschaltstrom: < 550mA fuer max. 100 ms Stellzeit: ca. 3 min. Stellweg (Hub): 4,00 mm Stellsignal: 2-Pkt., NC stromlos geschlossen Stellkraft: 100 N Anschlussleitung: 2 x 0,75 mm2, PVC Leitungslaenge: 1000 mm, festanschluss Farbe Gehaeuse: lichtgrau,~ RAL7035 | Stck. | 24.35 | MOE0
A4140500N001S | 125953 | Thermostellantrieb, 24V AC/DC, NO, 100N, Hub 4mm | Moehlenhoff Thermostellantrieb Auf/Zu zur Regelung von Kleinventilen Spannung: 24V AC/DC Leistungsaufnahme: 1,00 W Einschaltstrom: < 550mA fuer max. 100 ms Stellzeit: ca. 3 min. Stellweg (Hub): 4,00 mm Stellsignal: 2-Pkt., NO stromlos geoeffnet Stellkraft: 100 N Anschlussleitung: 2 x 0,75 mm2, PVC Leitungslaenge: 1000 mm, festanschluss Farbe Gehaeuse: lichtgrau, ~ RAL7035 | Stck. | 25.5 | MOE0
AASK1004 | 118545 | Vandalenschutz fuer AA-Antriebe | Moehlenhoff Vandalenschutz fuer Thermoantriebe der ALPHA-Serie AAxxx | Stck. | 37.03 | MOE0
AAVTFILCDTYR1 | 120111626200028 | Absolut Aussenfeuchte- und Temperaturfuehler, 2x 4...20mA, 24V AC/DC mit LCD-Display | S+S Absolut Aussenfeuchte- und Temp.fuehler mit Mehrbereichsumschaltung und LCD Display Genauigkeit rH: ±3% zw. 40...60%rF Genauigkeit °C: ±1K zw. 0...50°C Spannungs: 24V AC/DC Ausgang rH: 4...20mA Ausgang Temp: 4...20mA Schutzart: IP65 Messbereich rH: 0...100%rF / 0...50 g/kg 0...80 g/kg / 0...50 g/m3 0...80 g/m3 / 0...+50°C TP -20...+80°C TP / 0..80 kJ/kg Messbereich °C: -35...+75°C / -35...+35°C 0...+50°C / 0...+80°C | Stck. | 281.81 | SS00
AAVTFITYR1 | 120111626000028 | Absolut Aussenfeuchte- und Temperaturfuehler, 2x 4...20mA, 24V DC | S+S Absolut Aussenfeuchte- und Temp.fuehler mit Mehrbereichsumschaltung Genauigkeit rH: ±3% zw. 40...60%rF Genauigkeit °C: ±1K zw. 0...50°C Spannungs: 24V DC Ausgang rH: 4...20mA Ausgang Temp: 4...20mA Schutzart: IP65 Messbereich rH: 0...100%rF / 0...50 g/kg 0...80 g/kg / 0...50 g/m3 0...80 g/m3 / 0...+50°C TP -20...+80°C TP / 0..80 kJ/kg Messbereich °C: -35...+75°C / -35...+35°C 0...+50°C / 0...+80°C | Stck. | 226.83 | SS00
AAVTFULCDTYR1 | 120111616200028 | Absolut Aussenfeuchte- und Temperaturfuehler, 2x 0...10V, 24V AC/DC mit LCD-Display | S+S Absolut Aussenfeuchte- und Temp.fuehler mit Mehrbereichsumschaltung und LCD Display Genauigkeit rH: ±3% zw. 40...60%rF Genauigkeit °C: ±1K zw. 0...50°C Spannungs: 24V AC/DC Ausgang rH: 0...10 V Ausgang Temp: 0..10V Schutzart: IP65 MessbereichrH: 0...100%rF / 0...50 g/kg 0...80 g/kg / 0...50 g/m3 0...80 g/m3 / 0...+50°C TP -20...+80°C TP / 0..80 kJ/kg Messbereich °C: -35...+75°C / -35...+35°C 0...+50°C / 0...+80°C | Stck. | 281.81 | SS00
AAVTFUTYR1 | 120111616000028 | Absolut Aussenfeuchte- und Temperaturfuehler, 2x 0...10V, 24V AC/DC | S+S Absolut Aussenfeuchte- und Temp.fuehler mit Mehrbereichsumschaltung Genauigkeit rH: ±3% zw. 40...60%rF Genauigkeit °C: ±1K zw. 0...50°C Spannungs: 24V AC/DC Ausgang rH: 0...10 V Ausgang Temp: 0..10V Schutzart: IP65 Messbereich rH: 0...100%rF /0...50 g/kg 0...80 g/kg / 0...50 g/m3 0...80 g/m3 / 0...+50°C TP -20...+80°C TP / 0..80 kJ/kg Messbereich °C: -35...+75°C / -35...+35°C 0...+50°C / 0...+80°C | Stck. | 226.83 | SS00
ABDC2060206 | 130547 | Alpha Basis direct Control, Anschluss-Modul 230V, 6 Zonen, max. 15 Stellantriebe | Moehlenhoff Alpha-Basis Direct control 230V zentrale Anschlusseinheit einer Einzelraumregelung zur Flaechentemperierung von Heiz- und Kuehlsystemen. Mit minimalem Aufwand wird die OEM Alpha Basis direct mit allen Systemkomponenten wie Regler und Stellantrieben verdrahtet. Die Versorgung der Systemkomponenten erfolgt direkt ueber die Spannungsversorgung der OEM Alpha Basis direct. Alle Schaltbefehle der Regler werden ueber die OEM Alpha Basis direct unmittelbar an die angeschlossenen Komponenten weitergeleitet. Die Variante Control verfuegt ueber Anschluesse zum Schalten einer Pumpe, eines Kessels und weiterer elektrischer Verbraucher. Ueber das im Deckel integrierte Timer-Modul werden individuelle Temperaturprofile programmiert. Sie ist fuerSysteme geeignet die mit stromlos offenen (NO) oder stromlos geschlossenen (NC) Komponenten arbeiten. Leistungsmerkmale • 15 Anschlussklemmen zum Anschluss fuer max. 15 Stellantriebe • Schraublose Klemmenanschlusstechnik • Uebersichtlich angeordnete Anschlussklemmen • Bewaehrte Kabelfuehrung und normenkonforme Zugentlastung • Ausstattung fuer Heiz- und/oder Kuehlsysteme • Schutzleiterzwischenanschluss • Netz-Durchgangsklemme Pumpen-/Kesselschaltung • Erweiterte Pumpen-/Kesselsteuerung - Nachlaufzeit konfigurierbar • Signaleingang fuer Temperaturbegrenzer bzw. Taupunktsensor • Absenkkanal - Anschluss fuer eine externe Systemuhr • Anschluss fuer Change Over Heizen/Kuehlen Signal • Timer-Modul - Gehaeuseabdeckung mit integrierter Systemuhr • Geeignet fuer NC oder NO-Antriebe (NC: Stromlos zu / NO: Stromlos auf) • Wirksinn per DIP-Schalter waehlbar: NC oder NO • Signalisierung der Statusanzeige durch LEDs • Ventilschutzfunktion (optional) • Einfache, intuitive Installation und Bedienung • Hohe Funktionssicherheit • Wartungsfrei Technische Daten Betriebsspannung: 230V ±10 % 50 Hz max. Leistungsaufnahme: 50 VA Schutzart: IP 20 Schutzklasse: II Heizzonen: 6 Max. anschliessbare Stellantriebe: 15 Gehaeusematerial: ABS Farbe Gehaeuse/Abdeckung:lichtgrau/transparent Abmessungen (H x L x T): 90 x 326,5 x 52 mm Lieferumfang • OEM Alpha Basis direct in Einzelverpackung • Anleitung in 12 Sprachen | Stck. | 427.9 | MOE0
ABDC2060210 | 130552 | Alpha Basis direct Control, Anschluss-Modul 230V, 10 Zonen, max. 18 Stellantriebe | Moehlenhoff Alpha-Basis Direct control 230V zentrale Anschlusseinheit einer Einzelraumregelung zur Flaechentemperierung von Heiz- und Kuehlsystemen. Mit minimalem Aufwand wird die OEM Alpha Basis direct mit allen Systemkomponenten wie Regler und Stellantrieben verdrahtet. Die Versorgung der Systemkomponenten erfolgt direkt ueber die Spannungsversorgung der OEM Alpha Basis direct. Alle Schaltbefehle der Regler werden ueber die OEM Alpha Basis direct unmittelbar an die angeschlossenen Komponenten weitergeleitet. Die Variante Control verfuegt ueber Anschluesse zum Schalten einer Pumpe, eines Kessels und weiterer elektrischer Verbraucher. Ueber das im Deckel integrierte Timer-Modul werden individuelle Temperaturprofile programmiert. Sie ist fuerSysteme geeignet die mit stromlos offenen (NO) oder stromlos geschlossenen (NC) Komponenten arbeiten. Leistungsmerkmale • 21 Anschlussklemmen zum Anschluss fuer max. 18 Stellantriebe • Schraublose Klemmenanschlusstechnik • Uebersichtlich angeordnete Anschlussklemmen • Bewaehrte Kabelfuehrung und normenkonforme Zugentlastung • Ausstattung fuer Heiz- und/oder Kuehlsysteme • Schutzleiterzwischenanschluss • Netz-Durchgangsklemme Pumpen-/Kesselschaltung • Erweiterte Pumpen-/Kesselsteuerung - Nachlaufzeit konfigurierbar • Signaleingang fuer Temperaturbegrenzer bzw. Taupunktsensor • Absenkkanal - Anschluss fuer eine externe Systemuhr • Anschluss fuer Change Over Heizen/Kuehlen Signal • Timer-Modul - Gehaeuseabdeckung mit integrierter Systemuhr • Geeignet fuer NC oder NO-Antriebe (NC: Stromlos zu / NO: Stromlos auf) • Wirksinn per DIP-Schalter waehlbar: NC oder NO • Signalisierung der Statusanzeige durch LEDs • Ventilschutzfunktion (optional) • Einfache, intuitive Installation und Bedienung • Hohe Funktionssicherheit • Wartungsfrei Technische Daten Betriebsspannung: 230V ±10 % 50 Hz max. Leistungsaufnahme: 50 VA Schutzart: IP 20 Schutzklasse: II Heizzonen: 10 Max. anschliessbare Stellantriebe: 18 Gehaeusematerial: ABS Farbe Gehaeuse/Abdeckung: lichtgrau/transparent Abmessungen (H x L x T): 90 x 326,5 x 52 mm Lieferumfang • OEM Alpha Basis direct in Einzelverpackung • Anleitung in 12 Sprachen | Stck. | 442.4 | MOE0
ABDC4060206 | 130556 | Alpha Basis direct control, Anschluss-Modul 24V AC, 6 Zonen, max. 14 Stellantriebe | Die OEM Alpha Basis direct Control ist die zentrale Anschlusseinheit einer Einzelraumregelung zur Flaechentemperierung von Heiz- und Kuehlsystemen. Mit minimalem Aufwand wird die OEM Alpha Basis direct mit allen Systemkomponenten wie Regler und Stellantrieben verdrahtet. Die Versorgung der Systemkomponenten erfolgt direkt ueber die Spannungsversorgung der OEM Alpha Basis direct. Alle Schaltbefehle der Regler werden ueber die OEM Alpha Basis direct unmittelbar an die angeschlossenen Komponenten weitergeleitet. Die Variante Control verfuegt ueber Anschluesse zum Schalten einer Pumpe, eines Kessels und weiterer elektrischer Verbraucher. Ueber das im Deckel integrierte Timer-Modul werden individuelle Temperaturprofile programmiert. Sie istfuer Systeme geeignet die mit stromlos offenen (NO) oder stromlos geschlossenen (NC) Komponenten arbeiten. Leistungsmerkmale • 15 Anschlussklemmen zum Anschluss fuer max. 15 Stellantriebe • Schraublose Klemmenanschlusstechnik • Uebersichtlich angeordnete Anschlussklemmen • Bewaehrte Kabelfuehrung und normenkonforme Zugentlastung • Ausstattung fuer Heiz- und/oder Kuehlsysteme • Netz-Durchgangsklemme Taupunktsensor • Erweiterte Pumpen-/Kesselsteuerung - Nachlaufzeit Konfigurierbar • Signaleingang fuer Temperaturbegrenzer bzw. Taupunktsensor • Absenkanal - Anschluss fuer eine externe Systemuhr • Anschluss fuer Change Over Heizen/Kuehlen • Geeignet fuer NC oder NO-Antriebe (NC: Stromlos zu / NO: Stromlos auf) • Wirksinn per DIP-Schalter waehlbar: NC oder NO • Ventilschutzfunktion (optional) • Signalisierung der Statusanzeige durch LEDs • Einfache, intuitive Installation und Bedienung • Hohe Funktionssicherheit • Wartungsfrei Technische Daten Betriebsspannung: 24V ±20 % 50 Hz max. Leistungsaufnahme: 30 VA Schutzart: IP 20 Schutzklasse: III Heizzonen: 6 Max. anschliessbare Stellantriebe: 15 Gehaeusematerial: ABS Farbe Gehaeuse/Abdeckung: lichtgrau/transparent Abmessungen (H x L x T): 90 x 326,5 x 52 mm Lieferumfang • OEM Alpha Basis direct in Einzelverpackung • Anleitung in 12 Sprachen | Stck. | 427.9 | MOE0
ABDECKSONDER | ABDECKSONDER | Romutec Abdeckung Sonderformat, gem. Kundenvorghabe | Romutec Abdeckung Sonderformat inkl. Ausschnitt gem. Kundenvorgabe | Stck. | 44.6 | ROM0
ABDSP2140206 | 130545 | Alpha Basis direct standard plus, Anschluss-Modul 230V, 6 Zonen, max. 15 Stellantriebe | Die Moehlenhoff Alpha Basis direct Standard Plus ist die zentrale Anschlusseinheit einer Einzelraumregelung zur Flaechentemperierung von Heiz- und Kuehlsystemen. Mit minimalem Aufwand wird die OEM Alpha Basis direct mit allen Systemkomponenten wie Regler und Stellantrieben verdrahtet. Die Versorgung der Systemkomponenten erfolgt direkt ueber die Spannungsversorgung der Moehlenhoff Alpha Basis direct. Alle Schaltbefehle der Regler werden ueber die Moehlenhoff Alpha Basis direct unmittelbar an die angeschlossenen Komponenten weitergeleitet. Die Variante Standard Plus verfuegt ueber eine Pumpensteuerung, Anschluesse fuer einen Temperaturbegrenzer/Taupunktsensor sowie einen Eingang fuer ein Change Over-Signal. Ueber einen Absenkkanal kann dieRaumtemperatur durch eine externe Systemuhr zeitgesteuert Veraendert werden. Sie ist fuer Systeme geeignet die mit stromlos geschlossenen(NC) Komponenten arbeiten. Systeme die die Pumpensteuerung nicht nutzen koennen auch mit stromlos offenen(NO) Komponenten betrieben werden. Leistungsmerkmale • 15 Anschlussklemmen zum Anschluss fuer max. 15 Stellantriebe • Schraublose Klemmenanschlusstechnik • Uebersichtlich angeordnete Anschlussklemmen • Bewaehrte Kabelfuehrung und normenkonforme Zugentlastung • Ausstattung fuer Heiz- und/oder Kuehlsysteme • Schutzleiterzwischenanschluss • Netz-Durchgangsklemme Pumpen-/Kesselschaltung • Pumpensteuerung • Signaleingang fuer Temperaturbegrenzer bzw. Taupunktsensor • Absenkkanal - Anschluss fuer eine externe Systemuhr • Anschluss fuer Change Over Heizen/Kuehlen • Geeignet fuer NC-Stellantriebe (NC: Stromlos zu), ohne Pumpensteuerung auch fuer NO-Stellantriebe (NO: Stromlos auf) • Einfache, intuitive Installation und Bedienung • Hohe Funktionssicherheit • Wartungsfrei Technische Daten Betriebsspannung: 230 V ±10 % 50 Hz max. Leistungsaufnahme: 50 VA Schutzart: IP 20 Schutzklasse: II Heizzonen: 6 Max. anschliessbare Stellantriebe: 15 Gehaeusematerial: ABS Farbe Gehaeuse/Abdeckung: lichtgrau/transparent Abmessungen (H x L x T): 90 x 326,5 x 52 mm Lieferumfang • OEM Alpha Basis direct in Einzelverpackung • Anleitung in 12 Sprachen | Stck. | 108.79 | MOE0
ABDSP2140210 | 130550 | Alpha Basis direct standard plus, Anschluss-Modul 230V, 10 Zonen, max. 18 Stellantriebe | OEM Alpha Basis direct Standard Plus 230V - 10 Zonen zentrale Anschlusseinheit einer Einzelraumregelung zur Flaechentemperierung von Heiz- und Kuehlsystemen. Mit minimalem Aufwand wird die OEM Alpha Basis direct mit allen Systemkomponenten wie Regler und Stellantrieben verdrahtet. Die Versorgung der Systemkomponenten erfolgt direkt ueber die Spannungsversorgung der OEM Alpha Basis direct. Alle Schaltbefehle der Regler werden ueber die OEM Alpha Basis direct unmittelbar an die angeschlossenenKomponenten weitergeleitet. Die Variante Standard Plus verfuegt ueber eine Pumpensteuerung, Anschluesse fuer einen Temperaturbegrenzer/Taupunktsensor sowie einen Eingang fuer ein Change Over-Signal. Ueber einen Absenkkanal kann die Raumtemperatur durcheine externe Systemuhr zeitgesteuert Veraendert werden. Sie ist fuer Systeme geeignet die mit stromlos geschlossenen (NC) Komponenten arbeiten. Systeme die die Pumpensteuerung nicht nutzen koennen auch mit stromlos offenen (NO) Komponenten betrieben werden. Leistungsmerkmale • 15 Anschlussklemmen zum Anschluss fuer max. 15 Stellantriebe • Schraublose Klemmenanschlusstechnik • Uebersichtlich angeordnete Anschlussklemmen • Bewaehrte Kabelfuehrung und normenkonforme Zugentlastung • Ausstattung fuer Heiz- und/oder Kuehlsysteme • Schutzleiterzwischenanschluss • Netz-Durchgangsklemme Pumpen-/Kesselschaltung • Pumpensteuerung • Signaleingang fuer Temperaturbegrenzer bzw. Taupunktsensor • Absenkkanal - Anschluss fuer eine externe Systemuhr • Anschluss fuer Change Over Heizen/Kuehlen • Geeignet fuer NC-Stellantriebe (NC: Stromlos zu), ohne Pumpensteuerung auch fuer NO-Stellantriebe (NO: Stromlos auf) • Einfache, intuitive Installation und Bedienung • Hohe Funktionssicherheit • Wartungsfrei Technische Daten Betriebsspannung: 230 V ±10 % 50 Hz max. Leistungsaufnahme: 50 VA Schutzart: IP 20 Schutzklasse: II Heizzonen: 10 Max. anschliessbare Stellantriebe: 15 Gehaeusematerial: ABS Farbe Gehaeuse/Abdeckung: lichtgrau/transparent Abmessungen (H x L x T): 90 x 326,5 x 52 mm Lieferumfang • OEM Alpha Basis direct in Einzelverpackung • Anleitung in 12 Sprachen • Anleitung in 12 Sprachen | Stck. | 120.4 | MOE0
ABKO2050206 | 130546 | Alpha Basis Komfort, Anschluss-Modul 230V AC, 6 Zonen, max. 15 Stellantriebe | Die OEM Alpha Basis direct Komfort ist die zentrale Anschlusseinheit einer Einzelraumregelung zur Flaechentemperierung von Heiz- und Kuehlsystemen. Mit minimalem Aufwand wird die OEM Alpha Basis direct mit allen Systemkomponenten wie Regler und Stellantrieben verdrahtet. Die Versorgung der Systemkomponenten erfolgt direkt ueber die Spannungsversorgung der OEM Alpha Basis direct. Alle Schaltbefehle der Regler werden ueber die OEM Alpha Basis direct unmittelbar an die angeschlossenen Komponenten weitergeleitet. Die Variante Komfort verfuegt ueber Anschluesse zum Schalten einer Pumpe, eines Kessels und weiterer elektrischer Verbraucher. Ueber einen Absenkkanal kann die Raumtemperatur durch eine externe Systemuhr zeitgesteuert Veraendert werden. Sie ist fuer Systeme geeignet die mit stromlos offenen (NO) oder stromlos geschlossenen (NC) Komponenten arbeiten. Leistungsmerkmale • 15 Anschlussklemmen zum Anschluss fuer max. 15 Stellantriebe • Schraublose Klemmenanschlusstechnik • Uebersichtlich angeordnete Anschlussklemmen • Bewaehrte Kabelfuehrung und normenkonforme Zugentlastung • Ausstattung fuer Heiz- und/oder Kuehlsysteme • Schutzleiterzwischenanschluss • Netz-Durchgangsklemme Pumpen-/Kesselschaltung • Erweiterte Pumpen-/Kesselsteuerung - Nachlaufzeit konfigurierbar • Signaleingang fuer Temperaturbegrenzer bzw. Taupunktsensor • Absenkkanal - Anschluss fuer eine externe Systemuhr • Anschluss fuer Change Over Heizen/Kuehlen Signal • Geeignet fuer NC oder NO-Antriebe (NC: Stromlos zu / NO: Stromlos auf) • Wirksinn per DIP-Schalter waehlbar: NC oder NO • Ventilschutzfunktion (optional) • Signalisierung der Statusanzeige durch LEDs • Einfache, intuitive Installation und Bedienung • Hohe Funktionssicherheit • Wartungsfrei Technische Daten Betriebsspannung: 230V ±10 % 50 Hz max. Leistungsaufnahme: 50 VA Schutzart: IP 20 Schutzklasse: II Heizzonen: 6 Max. anschliessbare Stellantriebe: 15 Gehaeusematerial: ABS Farbe Gehaeuse/Abdeckung: lichtgrau/transparent Abmessungen (H x L x T): 90 x 326,5 x 52 mm Lieferumfang • OEM Alpha Basis direct in Einzelverpackung • Anleitung in 12 Sprachen | Stck. | 203.07 | MOE0
ABKO2050210 | 130551 | Alpha Basis Komfort, Anschluss-Modul 230V AC, 10 Zonen, max. 21 Stellantriebe | Die OEM Alpha Basis direct Komfort ist die zentrale Anschlusseinheit einer Einzelraumregelung zur Flaechentemperierung von Heiz- und Kuehlsystemen. Mit minimalem Aufwand wird die OEM Alpha Basis direct mit allen Systemkomponenten wie Regler und Stellantrieben verdrahtet. Die Versorgung der Systemkomponenten erfolgt direkt ueber die Spannungsversorgung der OEM Alpha Basis direct. Alle Schaltbefehle der Regler werden ueber die OEM Alpha Basis direct unmittelbar an die angeschlossenen Komponenten weitergeleitet. Die Variante Komfort verfuegt ueber Anschluesse zum Schalten einer Pumpe, eines Kessels und weiterer elektrischer Verbraucher. Ueber einen Absenkkanal kann die Raumtemperatur durch eine externe Systemuhr zeitgesteuert Veraendert werden. Sie ist fuer Systeme geeignet die mit stromlos offenen (NO) oder stromlos geschlossenen (NC) Komponenten arbeiten. Leistungsmerkmale • 21 Anschlussklemmen zum Anschluss fuer max. 18 Stellantriebe • Schraublose Klemmenanschlusstechnik• Uebersichtlich angeordnete Anschlussklemmen • Bewaehrte Kabelfuehrung und normenkonforme Zugentlastung • Ausstattung fuer Heiz- und/oder Kuehlsysteme • Schutzleiterzwischenanschluss • Netz-Durchgangsklemme Taupunktsensor • Erweiterte Pumpen-/Kesselsteuerung - Nachlaufzeit Konfigurierbar • Signaleingang fuer Temperaturbegrenzer bzw. Taupunktsensor • Absenkanal - Anschluss fuer eine externe Systemuhr • Anschluss fuer Change Over Heizen/Kuehlen • Geeignet fuer NC oder NO-Antriebe (NC: Stromlos zu / NO: Stromlos auf) • Wirksinn per DIP-Schalter waehlbar: NC oder NO • Ventilschutzfunktion (optional) • Signalisierung der Statusanzeige durch LEDs • Einfache, intuitive Installation und Bedienung • Hohe Funktionssicherheit • Wartungsfrei Technische Daten Betriebsspannung: 230V ±10 % 50 Hz max. Leistungsaufnahme: 50 VA Schutzart: IP 20 Schutzklasse: II Heizzonen: 10 Max. anschliessbare Stellantriebe: 18 Gehaeusematerial: ABS Farbe Gehaeuse/Abdeckung: lichtgrau/transparent Abmessungen (H x L x T): 90 x 326,5 x 52 mm Lieferumfang • OEM Alpha Basis direct in Einzelverpackung • Anleitung in 12 Sprachen | Stck. | 214.67 | MOE0
ABKO4050206 | 130555 | Alpha Basis Komfort, Anschluss-Modul 24V AC, 6 Zonen, max. 15 Stellantriebe | Die OEM Alpha Basis direct Komfort ist die zentrale Anschlusseinheit einer Einzelraumregelung zur Flaechentemperierung von Heiz- und Kuehlsystemen. Mit minimalem Aufwand wird die OEM Alpha Basis direct mit allen Systemkomponenten wie Regler und Stellantrieben verdrahtet. Die Versorgung der Systemkomponenten erfolgt direkt ueber die Spannungsversorgung der OEM Alpha Basis direct. Alle Schaltbefehle der Regler werden ueber die OEM Alpha Basis direct unmittelbar an die angeschlossenen Komponenten weitergeleitet. Die Variante Komfort verfuegt ueber Anschluesse zum Schalten einer Pumpe, eines Kessels und weiterer elektrischer Verbraucher. Ueber einen Absenkkanal kann die Raumtemperatur durch eine externe Systemuhr zeitgesteuert Veraendert werden. Sie ist fuer Systeme geeignet die mit stromlos offenen (NO) oder stromlos geschlossenen (NC) Komponenten arbeiten. Leistungsmerkmale • 15 Anschlussklemmen zum Anschluss fuer max. 15 Stellantriebe • Schraublose Klemmenanschlusstechnik • Uebersichtlich angeordnete Anschlussklemmen • Bewaehrte Kabelfuehrung und normenkonforme Zugentlastung • Ausstattung fuer Heiz- und/oder Kuehlsysteme • Schutzleiterzwischenanschluss • Netz-Durchgangsklemme Pumpen-/Kesselschaltung • Erweiterte Pumpen-/Kesselsteuerung - Nachlaufzeit konfigurierbar • Signaleingang fuer Temperaturbegrenzer bzw. Taupunktsensor • Absenkkanal - Anschluss fuer eine externe Systemuhr • Anschluss fuer Change Over Heizen/Kuehlen Signal • Geeignet fuer NC oder NO-Antriebe (NC: Stromlos zu / NO: Stromlos auf) • Wirksinn per DIP-Schalter waehlbar: NC oder NO • Ventilschutzfunktion (optional) • Signalisierung der Statusanzeige durch LEDs • Einfache, intuitive Installation und Bedienung • Hohe Funktionssicherheit • Wartungsfrei Technische Daten Betriebsspannung: 24V ±10 % 50 Hz max. Leistungsaufnahme: 50 VA Schutzart: IP 20 Schutzklasse: II Heizzonen: 6 Max. anschliessbare Stellantriebe: 15 Gehaeusematerial: ABS Farbe Gehaeuse/Abdeckung: lichtgrau/transparent Abmessungen (H x L x T): 90 x 326,5 x 52 mm Lieferumfang • OEM Alpha Basis direct in Einzelverpackung • Anleitung in 12 Sprachen | Stck. | 203.07 | MOE0
ABKO4050210 | 130559 | Alpha Basis direct Komfort, Anschluss-Modul 24V AC, 10 Zonen, max. 18 Stellantriebe | Die OEM Alpha Basis direct Komfort ist die zentrale Anschlusseinheit einer Einzelraumregelung zur Flaechentemperierung von Heiz- und Kuehlsystemen. Mit minimalem Aufwand wird die OEM Alpha Basis direct mit allen Systemkomponenten wie Regler und Stellantrieben verdrahtet. Die Versorgung der Systemkomponenten erfolgt direkt ueber die Spannungsversorgung der OEM Alpha Basis direct. Alle Schaltbefehle der Regler werden ueber die OEM Alpha Basis direct unmittelbar an die angeschlossenen Komponenten weitergeleitet. Die Variante Komfort verfuegt ueber Anschluesse zum Schalten einer Pumpe, eines Kessels und weiterer elektrischer Verbraucher. Ueber einen Absenkkanal kann die Raumtemperatur durch eine externe Systemuhr zeitgesteuert Veraendert werden. Sie ist fuer Systeme geeignet die mit stromlos offenen (NO) oder stromlos geschlossenen (NC) Komponenten arbeiten. Leistungsmerkmale • 21 Anschlussklemmen zum Anschluss fuer max. 18 Stellantriebe • Schraublose Klemmenanschlusstechnik • Uebersichtlich angeordnete Anschlussklemmen • Bewaehrte Kabelfuehrung und normenkonforme Zugentlastung • Ausstattung fuer Heiz- und/oder Kuehlsysteme • Netz-Durchgangsklemme Taupunktsensor • Erweiterte Pumpen-/Kesselsteuerung - Nachlaufzeit Konfigurierbar • Signaleingang fuer Temperaturbegrenzer bzw. Taupunktsensor • Absenkanal - Anschluss fuer eine externe Systemuhr • Anschluss fuer Change Over Heizen/Kuehlen • Geeignet fuer NC oder NO-Antriebe (NC: Stromlos zu / NO: Stromlos auf) • Wirksinn per DIP-Schalter waehlbar: NC oder NO • Ventilschutzfunktion (optional) • Signalisierung der Statusanzeige durch LEDs • Einfache, intuitive Installation und Bedienung • Hohe Funktionssicherheit • Wartungsfrei Technische Daten Betriebsspannung: 24V ±20 % 50 Hz max. Leistungsaufnahme: 30 VA Schutzart: IP 20 Schutzklasse: III Heizzonen: 10 Max. anschliessbare Stellantriebe: 18 Gehaeusematerial: ABS Farbe Gehaeuse/Abdeckung: lichtgrau/transparent Abmessungen (H x L x T): 90 x 326,5 x 52 mm Lieferumfang • OEMAlpha Basis direct in Einzelverpackung • Anleitung in 12 Sprachen | Stck. | 214.67 | MOE0
ABM4190308N2 | 138220 | Alpha Basis Balance Modbus 230V AC, 8 Zonen, max. 12 Stellantriebe | Die OEM Alpha Basis Balance Switch Modbus RTU die zentrale Anschlusseinheit einer Einzelraumregelung zur Flaechentemperierung von Heizsystemen. -Parameter, Einstellungen sowie Komfort-Programme koennen ueber kostenlose NFC-App veraendert bzw. ausgefuehrt werden. -Erst Vorverdrahtung der Verteilerschraenke im Werk (Antriebe und Anschlussleiste koennen ab Werk verkabelt werden),spaeter vor Ort auf Baustelle zuordnen der Heizzone per NFC-App (8 Heizzonen fuer max. 12 Stellantriebe) -Die eingestellten Parameter und Einstellungen lassen sich ebenfalls via NFC auslesen und unter anderem per Mail versenden oder ausdrucken -Modbus-Schnittstelle fuer die Einbindung in die Gebaeudeleittechnik -Erfuellt die Anforderungen des GEG §71a fuer Nichtwohngebaeude (auch europaweit) 8 Zonen, max. 12 Stellantriebe 230V Versorgung | Stck. | 403.82 | MOE0
ABNA5230VNO | 082F1153 | Thermostellantrieb 230V, NO, passend f. ABQM bis DN32 | Danfoss Thermostellantrieb passend f. ABQM-Ventile bis DN32 230V, stromlos offen Kabel steckbar (Optional zu bestellen) | Stck. | 72 | DAN4
ABQMDN100mMFL | 003Z0775 | AB-QM DN100 Flansch PN16, 15200-38000 l/h, mit Messnippel | Danfoss Druckunabhaengiges Regelventil AB-QM automatisches Kombiventil fuer Regelung und hydraulischen Abgleich. Regelung bei gleichbleibend hoher Ventilautoritaet des integrierten Regelventils. Auch einsetzbar als Durchflussregler fuer hydraulischen Abgleich. Vorbereitet zur Aufnahme eines Stellantriebes fuer die Raumtemperaturregelung. Einstellung des Volumenstromes direkt am Ventil ohne aufwaendige Einregulierung. Einbau im Vor- oder Ruecklauf. Mit integrierter Absperrung. Ausfuehrung mit Messnippel. Medientemperatur: -10 bis 120 C Nenndruck: PN 16 Nennweite: DN 100 Anschluss: Flansch Durchflussbereich (l/h): 15200 - 38000 | Stck. | 3530 | DAN4
ABQMDN100mMFNOV | 003Z1775 | AB-QM DN100 Flansch PN16, 15200-38000 l/h, mit Messnippel passend fuer Novocon M Antrieb | Danfoss Druckunabhaengiges Regelventil AB-QM passend fuer NOVOCON M Antrieb automatisches Kombiventil fuer Regelung und hydraulischen Abgleich. Regelung bei gleichbleibend hoher Ventilautoritaet des integrierten Regelventils. Auch einsetzbar als Durchflussregler fuer hydraulischen Abgleich. Vorbereitet zur Aufnahme eines Stellantriebes fuer die Raumtemperaturregelung. Einstellung des Volumenstromes direkt am Ventil ohne aufwaendige Einregulierung. Einbau im Vor- oder Ruecklauf. Mit integrierter Absperrung. Ausfuehrung mit Messnippel. Medientemperatur: -10 bis 120 C Nenndruck: PN 16 Nennweite: DN 100 Anschluss: Flansch Durchflussbereich (l/h): 15200 - 38000 | Stck. | 3880 | DAN4
ABQMDN100mMHF | 003Z0795 | AB-QM DN100 Flansch PN16, 23600-59000 l/h, mit Messnippel | Danfoss Druckunabhaengiges Regelventil AB-QM automatisches Kombiventil fuer Regelung und hydraulischen Abgleich. Regelung bei gleichbleibend hoher Ventilautoritaet des integrierten Regelventils. Auch einsetzbar als Durchflussregler fuer hydraulischen Abgleich. Vorbereitet zur Aufnahme eines Stellantriebes fuer die Raumtemperaturregelung. Einstellung des Volumenstromes direkt am Ventil ohne aufwaendige Einregulierung. Einbau im Vor- oder Ruecklauf. Mit integrierter Absperrung. Ausfuehrung mit Messnippel. Medientemperatur: -10 bis 120 C Nenndruck: PN 16 Nennweite: DN 100 Anschluss: Flansch Durchflussbereich (l/h): 23600-59000 | Stck. | 4220 | DAN4
ABQMDN100mMHFFNOV | 003Z1795 | AB-QM DN100 Flansch PN16, 23600-59000 l/h, mit Messnippel zum Aufbau des NovoCon M | Danfoss Druckunabhaengiges Regelventil AB-QM zum Aufbau des NovoCon M Antriebes automatisches Kombiventil fuer Regelung und hydraulischen Abgleich. Regelung bei gleichbleibend hoher Ventilautoritaet des integrierten Regelventils. Auch einsetzbar als Durchflussregler fuer hydraulischen Abgleich. Vorbereitet zur Aufnahme eines Stellantriebes fuer die Raumtemperaturregelung. Einstellung des Volumenstromes direkt am Ventil ohne aufwaendige Einregulierung. Einbau im Vor- oder Ruecklauf. Mit integrierter Absperrung. Ausfuehrung mit Messnippel. Medientemperatur: -10 bis 120 C Nenndruck: PN 16 Nennweite: DN 100 Anschluss: Flansch Durchflussbereich (l/h): 23600-59000 | Stck. | 4480 | DAN4
ABQMDN125mMFL | 003Z0705 | AB-QM DN125 Flansch PN16, 36000-90000 l/h, mit Messnippel | Danfoss Druckunabhaengiges Regelventil AB-QM automatisches Kombiventil fuer Regelung und hydraulischen Abgleich. Regelung bei gleichbleibend hoher Ventilautoritaet des integrierten Regelventils. Auch einsetzbar als Durchflussregler fuer hydraulischen Abgleich. Vorbereitet zur Aufnahme eines Stellantriebes fuer die Raumtemperaturregelung. Einstellung des Volumenstromes direkt am Ventil ohne aufwaendige Einregulierung. Einbau im Vor- oder Ruecklauf. Mit integrierter Absperrung. Ausfuehrung mit Messnippel. Medientemperatur: -10 bis 120 C Nenndruck: PN 16 Nennweite: DN 125 Anschluss: Flansch Durchflussbereich (l/h): 36000 - 90000 | Stck. | 7920 | DAN4
ABQMDN125mMFLHF | 003Z0715 | AB-QM DN125 Flansch PN16, 48000-120000 l/h, mit Messnippel | Danfoss Druckunabhaengiges Regelventil AB-QM automatisches Kombiventil fuer Regelung und hydraulischen Abgleich. Regelung bei gleichbleibend hoher Ventilautoritaet des integrierten Regelventils. Auch einsetzbar als Durchflussregler fuer hydraulischen Abgleich. Vorbereitet zur Aufnahme eines Stellantriebes fuer die Raumtemperaturregelung. Einstellung des Volumenstromes direkt am Ventil ohne aufwaendige Einregulierung. Einbau im Vor- oder Ruecklauf. Mit integrierter Absperrung. Ausfuehrung mit Messnippel. Medientemperatur: -10 bis 120 C Nenndruck: PN 16 Nennweite: DN 125 Anschluss: Flansch Durchflussbereich (l/h): 48000 - 120000 | Stck. | 9060 | DAN4
ABQMDN150mMFL | 003Z0706 | AB-QM DN150 Flansch PN16, 58000-145000 l/h, mit Messnippel | Danfoss Druckunabhaengiges Regelventil AB-QM automatisches Kombiventil fuer Regelung und hydraulischen Abgleich. Regelung bei gleichbleibend hoher Ventilautoritaet des integrierten Regelventils. Auch einsetzbar als Durchflussregler fuer hydraulischen Abgleich. Vorbereitet zur Aufnahme eines Stellantriebes fuer die Raumtemperaturregelung. Einstellung des Volumenstromes direkt am Ventil ohne aufwaendige Einregulierung. Einbau im Vor- oder Ruecklauf. Mit integrierter Absperrung. Ausfuehrung mit Messnippel. Medientemperatur: -10 bis 120 C Nenndruck: PN 16 Nennweite: DN 150 Anschluss: Flansch Durchflussbereich (l/h): 58000 - 145000 | Stck. | 11090 | DAN4
ABQMDN15IGmM | 003Z8301 | AB-QM DN15 1/2 IG, 60-600 l/h, mit Messnippel | Danfoss Druckunabhaengiges Regelventil AB-QM automatisches Kombiventil fuer Regelung und hydraulischen Abgleich. Regelung bei gleichbleibend hoher Ventilautoritaet des integrierten Regelventils. Auch einsetzbar als Durchflussregler fuer hydraulischen Abgleich. Vorbereitet zur Aufnahme eines Stellantriebes fuer die Raumtemperaturregelung. Einstellung des Volumenstromes direkt am Ventil ohne aufwaendige Einregulierung. Einbau im Vor- oder Ruecklauf. Mit integrierter Absperrung. Ausfuehrung mit Messnippel. Medientemperatur: -10 bis 120 C Nenndruck: PN 16 Nennweite: DN 15 Anschluss: Rp 1/2 Durchflussbereich (l/h): 60 - 600 | Stck. | 176 | DAN4
ABQMDN15IGmMHF | 003Z8302 | AB-QM DN15 1/2 IG, 120-1200 l/h, mit Messnippel | Danfoss Druckunabhaengiges Regelventil AB-QM automatisches Kombiventil fuer Regelung und hydraulischen Abgleich. Regelung bei gleichbleibend hoher Ventilautoritaet des integrierten Regelventils. Auch einsetzbar als Durchflussregler fuer hydraulischen Abgleich. Vorbereitet zur Aufnahme eines Stellantriebes fuer die Raumtemperaturregelung. Einstellung des Volumenstromes direkt am Ventil ohne aufwaendige Einregulierung. Einbau im Vor- oder Ruecklauf. Mit integrierter Absperrung. Ausfuehrung mit Messnippel. Medientemperatur: -10 bis 120 C Nenndruck: PN 16 Nennweite: DN 15 Anschluss: Rp 1/2 Durchflussbereich (l/h): 120 - 1200 | Stck. | 194 | DAN4
ABQMDN15IGmMLF | 003Z8300 | AB-QM DN15 1/2 IG, 20-200 l/h, mit Messnippel | Danfoss Druckunabhaengiges Regelventil AB-QM automatisches Kombiventil fuer Regelung und hydraulischen Abgleich. Regelung bei gleichbleibend hoher Ventilautoritaet des integrierten Regelventils. Auch einsetzbar als Durchflussregler fuer hydraulischen Abgleich. Vorbereitet zur Aufnahme eines Stellantriebes fuer die Raumtemperaturregelung. Einstellung des Volumenstromes direkt am Ventil ohne aufwaendige Einregulierung. Einbau im Vor- oder Ruecklauf. Mit integrierter Absperrung. Ausfuehrung mit Messnippel. Medientemperatur: -10 bis 120 C Nenndruck: PN 16 Nennweite: DN 15 Anschluss: Rp 1/2 Durchflussbereich (l/h): 20 - 200 | Stck. | 176 | DAN4
ABQMDN15IGoM | 003Z8321 | AB-QM DN15 1/2 IG, 60-600 l/h, ohne Messnippel | Danfoss Druckunabhaengiges Regelventil AB-QM automatisches Kombiventil fuer Regelung und hydraulischen Abgleich. Regelung bei gleichbleibend hoher Ventilautoritaet des integrierten Regelventils. Auch einsetzbar als Durchflussregler fuer hydraulischen Abgleich. Vorbereitet zur Aufnahme eines Stellantriebes fuer die Raumtemperaturregelung. Einstellung des Volumenstromes direkt am Ventil ohne aufwaendige Einregulierung. Einbau im Vor- oder Ruecklauf. Mit integrierter Absperrung. Ausfuehrung ohne Messnippel. Medientemperatur: -10 bis 120 C Nenndruck: PN 16 Nennweite: DN 15 Anschluss: Rp 1/2 Durchflussbereich (l/h): 60 - 600 | Stck. | 158 | DAN4
ABQMDN15IGoMHF | 003Z8322 | AB-QM DN15 1/2 IG, 120-1200 l/h, ohne Messnippel | Danfoss Druckunabhaengiges Regelventil AB-QM automatisches Kombiventil fuer Regelung und hydraulischen Abgleich. Regelung bei gleichbleibend hoher Ventilautoritaet des integrierten Regelventils. Auch einsetzbar als Durchflussregler fuer hydraulischen Abgleich. Vorbereitet zur Aufnahme eines Stellantriebes fuer die Raumtemperaturregelung. Einstellung des Volumenstromes direkt am Ventil ohne aufwaendige Einregulierung. Einbau im Vor- oder Ruecklauf. Mit integrierter Absperrung. Ausfuehrung ohne Messnippel. Medientemperatur: -10 bis 120 C Nenndruck: PN 16 Nennweite: DN 15 Anschluss: Rp 1/2 Durchflussbereich (l/h): 120 - 1200 | Stck. | 184 | DAN4
ABQMDN15IGoMLF | 003Z8320 | AB-QM DN15 1/2 IG, 20-200 l/h, ohne Messnippel | Danfoss Druckunabhaengiges Regelventil AB-QM automatisches Kombiventil fuer Regelung und hydraulischen Abgleich. Regelung bei gleichbleibend hoher Ventilautoritaet des integrierten Regelventils. Auch einsetzbar als Durchflussregler fuer hydraulischen Abgleich. Vorbereitet zur Aufnahme eines Stellantriebes fuer die Raumtemperaturregelung. Einstellung des Volumenstromes direkt am Ventil ohne aufwaendige Einregulierung. Einbau im Vor- oder Ruecklauf. Mit integrierter Absperrung. Ausfuehrung ohne Messnippel. Medientemperatur: -10 bis 120 C Nenndruck: PN 16 Nennweite: DN 15 Anschluss: Rp 1/2 Durchflussbereich (l/h): 20 - 200 | Stck. | 158 | DAN4
ABQMDN15mM | 003Z8201 | AB-QM DN15 3/4 AG, 65-650 l/h, mit Messnippel | Danfoss Druckunabhaengiges Regelventil AB-QM automatisches Kombiventil fuer Regelung und hydraulischen Abgleich. Regelung bei gleichbleibend hoher Ventilautoritaet des integrierten Regelventils. Auch einsetzbar als Durchflussregler fuer hydraulischen Abgleich. Vorbereitet zur Aufnahme eines Stellantriebes fuer die Raumtemperaturregelung. Einstellung des Volumenstromes direkt am Ventil ohne aufwaendige Einregulierung. Einbau im Vor- oder Ruecklauf. Mit integrierter Absperrung. Ausfuehrung mit Messnippel. Medientemperatur: -10 bis 120 C Nenndruck: PN 16 Nennweite: DN 15 Anschluss: G 3/4 Durchflussbereich (l/h): 65 - 650 | Stck. | 173 | DAN4
ABQMDN15mMHF | 003Z8202 | AB-QM DN15 3/4 AG, 120-1200 l/h, mit Messnippel | Danfoss Druckunabhaengiges Regelventil AB-QM automatisches Kombiventil fuer Regelung und hydraulischen Abgleich. Regelung bei gleichbleibend hoher Ventilautoritaet des integrierten Regelventils. Auch einsetzbar als Durchflussregler fuer hydraulischen Abgleich. Vorbereitet zur Aufnahme eines Stellantriebes fuer die Raumtemperaturregelung. Einstellung des Volumenstromes direkt am Ventil ohne aufwaendige Einregulierung. Einbau im Vor- oder Ruecklauf. Mit integrierter Absperrung. Ausfuehrung mit Messnippel. Medientemperatur: -10 bis 120 C Nenndruck: PN 16 Nennweite: DN 15 Anschluss: G 3/4 Durchflussbereich (l/h): 120 - 1200 | Stck. | 194 | DAN4
ABQMDN15mMLF | 003Z8200 | AB-QM DN15 3/4 AG, 20-200 l/h, mit Messnippel | Danfoss Druckunabhaengiges Regelventil AB-QM automatisches Kombiventil fuer Regelung und hydraulischen Abgleich. Regelung bei gleichbleibend hoher Ventilautoritaet des integrierten Regelventils. Auch einsetzbar als Durchflussregler fuer hydraulischen Abgleich. Vorbereitet zur Aufnahme eines Stellantriebes fuer die Raumtemperaturregelung. Einstellung des Volumenstromes direkt am Ventil ohne aufwaendige Einregulierung. Einbau im Vor- oder Ruecklauf. Mit integrierter Absperrung. Ausfuehrung mit Messnippel. Medientemperatur: -10 bis 120 C Nenndruck: PN 16 Nennweite: DN 15 Anschluss: G 3/4 Durchflussbereich (l/h): 20 - 200 | Stck. | 173 | DAN4
ABQMDN15oM | 003Z8221 | AB-QM DN15 3/4 AG, 65-650 l/h, ohne Messnippel | Danfoss Druckunabhaengiges Regelventil AB-QM automatisches Kombiventil fuer Regelung und hydraulischen Abgleich. Regelung bei gleichbleibend hoher Ventilautoritaet des integrierten Regelventils. Auch einsetzbar als Durchflussregler fuer hydraulischen Abgleich. Vorbereitet zur Aufnahme eines Stellantriebes fuer die Raumtemperaturregelung. Einstellung des Volumenstromes direkt am Ventil ohne aufwaendige Einregulierung. Einbau im Vor- oder Ruecklauf. Mit integrierter Absperrung. Ausfuehrung ohne Messnippel. Medientemperatur: -10 bis 120 C Nenndruck: PN 16 Nennweite: DN 15 Anschluss: G 3/4 Durchflussbereich (l/h): 65 - 650 | Stck. | 154 | DAN4
ABQMDN15oMHF | 003Z8222 | AB-QM DN15 3/4 AG, 120-1200 l/h, ohne Messnippel | Danfoss Druckunabhaengiges Regelventil AB-QM automatisches Kombiventil fuer Regelung und hydraulischen Abgleich. Regelung bei gleichbleibend hoher Ventilautoritaet des integrierten Regelventils. Auch einsetzbar als Durchflussregler fuer hydraulischen Abgleich. Vorbereitet zur Aufnahme eines Stellantriebes fuer die Raumtemperaturregelung. Einstellung des Volumenstromes direkt am Ventil ohne aufwaendige Einregulierung. Einbau im Vor- oder Ruecklauf. Mit integrierter Absperrung. Ausfuehrung ohne Messnippel. Medientemperatur: -10 bis 120 C Nenndruck: PN 16 Nennweite: DN 15 Anschluss: G 3/4 Durchflussbereich (l/h): 120 - 1200 | Stck. | 184 | DAN4
ABQMDN15oMLF | 003Z8220 | AB-QM DN15 3/4 AG, 20-200 l/h, ohne Messnippel | Danfoss Druckunabhaengiges Regelventil AB-QM automatisches Kombiventil fuer Regelung und hydraulischen Abgleich. Regelung bei gleichbleibend hoher Ventilautoritaet des integrierten Regelventils. Auch einsetzbar als Durchflussregler fuer hydraulischen Abgleich. Vorbereitet zur Aufnahme eines Stellantriebes fuer die Raumtemperaturregelung. Einstellung des Volumenstromes direkt am Ventil ohne aufwaendige Einregulierung. Einbau im Vor- oder Ruecklauf. Mit integrierter Absperrung. Ausfuehrung ohne Messnippel. Medientemperatur: -10 bis 120 C Nenndruck: PN 16 Nennweite: DN 15 Anschluss: G 3/4 Durchflussbereich (l/h): 20-200 | Stck. | 154 | DAN4
ABQMDN15SET | 003Z1242 | AB-QM DN15 G3/4A, 90-450 l/h, mit Messnippel, mit Absperrventil und Entleerung | Danfoss Druckunabhaengiges Regelventil AB-QM automatisches Kombiventil fuer Regelung und hydraulischen Abgleich. Regelung bei gleichbleibend hoher Ventilautoritaet des integrierten Regelventils. Auch einsetzbar als Durchflussregler fuer hydraulischen Abgleich. Vorbereitet zur Aufnahme eines Stellantriebes fuer die Raumtemperaturregelung. Einstellung des Volumenstromes direkt am Ventil ohne aufwaendige Einregulierung. Einbau im Vor- oder Ruecklauf. Mit integrierter Absperrung. Ausfuehrung mit Messnippel. Medientemperatur: -10 bis 120 C Nenndruck: PN 16 Nennweite: DN 15 Anschluss: G 3/4 A Durchflussbereich (l/h): 90 - 450 inkl. 2-Wegeabsperrventil m. integr. Entleerung DN15 | Stck. | 196 | DAN4
ABQMDN200mMFL | 003Z0707 | AB-QM DN200 Flansch PN16, 80000-200000 l/h, mit Messnippel | Danfoss Druckunabhaengiges Regelventil AB-QM automatisches Kombiventil fuer Regelung und hydraulischen Abgleich. Regelung bei gleichbleibend hoher Ventilautoritaet des integrierten Regelventils. Auch einsetzbar als Durchflussregler fuer hydraulischen Abgleich. Vorbereitet zur Aufnahme eines Stellantriebes fuer die Raumtemperaturregelung. Einstellung des Volumenstromes direkt am Ventil ohne aufwaendige Einregulierung. Einbau im Vor- oder Ruecklauf. Mit integrierter Absperrung. Ausfuehrung mit Messnippel. Medientemperatur: -10 bis 120 C Nenndruck: PN 16 Nennweite: DN 200 Anschluss: Flansch Durchflussbereich (l/h): 80000 - 200000 | Stck. | 16700 | DAN4
ABQMDN200mMFLHF | 003Z0717 | AB-QM DN200 Flansch PN16, 120000-300000 l/h, mit Messnippel | Danfoss Druckunabhaengiges Regelventil AB-QM automatisches Kombiventil fuer Regelung und hydraulischen Abgleich. Regelung bei gleichbleibend hoher Ventilautoritaet des integrierten Regelventils. Auch einsetzbar als Durchflussregler fuer hydraulischen Abgleich. Vorbereitet zur Aufnahme eines Stellantriebes fuer die Raumtemperaturregelung. Einstellung des Volumenstromes direkt am Ventil ohne aufwaendige Einregulierung. Einbau im Vor- oder Ruecklauf. Mit integrierter Absperrung. Ausfuehrung mit Messnippel. Medientemperatur: -10 bis 120 C Nenndruck: PN 16 Nennweite: DN 200 Anschluss: Flansch Durchflussbereich (l/h): 120000 - 300000 | Stck. | 19340 | DAN4
ABQMDN20IGmM | 003Z8303 | AB-QM DN20 3/4 IG, 120-1200 l/h, mit Messnippel | Danfoss Druckunabhaengiges Regelventil AB-QM automatisches Kombiventil fuer Regelung und hydraulischen Abgleich. Regelung bei gleichbleibend hoher Ventilautoritaet des integrierten Regelventils. Auch einsetzbar als Durchflussregler fuer hydraulischen Abgleich. Vorbereitet zur Aufnahme eines Stellantriebes fuer die Raumtemperaturregelung. Einstellung des Volumenstromes direkt am Ventil ohne aufwaendige Einregulierung. Einbau im Vor- oder Ruecklauf. Mit integrierter Absperrung. Ausfuehrung mit Messnippel. Medientemperatur: -10 bis 120 C Nenndruck: PN 16 Nennweite: DN 20 Anschluss: Rp 3/4 Durchflussbereich (l/h): 120 - 1200 | Stck. | 217 | DAN4
ABQMDN20IGmMHF | 003Z8304 | AB-QM DN20 3/4 IG, 190-1900 l/h, mit Messnippel | Danfoss Druckunabhaengiges Regelventil AB-QM automatisches Kombiventil fuer Regelung und hydraulischen Abgleich. Regelung bei gleichbleibend hoher Ventilautoritaet des integrierten Regelventils. Auch einsetzbar als Durchflussregler fuer hydraulischen Abgleich. Vorbereitet zur Aufnahme eines Stellantriebes fuer die Raumtemperaturregelung. Einstellung des Volumenstromes direkt am Ventil ohne aufwaendige Einregulierung. Einbau im Vor- oder Ruecklauf. Mit integrierter Absperrung. Ausfuehrung mit Messnippel. Medientemperatur: -10 bis 120 C Nenndruck: PN 16 Nennweite: DN 20 Anschluss: 3/4 IG Durchflussbereich (l/h): 190 - 1900 | Stck. | 232 | DAN4
ABQMDN20IGoM | 003Z8323 | AB-QM DN20 3/4 IG, 120-1200 l/h, ohne Messnippel | Danfoss Druckunabhaengiges Regelventil AB-QM automatisches Kombiventil fuer Regelung und hydraulischen Abgleich. Regelung bei gleichbleibend hoher Ventilautoritaet des integrierten Regelventils. Auch einsetzbar als Durchflussregler fuer hydraulischen Abgleich. Vorbereitet zur Aufnahme eines Stellantriebes fuer die Raumtemperaturregelung. Einstellung des Volumenstromes direkt am Ventil ohne aufwaendige Einregulierung. Einbau im Vor- oder Ruecklauf. Mit integrierter Absperrung. Ausfuehrung ohne Messnippel. Medientemperatur: -10 bis 120 C Nenndruck: PN 16 Nennweite: DN 20 Anschluss: Rp 3/4 Durchflussbereich (l/h): 120 - 1200 | Stck. | 193 | DAN4
ABQMDN20IGoMHF | 003Z8324 | AB-QM DN20 3/4 IG, 190-1900 l/h, ohne Messnippel | Danfoss Druckunabhaengiges Regelventil AB-QM automatisches Kombiventil fuer Regelung und hydraulischen Abgleich. Regelung bei gleichbleibend hoher Ventilautoritaet des integrierten Regelventils. Auch einsetzbar als Durchflussregler fuer hydraulischen Abgleich. Vorbereitet zur Aufnahme eines Stellantriebes fuer die Raumtemperaturregelung. Einstellung des Volumenstromes direkt am Ventil ohne aufwaendige Einregulierung. Einbau im Vor- oder Ruecklauf. Mit integrierter Absperrung. Ausfuehrung ohne Messnippel. Medientemperatur: -10 bis 120 C Nenndruck: PN 16 Nennweite: DN 20 Anschluss: Rp 3/4 Durchflussbereich (l/h): 190 - 1900 | Stck. | 220 | DAN4
ABQMDN20mM | 003Z8203 | AB-QM DN20 1 AG, 120-1200 l/h, mit Messnippel | Danfoss Druckunabhaengiges Regelventil AB-QM automatisches Kombiventil fuer Regelung und hydraulischen Abgleich. Regelung bei gleichbleibend hoher Ventilautoritaet des integrierten Regelventils. Auch einsetzbar als Durchflussregler fuer hydraulischen Abgleich. Vorbereitet zur Aufnahme eines Stellantriebes fuer die Raumtemperaturregelung. Einstellung des Volumenstromes direkt am Ventil ohne aufwaendige Einregulierung. Einbau im Vor- oder Ruecklauf. Mit integrierter Absperrung. Ausfuehrung mit Messnippel. Medientemperatur: -10 bis 120 C Nenndruck: PN 16 Nennweite: DN 20 Anschluss: 1 AG Durchflussbereich (l/h): 120 - 1200 | Stck. | 217 | DAN4
ABQMDN20mMHF | 003Z8204 | AB-QM DN20 1 AG, 190-1900 l/h, mit Messnippel | Danfoss Druckunabhaengiges Regelventil AB-QM automatisches Kombiventil fuer Regelung und hydraulischen Abgleich. Regelung bei gleichbleibend hoher Ventilautoritaet des integrierten Regelventils. Auch einsetzbar als Durchflussregler fuer hydraulischen Abgleich. Vorbereitet zur Aufnahme eines Stellantriebes fuer die Raumtemperaturregelung. Einstellung des Volumenstromes direkt am Ventil ohne aufwaendige Einregulierung. Einbau im Vor- oder Ruecklauf. Mit integrierter Absperrung. Ausfuehrung mit Messnippel. Medientemperatur: -10 bis 120 C Nenndruck: PN 16 Nennweite: DN 20 Anschluss: 1 AG Durchflussbereich (l/h): 190 - 1900 | Stck. | 232 | DAN4
ABQMDN20oM | 003Z8223 | AB-QM DN20 1 AG, 110-1100 l/h, ohne Messnippel | Danfoss Druckunabhaengiges Regelventil AB-QM automatisches Kombiventil fuer Regelung und hydraulischen Abgleich. Regelung bei gleichbleibend hoher Ventilautoritaet des integrierten Regelventils. Auch einsetzbar als Durchflussregler fuer hydraulischen Abgleich. Vorbereitet zur Aufnahme eines Stellantriebes fuer die Raumtemperaturregelung. Einstellung des Volumenstromes direkt am Ventil ohne aufwaendige Einregulierung. Einbau im Vor- oder Ruecklauf. Mit integrierter Absperrung. Ausfuehrung ohne Messnippel. Medientemperatur: -10 bis 120 C Nenndruck: PN 16 Nennweite: DN 20 Anschluss: 1 AG Durchflussbereich (l/h): 110 - 1100 | Stck. | 193 | DAN4
ABQMDN20oMHF | 003Z8224 | AB-QM DN20 1 AG, 190-1900 l/h, ohne Messnippel | Danfoss Druckunabhaengiges Regelventil AB-QM automatisches Kombiventil fuer Regelung und hydraulischen Abgleich. Regelung bei gleichbleibend hoher Ventilautoritaet des integrierten Regelventils. Auch einsetzbar als Durchflussregler fuer hydraulischen Abgleich. Vorbereitet zur Aufnahme eines Stellantriebes fuer die Raumtemperaturregelung. Einstellung des Volumenstromes direkt am Ventil ohne aufwaendige Einregulierung. Einbau im Vor- oder Ruecklauf. Mit integrierter Absperrung. Ausfuehrung ohne Messnippel. Medientemperatur: -10 bis 120 C Nenndruck: PN 16 Nennweite: DN 20 Anschluss: 1 AG Durchflussbereich (l/h): 190 - 1900 | Stck. | 220 | DAN4
ABQMDN20SET | 003Z1243 | AB-QM DN20 G1A, 180-900 l/h, mit Messnippel, mit Absperrventil und Entleerung | Danfoss Druckunabhaengiges Regelventil AB-QM automatisches Kombiventil fuer Regelung und hydraulischen Abgleich. Regelung bei gleichbleibend hoher Ventilautoritaet des integrierten Regelventils. Auch einsetzbar als Durchflussregler fuer hydraulischen Abgleich. Vorbereitet zur Aufnahme eines Stellantriebes fuer die Raumtemperaturregelung. Einstellung des Volumenstromes direkt am Ventil ohne aufwaendige Einregulierung. Einbau im Vor- oder Ruecklauf. Mit integrierter Absperrung. Ausfuehrung mit Messnippel. Medientemperatur: -10 bis 120 C Nenndruck: PN 16 Nennweite: DN 20 Anschluss: G 1 A Durchflussbereich (l/h): 180 - 900 inkl. 2-Wegeabsperrventil m. integr. Entleerung DN20 | Stck. | 252 | DAN4
ABQMDN250mMFL | 003Z0708 | AB-QM DN250 Flansch PN16, 120000-300000 l/h, mit Messnippel | Danfoss Druckunabhaengiges Regelventil AB-QM automatisches Kombiventil fuer Regelung und hydraulischen Abgleich. Regelung bei gleichbleibend hoher Ventilautoritaet des integrierten Regelventils. Auch einsetzbar als Durchflussregler fuer hydraulischen Abgleich. Vorbereitet zur Aufnahme eines Stellantriebes fuer die Raumtemperaturregelung. Einstellung des Volumenstromes direkt am Ventil ohne aufwaendige Einregulierung. Einbau im Vor- oder Ruecklauf. Mit integrierter Absperrung. Ausfuehrung mit Messnippel. Medientemperatur: -10 bis 120 C Nenndruck: PN 16 Nennweite: DN 250 Anschluss: Flansch Durchflussbereich (l/h): 120000 - 300000 | Stck. | 24610 | DAN4
ABQMDN25mM4 | 003Z8205 | AB-QM DN25 G1 1/4A, 220-2200 l/h, mit Messnippel | Danfoss Druckunabhaengiges Regelventil AB-QM automatisches Kombiventil fuer Regelung und hydraulischen Abgleich. Regelung bei gleichbleibend hoher Ventilautoritaet des integrierten Regelventils. Auch einsetzbar als Durchflussregler fuer hydraulischen Abgleich. Vorbereitet zur Aufnahme eines Stellantriebes fuer die Raumtemperaturregelung. Einstellung des Volumenstromes direkt am Ventil ohne aufwaendige Einregulierung. Einbau im Vor- oder Ruecklauf. Mit integrierter Absperrung. Ausfuehrung mit Messnippel. Medientemperatur: -10 bis 120 C Nenndruck: PN 16 Nennweite: DN 25 Anschluss: G 1 1/4 A Durchflussbereich (l/h): 220 - 2200 | Stck. | 265 | DAN4
ABQMDN25mMHF | 003Z8206 | AB-QM DN25 G1 1/4A, 380-3800 l/h, mit Messnippel | Danfoss Druckunabhaengiges Regelventil AB-QM automatisches Kombiventil fuer Regelung und hydraulischen Abgleich. Regelung bei gleichbleibend hoher Ventilautoritaet des integrierten Regelventils. Auch einsetzbar als Durchflussregler fuer hydraulischen Abgleich. Vorbereitet zur Aufnahme eines Stellantriebes fuer die Raumtemperaturregelung. Einstellung des Volumenstromes direkt am Ventil ohne aufwaendige Einregulierung. Einbau im Vor- oder Ruecklauf. Mit integrierter Absperrung. Ausfuehrung mit Messnippel. Medientemperatur: -10 bis 120 C Nenndruck: PN 16 Nennweite: DN 25 Anschluss: G 1 1/4 A Durchflussbereich (l/h): 380 - 3800 | Stck. | 343 | DAN4
ABQMDN25oM | 003Z1204 | AB-QM DN25 G1 1/4A, 340-1700 l/h, ohne Messnippel | Danfoss Druckunabhaengiges Regelventil AB-QM automatisches Kombiventil fuer Regelung und hydraulischen Abgleich. Regelung bei gleichbleibend hoher Ventilautoritaet des integrierten Regelventils. Auch einsetzbar als Durchflussregler fuer hydraulischen Abgleich. Vorbereitet zur Aufnahme eines Stellantriebes fuer die Raumtemperaturregelung. Einstellung des Volumenstromes direkt am Ventil ohne aufwaendige Einregulierung. Einbau im Vor- oder Ruecklauf. Mit integrierter Absperrung. Ausfuehrung ohne Messnippel. Medientemperatur: -10 bis 120 C Nenndruck: PN 16 Nennweite: DN 25 Anschluss: G 1 1/4 A Durchflussbereich (l/h): 340 - 1700 | Stck. | 232 | DAN4
ABQMDN25oMHF | 003Z1224 | AB-QM DN25 G1 1/4A, 540-2700 l/h, ohne Messnippel | Danfoss Druckunabhaengiges Regelventil AB-QM automatisches Kombiventil fuer Regelung und hydraulischen Abgleich. Regelung bei gleichbleibend hoher Ventilautoritaet des integrierten Regelventils. Auch einsetzbar als Durchflussregler fuer hydraulischen Abgleich. Vorbereitet zur Aufnahme eines Stellantriebes fuer die Raumtemperaturregelung. Einstellung des Volumenstromes direkt am Ventil ohne aufwaendige Einregulierung. Einbau im Vor- oder Ruecklauf. Mit integrierter Absperrung. Ausfuehrung ohne Messnippel. Medientemperatur: -10 bis 120 C Nenndruck: PN 16 Nennweite: DN 25 Anschluss: G 1 1/4 A Durchflussbereich (l/h): 540 - 2700 | Stck. | 311 | DAN4
ABQMDN25SET | 003Z1244 | AB-QM DN25 G1 1/4A, 340-1700 l/h, mit Messnippel, mit Absperrventil und Entleerung | Danfoss Druckunabhaengiges Regelventil AB-QM automatisches Kombiventil fuer Regelung und hydraulischen Abgleich. Regelung bei gleichbleibend hoher Ventilautoritaet des integrierten Regelventils. Auch einsetzbar als Durchflussregler fuer hydraulischen Abgleich. Vorbereitet zur Aufnahme eines Stellantriebes fuer die Raumtemperaturregelung. Einstellung des Volumenstromes direkt am Ventil ohne aufwaendige Einregulierung. Einbau im Vor- oder Ruecklauf. Mit integrierter Absperrung. Ausfuehrung mit Messnippel. Medientemperatur: -10 bis 120 C Nenndruck: PN 16 Nennweite: DN 25 Anschluss: G 1 1/4 A Durchflussbereich (l/h): 340 - 1700 inkl. 2-Wegeabsperrventil m. integr. Entleerung DN25 | Stck. | 338 | DAN4
ABQMDN32IGmM | 003Z8307 | AB-QM DN32 IG, 360-3600 l/h, mit Messnippel | Danfoss Druckunabhaengiges Regelventil AB-QM automatisches Kombiventil fuer Regelung und hydraulischen Abgleich. Regelung bei gleichbleibend hoher Ventilautoritaet des integrierten Regelventils. Auch einsetzbar als Durchflussregler fuer hydraulischen Abgleich. Vorbereitet zur Aufnahme eines Stellantriebes fuer die Raumtemperaturregelung. Einstellung des Volumenstromes direkt am Ventil ohne aufwaendige Einregulierung. Einbau im Vor- oder Ruecklauf. Mit integrierter Absperrung. Ausfuehrung mit Messnippel. Medientemperatur: -10 bis 120 C Nenndruck: PN 16 Nennweite: DN 32 Anschluss: IG 1 1/4 Zoll Durchflussbereich (l/h): 360 - 3600 | Stck. | 406 | DAN4
ABQMDN32IGmMHF | 003Z8308 | AB-QM DN32 IG, 500-5000 l/h, mit Messnippel | Danfoss Druckunabhaengiges Regelventil AB-QM automatisches Kombiventil fuer Regelung und hydraulischen Abgleich. Regelung bei gleichbleibend hoher Ventilautoritaet des integrierten Regelventils. Auch einsetzbar als Durchflussregler fuer hydraulischen Abgleich. Vorbereitet zur Aufnahme eines Stellantriebes fuer die Raumtemperaturregelung. Einstellung des Volumenstromes direkt am Ventil ohne aufwaendige Einregulierung. Einbau im Vor- oder Ruecklauf. Mit integrierter Absperrung. Ausfuehrung mit Messnippel. Medientemperatur: -10 bis 120 C Nenndruck: PN 16 Nennweite: DN 32 Anschluss: IG 1 1/4 Zoll Durchflussbereich (l/h): 500 - 5000 | Stck. | 467 | DAN4
ABQMDN32mM | 003Z8207 | AB-QM DN32 G1 1/2A, 360-3600 l/h, mit Messnippel | Danfoss Druckunabhaengiges Regelventil AB-QM automatisches Kombiventil fuer Regelung und hydraulischen Abgleich. Regelung bei gleichbleibend hoher Ventilautoritaet des integrierten Regelventils. Auch einsetzbar als Durchflussregler fuer hydraulischen Abgleich. Vorbereitet zur Aufnahme eines Stellantriebes fuer die Raumtemperaturregelung. Einstellung des Volumenstromes direkt am Ventil ohne aufwaendige Einregulierung. Einbau im Vor- oder Ruecklauf. Mit integrierter Absperrung. Ausfuehrung mit Messnippel. Medientemperatur: -10 bis 120 C Nenndruck: PN 16 Nennweite: DN 32 Anschluss: G 1 1/2 A Durchflussbereich (l/h): 360 - 3600 | Stck. | 406 | DAN4
ABQMDN32mMHF | 003Z8208 | AB-QM DN32 G1 1/2A, 500-5000 l/h, mit Messnippel | Danfoss Druckunabhaengiges Regelventil AB-QM automatisches Kombiventil fuer Regelung und hydraulischen Abgleich. Regelung bei gleichbleibend hoher Ventilautoritaet des integrierten Regelventils. Auch einsetzbar als Durchflussregler fuer hydraulischen Abgleich. Vorbereitet zur Aufnahme eines Stellantriebes fuer die Raumtemperaturregelung. Einstellung des Volumenstromes direkt am Ventil ohne aufwaendige Einregulierung. Einbau im Vor- oder Ruecklauf. Mit integrierter Absperrung. Ausfuehrung mit Messnippel. Medientemperatur: -10 bis 120 C Nenndruck: PN 16 Nennweite: DN 32 Anschluss: G 1 1/2 A Durchflussbereich (l/h): 500 - 5000 | Stck. | 467 | DAN4
ABQMDN32oMHF | 003Z1225 | AB-QM DN32 G1 1/2A, 800-4000 l/h, ohne Messnippel | Danfoss Druckunabhaengiges Regelventil AB-QM automatisches Kombiventil fuer Regelung und hydraulischen Abgleich. Regelung bei gleichbleibend hoher Ventilautoritaet des integrierten Regelventils. Auch einsetzbar als Durchflussregler fuer hydraulischen Abgleich. Vorbereitet zur Aufnahme eines Stellantriebes fuer die Raumtemperaturregelung. Einstellung des Volumenstromes direkt am Ventil ohne aufwaendige Einregulierung. Einbau im Vor- oder Ruecklauf. Mit integrierter Absperrung. Ausfuehrung ohne Messnippel. Medientemperatur: -10 bis 120 C Nenndruck: PN 16 Nennweite: DN 32 Anschluss: G 1 1/2 A Durchflussbereich (l/h): 800 - 4000 | Stck. | 425 | DAN4
ABQMDN32SET | 003Z1245 | AB-QM DN32 G1 1/2A, 640-3200 l/h, mit Messnippel, mit Absperrventil und Entleerung | Danfoss Druckunabhaengiges Regelventil AB-QM automatisches Kombiventil fuer Regelung und hydraulischen Abgleich. Regelung bei gleichbleibend hoher Ventilautoritaet des integrierten Regelventils. Auch einsetzbar als Durchflussregler fuer hydraulischen Abgleich. Vorbereitet zur Aufnahme eines Stellantriebes fuer die Raumtemperaturregelung. Einstellung des Volumenstromes direkt am Ventil ohne aufwaendige Einregulierung. Einbau im Vor- oder Ruecklauf. Mit integrierter Absperrung. Ausfuehrung mit Messnippel. Medientemperatur: -10 bis 120 C Nenndruck: PN 16 Nennweite: DN 32 Anschluss: G 1 1/2 A Durchflussbereich (l/h): 640 - 3200 inkl. 2-Wegeabsperrventil m. integr. Entleerung DN32 | Stck. | 502 | DAN4
ABQMDN40mM | 003Z0770 | AB-QM DN40 G2A, 1500-7500 l/h, mit Messnippel | Danfoss Druckunabhaengiges Regelventil AB-QM automatisches Kombiventil fuer Regelung und hydraulischen Abgleich. Regelung bei gleichbleibend hoher Ventilautoritaet des integrierten Regelventils. Auch einsetzbar als Durchflussregler fuer hydraulischen Abgleich. Vorbereitet zur Aufnahme eines Stellantriebes fuer die Raumtemperaturregelung. Einstellung des Volumenstromes direkt am Ventil ohne aufwaendige Einregulierung. Einbau im Vor- oder Ruecklauf. Mit integrierter Absperrung. Ausfuehrung mit Messnippel. Medientemperatur: -10 bis 120 C Nenndruck: PN 16 Nennweite: DN 40 Anschluss: G 2 A Durchflussbereich (l/h): 1500 - 7500 | Stck. | 960 | DAN4
ABQMDN40mMNOV | 003Z1770 | AB-QM DN40 G2A, 3000-7500 l/h, mit Messnippel geeignet zum Aufbau des NovoCon M | Danfoss Druckunabhaengiges Regelventil AB-QM automatisches Kombiventil fuer Regelung und hydraulischen Abgleich. Regelung bei gleichbleibend hoher Ventilautoritaet des integrierten Regelventils. Auch einsetzbar als Durchflussregler fuer hydraulischen Abgleich. Vorbereitet zur Aufnahme eines Stellantriebes fuer die Raumtemperaturregelung. Einstellung des Volumenstromes direkt am Ventil ohne aufwaendige Einregulierung. Einbau im Vor- oder Ruecklauf. Mit integrierter Absperrung. Ausfuehrung mit Messnippel. Medientemperatur: -10 bis 120 C Nenndruck: PN 16 Nennweite: DN 40 Anschluss: G 2 A Durchflussbereich (l/h): 3000 - 7500 geeignet fuer den Aufbau des NovoCon M Stellantriebs | Stck. | 1060 | DAN4
ABQMDN50mMFL | 003Z0772 | AB-QM DN50 Flansch PN16, 5000-12500 l/h, mit Messnippel | Danfoss Druckunabhaengiges Regelventil AB-QM automatisches Kombiventil fuer Regelung und hydraulischen Abgleich. Regelung bei gleichbleibend hoher Ventilautoritaet des integrierten Regelventils. Auch einsetzbar als Durchflussregler fuer hydraulischen Abgleich. Vorbereitet zur Aufnahme eines Stellantriebes fuer die Raumtemperaturregelung. Einstellung des Volumenstromes direkt am Ventil ohne aufwaendige Einregulierung. Einbau im Vor- oder Ruecklauf. Mit integrierter Absperrung. Ausfuehrung mit Messnippel. Medientemperatur: -10 bis 120 C Nenndruck: PN 16 Nennweite: DN 50 Anschluss: Flansch Durchflussbereich (l/h): 5000 - 12500 | Stck. | 1390 | DAN4
ABQMDN50mMFNOV | 003Z1772 | AB-QM DN50 Flansch PN16, 5000-12500 l/h, mit Messnippel passend fuer Novocon M Antrieb | Danfoss Druckunabhaengiges Regelventil AB-QM passend fuer NOVOCON M Antrieb automatisches Kombiventil fuer Regelung und hydraulischen Abgleich. Regelung bei gleichbleibend hoher Ventilautoritaet des integrierten Regelventils. Auch einsetzbar als Durchflussregler fuer hydraulischen Abgleich. Vorbereitet zur Aufnahme eines Stellantriebes fuer die Raumtemperaturregelung. Einstellung des Volumenstromes direkt am Ventil ohne aufwaendige Einregulierung. Einbau im Vor- oder Ruecklauf. Mit integrierter Absperrung. Ausfuehrung mit Messnippel. Medientemperatur: -10 bis 120 C Nenndruck: PN 16 Nennweite: DN 50 Anschluss: Flansch Durchflussbereich (l/h): 5000 - 12500 | Stck. | 1550 | DAN4
ABQMDN50mMGEW | 003Z0771 | AB-QM DN50 G2 1/2A, 5000-12500 l/h, mit Messnippel | Danfoss Druckunabhaengiges Regelventil AB-QM automatisches Kombiventil fuer Regelung und hydraulischen Abgleich. Regelung bei gleichbleibend hoher Ventilautoritaet des integrierten Regelventils. Auch einsetzbar als Durchflussregler fuer hydraulischen Abgleich. Vorbereitet zur Aufnahme eines Stellantriebes fuer die Raumtemperaturregelung. Einstellung des Volumenstromes direkt am Ventil ohne aufwaendige Einregulierung. Einbau im Vor- oder Ruecklauf. Mit integrierter Absperrung. Ausfuehrung mit Messnippel. Medientemperatur: -10 bis 120 C Nenndruck: PN 16 Nennweite: DN 50 Anschluss: G 2 1/2A Durchflussbereich (l/h): 5000 - 12500 | Stck. | 1100 | DAN4
ABQMDN50mMGNOV | 003Z1771 | AB-QM DN50 G2 1/2A, 5000-12500 l/h, mit Messnippel geeignet fuer NovocCon M | Danfoss Druckunabhaengiges Regelventil AB-QM automatisches Kombiventil fuer Regelung und hydraulischen Abgleich. Regelung bei gleichbleibend hoher Ventilautoritaet des integrierten Regelventils. Auch einsetzbar als Durchflussregler fuer hydraulischen Abgleich. Vorbereitet zur Aufnahme eines Stellantriebes fuer die Raumtemperaturregelung. Einstellung des Volumenstromes direkt am Ventil ohne aufwaendige Einregulierung. Einbau im Vor- oder Ruecklauf. Mit integrierter Absperrung. Ausfuehrung mit Messnippel. Medientemperatur: -10 bis 120 C Nenndruck: PN 16 Nennweite: DN 50 Anschluss: G 2 1/2A Durchflussbereich (l/h): 5000 - 12500 geeignet fuer den Aufbau des NovoCon M Stellantriebs | Stck. | 1210 | DAN4
ABQMDN65mMFL | 003Z0773 | AB-QM DN65 Flansch PN16, 8000-20000 l/h, mit Messnippel | Danfoss Druckunabhaengiges Regelventil AB-QM automatisches Kombiventil fuer Regelung und hydraulischen Abgleich. Regelung bei gleichbleibend hoher Ventilautoritaet des integrierten Regelventils. Auch einsetzbar als Durchflussregler fuer hydraulischen Abgleich. Vorbereitet zur Aufnahme eines Stellantriebes fuer die Raumtemperaturregelung. Einstellung des Volumenstromes direkt am Ventil ohne aufwaendige Einregulierung. Einbau im Vor- oder Ruecklauf. Mit integrierter Absperrung. Ausfuehrung mit Messnippel. Medientemperatur: -10 bis 120 C Nenndruck: PN 16 Nennweite: DN 65 Anschluss: Flansch Durchflussbereich (l/h): 8000 - 20000 | Stck. | 2390 | DAN4
ABQMDN65mMFNOV | 003Z1773 | AB-QM DN65 Flansch PN16, 8000-20000 l/h, mit Messnippel passend fuer Novocon M Antrieb | Danfoss Druckunabhaengiges Regelventil AB-QM passend fuer NOVOCON M Antrieb automatisches Kombiventil fuer Regelung und hydraulischen Abgleich. Regelung bei gleichbleibend hoher Ventilautoritaet des integrierten Regelventils. Auch einsetzbar als Durchflussregler fuer hydraulischen Abgleich. Vorbereitet zur Aufnahme eines Stellantriebes fuer die Raumtemperaturregelung. Einstellung des Volumenstromes direkt am Ventil ohne aufwaendige Einregulierung. Einbau im Vor- oder Ruecklauf. Mit integrierter Absperrung. Ausfuehrung mit Messnippel. Medientemperatur: -10 bis 120 C Nenndruck: PN 16 Nennweite: DN 65 Anschluss: Flansch Durchflussbereich (l/h): 8000 - 20000 | Stck. | 2630 | DAN4
ABQMDN65mMHFFL | 003Z0793 | AB-QM DN65 Flansch PN16, 10000-25000 l/h, mit Messnippel | Danfoss Druckunabhaengiges Regelventil AB-QM automatisches Kombiventil fuer Regelung und hydraulischen Abgleich. Regelung bei gleichbleibend hoher Ventilautoritaet des integrierten Regelventils. Auch einsetzbar als Durchflussregler fuer hydraulischen Abgleich. Vorbereitet zur Aufnahme eines Stellantriebes fuer die Raumtemperaturregelung. Einstellung des Volumenstromes direkt am Ventil ohne aufwaendige Einregulierung. Einbau im Vor- oder Ruecklauf. Mit integrierter Absperrung. Ausfuehrung mit Messnippel. Medientemperatur: -10 bis 120 C Nenndruck: PN 16 Nennweite: DN 65 Anschluss: Flansch Durchflussbereich (l/h): 10000 - 25000 | Stck. | 2630 | DAN4
ABQMDN65mMHFFNOV | 003Z1793 | AB-QM DN65 Flansch PN16, 10000-25000 l/h, mit Messnippel zum Aufbau des NovoCon M | Danfoss Druckunabhaengiges Regelventil AB-QM zum Aufbau des NovoCon M Antriebes automatisches Kombiventil fuer Regelung und hydraulischen Abgleich. Regelung bei gleichbleibend hoher Ventilautoritaet des integrierten Regelventils. Auch einsetzbar als Durchflussregler fuer hydraulischen Abgleich. Vorbereitet zur Aufnahme eines Stellantriebes fuer die Raumtemperaturregelung. Einstellung des Volumenstromes direkt am Ventil ohne aufwaendige Einregulierung. Einbau im Vor- oder Ruecklauf. Mit integrierter Absperrung. Ausfuehrung mit Messnippel. Medientemperatur: -10 bis 120 C Nenndruck: PN 16 Nennweite: DN 65 Anschluss: Flansch Durchflussbereich (l/h): 10000-25000 | Stck. | 2900 | DAN4
ABQMDN80mMFL | 003Z0774 | AB-QM DN80 Flansch PN16, 11200-28000 l/h, mit Messnippel | Danfoss Druckunabhaengiges Regelventil AB-QM automatisches Kombiventil fuer Regelung und hydraulischen Abgleich. Regelung bei gleichbleibend hoher Ventilautoritaet des integrierten Regelventils. Auch einsetzbar als Durchflussregler fuer hydraulischen Abgleich. Vorbereitet zur Aufnahme eines Stellantriebes fuer die Raumtemperaturregelung. Einstellung des Volumenstromes direkt am Ventil ohne aufwaendige Einregulierung. Einbau im Vor- oder Ruecklauf. Mit integrierter Absperrung. Ausfuehrung mit Messnippel. Medientemperatur: -10 bis 120 C Nenndruck: PN 16 Nennweite: DN 80 Anschluss: Flansch Durchflussbereich (l/h): 11200 - 28000 | Stck. | 2880 | DAN4
ABQMDN80mMFNOV | 003Z1774 | AB-QM DN80 Flansch PN16, 11200-28000 l/h, mit Messnippel passend fuer Novocon M Antrieb | Danfoss Druckunabhaengiges Regelventil AB-QM passend fuer NOVOCON M Antrieb automatisches Kombiventil fuer Regelung und hydraulischen Abgleich. Regelung bei gleichbleibend hoher Ventilautoritaet des integrierten Regelventils. Auch einsetzbar als Durchflussregler fuer hydraulischen Abgleich. Vorbereitet zur Aufnahme eines Stellantriebes fuer die Raumtemperaturregelung. Einstellung des Volumenstromes direkt am Ventil ohne aufwaendige Einregulierung. Einbau im Vor- oder Ruecklauf. Mit integrierter Absperrung. Ausfuehrung mit Messnippel. Medientemperatur: -10 bis 120 C Nenndruck: PN 16 Nennweite: DN 80 Anschluss: Flansch Durchflussbereich (l/h): 11200 - 28000 | Stck. | 3140 | DAN4
ABQMDN80mMHFFL | 003Z0794 | AB-QM DN80 Flansch PN16, 16000-40000 l/h, mit Messnippel | Danfoss Druckunabhaengiges Regelventil AB-QM automatisches Kombiventil fuer Regelung und hydraulischen Abgleich. Regelung bei gleichbleibend hoher Ventilautoritaet des integrierten Regelventils. Auch einsetzbar als Durchflussregler fuer hydraulischen Abgleich. Vorbereitet zur Aufnahme eines Stellantriebes fuer die Raumtemperaturregelung. Einstellung des Volumenstromes direkt am Ventil ohne aufwaendige Einregulierung. Einbau im Vor- oder Ruecklauf. Mit integrierter Absperrung. Ausfuehrung mit Messnippel. Medientemperatur: -10 bis 120 C Nenndruck: PN 16 Nennweite: DN 80 Anschluss: Flansch Durchflussbereich (l/h): 16000-40000 | Stck. | 3340 | DAN4
ABQMDN80mMHFFNOV | 003Z1794 | AB-QM DN80 Flansch PN16, 16000-40000 l/h, mit Messnippel zum Aufbau des NovoCon M | Danfoss Druckunabhaengiges Regelventil AB-QM zum Aufbau des NovoCon M Antriebes automatisches Kombiventil fuer Regelung und hydraulischen Abgleich. Regelung bei gleichbleibend hoher Ventilautoritaet des integrierten Regelventils. Auch einsetzbar als Durchflussregler fuer hydraulischen Abgleich. Vorbereitet zur Aufnahme eines Stellantriebes fuer die Raumtemperaturregelung. Einstellung des Volumenstromes direkt am Ventil ohne aufwaendige Einregulierung. Einbau im Vor- oder Ruecklauf. Mit integrierter Absperrung. Ausfuehrung mit Messnippel. Medientemperatur: -10 bis 120 C Nenndruck: PN 16 Nennweite: DN 80 Anschluss: Flansch Durchflussbereich (l/h): 16000-40000 | Stck. | 3680 | DAN4
ABSP4140206 | 130554 | Alpha Basis Standard Plus, Anschluss-Modul 24V AC, 6 Zonen, max. 15 Stellantriebe | OEM Alpha Basis direct Standard Plus 24V AC - 6 Zonen zentrale Anschlusseinheit einer Einzelraumregelung zur Flaechentemperierung von Heiz- und Kuehlsystemen. Mit minimalem Aufwand wird die OEM Alpha Basis direct mit allen Systemkomponenten wie Reglerund Stellantrieben verdrahtet. Die Versorgung der Systemkomponenten erfolgt direkt ueber die Spannungsversorgung der OEM Alpha Basis direct. Alle Schaltbefehle der Regler werden ueber die OEM Alpha Basis direct unmittelbar an die angeschlossenen Komponenten weitergeleitet. Die Variante Standard Plus verfuegt ueber eine Pumpensteuerung, Anschluesse fuer einen Temperaturbegrenzer/Taupunktsensor sowie einen Eingang fuer ein Change Over-Signal. Ueber einen Absenkkanal kann die Raumtemperatur durch eine externe Systemuhr zeitgesteuert Veraendert werden. Sie ist fuer Systeme geeignet die mit stromlos geschlossenen (NC) Komponenten arbeiten. Systeme die die Pumpensteuerung nicht nutzen koennen auch mit stromlos offenen (NO) Komponenten betrieben werden. Leistungsmerkmale • 15 Anschlussklemmen zum Anschluss fuer max. 15 Stellantriebe • Schraublose Klemmenanschlusstechnik • Uebersichtlich angeordnete Anschlussklemmen • Bewaehrte Kabelfuehrung und normenkonforme Zugentlastung • Ausstattung fuer Heiz- und/oder Kuehlsysteme • Netz-Durchgangsklemme Taupunktsensor • Pumpensteuerung • Signaleingang fuer Temperaturbegrenzer bzw. Taupunktsensor • Absenkkanal - Anschluss fuer eine externe Systemuhr • Anschluss fuer Change Over Heizen/Kuehlen • Geeignet fuer NC-Stellantriebe (NC: Stromlos zu), ohne Pumpensteuerung auch fuer NO-Stellantriebe (NO: Stromlos auf) • Einfache, intuitive Installation und Bedienung • Hohe Funktionssicherheit • Wartungsfrei Technische Daten Betriebsspannung: 24 V ±20 % 50 Hz max. Leistungsaufnahme: 30 VA Schutzart: IP 20 Schutzklasse: III Heizzonen: 6 Max. anschliessbare Stellantriebe: 15 Gehaeusematerial: ABS Farbe Gehaeuse/Abdeckung: lichtgrau/transparent Abmessungen (H x L x T): 90 x 326,5 x 52 mm Lieferumfang • OEM Alpha Basis direct in Einzelverpackung • Anleitung in 12 Sprachen | Stck. | 108.79 | MOE0
ABSP4140210 | 130558 | Alpha Basis Standard Plus, Anschluss-Modul 24V AC, 10 Zonen, max. 18 Stellantriebe | OEM Alpha Basis direct Standard Plus 24V - 10 Zonen zentrale Anschlusseinheit einer Einzelraumregelung zur Flaechentemperierung von Heiz- und Kuehlsystemen. Mit minimalem Aufwand wird die OEM Alpha Basis direct mit allen Systemkomponenten wie Regler und Stellantrieben verdrahtet. Die Versorgung der Systemkomponenten erfolgt direkt ueber die Spannungsversorgung der OEM Alpha Basis direct. Alle Schaltbefehle der Regler werden ueber die OEM Alpha Basis direct unmittelbar an die angeschlossenen Komponenten weitergeleitet. Die Variante Standard Plus verfuegt ueber eine Pumpensteuerung, Anschluesse fuer einen Temperaturbegrenzer/Taupunktsensor sowie einen Eingang fuer ein Change Over-Signal. Ueber einen Absenkkanal kann die Raumtemperatur durcheine externe Systemuhr zeitgesteuert Veraendert werden. Sie ist fuer Systeme geeignet die mit stromlos geschlossenen (NC) Komponenten arbeiten. Systeme die die Pumpensteuerung nicht nutzen koennen auch mit stromlos offenen (NO) Komponenten betrieben werden. Leistungsmerkmale • 21 Anschlussklemmen zum Anschluss fuer max. 18 Stellantriebe • Schraublose Klemmenanschlusstechnik • Uebersichtlich angeordnete Anschlussklemmen • Bewaehrte Kabelfuehrung und normenkonforme Zugentlastung • Ausstattung fuer Heiz- und/oder Kuehlsysteme • Netz-Durchgangsklemme Taupunktsensor • Pumpensteuerung • Signaleingang fuer Temperaturbegrenzer bzw. Taupunktsensor • Absenkkanal - Anschluss fuer eine externe Systemuhr • Anschluss fuer Change Over Heizen/Kuehlen • Geeignet fuer NC-Stellantriebe (NC: Stromlos zu), ohne Pumpensteuerung auch fuer NO-Stellantriebe (NO: Stromlos auf) • Einfache, intuitive Installation und Bedienung • Hohe Funktionssicherheit • Wartungsfrei Technische Daten Betriebsspannung: 24 V±20 % 50 Hz max. Leistungsaufnahme: 30 VA Schutzart: IP 20 Schutzklasse: III Heizzonen: 10 Max. anschliessbare Stellantriebe: 18 Gehaeusematerial: ABS Farbe Gehaeuse/Abdeckung: lichtgrau/transparent Abmessungen (H x L x T): 90 x 326,5 x 52 mm Lieferumfang • OEM Alpha Basis direct in Einzelverpackung • Anleitung in 12 Sprachen | Stck. | 120.4 | MOE0
ABST5030206N | 130544 | Alpha Basis Standard, Anschluss-Modul 24V/230V AC, 6 Zonen, max. 15 Stellantriebe | Die OEM Alpha Basis direct Standard ist die zentrale Anschlusseinheit einer Einzelraumregelung zur Flaechentemperierung von Heizsystemen. Mit minimalem Aufwand wird die OEM Alpha Basis direct mit allen Systemkomponenten wie Regler und Stellantriebenverdrahtet. Die Versorgung der Systemkomponenten erfolgt direkt ueber die Spannungsversorgung der OEM Alpha Basis direct. Alle Schaltbefehle der Regler werden ueber die OEM Alpha Basis direct unmittelbar an die angeschlossenen Komponenten weitergeleitet. Die Variante Standard verfuegt ueber einen Absenkkanal. Ueber diesen kann die Raumtemperatur durch eine externe Systemuhr zeitgesteuert veraendert werden. Diese Variante ist fuer Systeme geeignet die mit stromlos offenen (NO) oder stromlos geschlossenen (NC) Komponenten arbeiten. Leistungsmerkmale • 15 Anschlussklemmen zum Anschluss fuer max. 15 Stellantriebe • Schraublose Klemmenanschlusstechnik • Uebersichtlich angeordnete Anschlussklemmen • Bewaehrte Kabelfuehrung und normenkonforme Zugentlastung • Ausstattung fuer Heizsysteme • Absenkkanal - Anschluss fuer eine externe Systemuhr • Wirksinn der anschliessbaren Stellantriebe NC oder NO (NC: Stromlos zu / NO: Stromlos auf) • Einfache, intuitive Installation und Bedienung • Hohe Funktionssicherheit • Wartungsfrei Technische Daten Betriebsspannung: 24V ±20 % 50 Hz/230V ±10 % 50 Hz max. Leistungsaufnahme: 30 VA/50 VA Schutzart: IP 20 Schutzklasse: III (24 V)/II (230 V) Heizzonen: 6 Max. anschliessbare Stellantriebe: 15 Gehaeusematerial: ABS Farbe Gehaeuse/Abdeckung: lichtgrau/transparent Abmessungen (H x L x T): 90 x 326,5 x 52 mm Lieferumfang • OEM Alpha Basis direct in Einzelverpackung • Sicherungssatz 24 V/230 V • Anleitung in 12 Sprachen | Stck. | 85.57 | MOE0
ABST5030210N | 130549 | Alpha Basis Standard, Anschluss-Modul 24V/230V AC, 10 Zonen, max. 18 Stellantriebe | Die OEM Alpha Basis direct Standard ist die zentrale Anschlusseinheit einer Einzelraumregelung zur Flaechentemperierung von Heizsystemen. Mit minimalem Aufwand wird die OEM Alpha Basis direct mit allen Systemkomponenten wie Regler und Stellantriebenverdrahtet. Die Versorgung der Systemkomponenten erfolgt direkt ueber die Spannungsversorgung der OEM Alpha Basis direct. Alle Schaltbefehle der Regler werden ueber die OEM Alpha Basis direct unmittelbar an die angeschlossenen Komponenten weitergeleitet. Die Variante Standard verfuegt ueber einen Absenkkanal. Ueber diesen kann die Raumtemperatur durch eine externe Systemuhr zeitgesteuert veraendert werden. Diese Variante ist fuer Systeme geeignet die mit stromlos offenen (NO) oder stromlos geschlossenen (NC) Komponenten arbeiten. Leistungsmerkmale • 21 Anschlussklemmen zum Anschluss fuer max. 18 Stellantriebe • Schraublose Klemmenanschlusstechnik • Uebersichtlich angeordnete Anschlussklemmen • Bewaehrte Kabelfuehrung und normenkonforme Zugentlastung • Ausstattung fuer Heizsysteme • Absenkkanal - Anschluss fuer eine externe Systemuhr • Wirksinn der anschliessbaren Stellantriebe NC oder NO (NC: Stromlos zu / NO: Stromlos auf) • Einfache, intuitive Installation und Bedienung • Hohe Funktionssicherheit • Wartungsfrei Technische Daten Betriebsspannung: 24 V ±20 % 50 Hz/230 V ±10 % 50 Hz max. Leistungsaufnahme: 30 VA/50 VA Schutzart: IP 20 Schutzklasse: III (24 V)/II (230 V) Heizzonen: 10 Max. anschliessbare Stellantriebe: 18 Gehaeusematerial: ABS Farbe Gehaeuse/Abdeckung: lichtgrau/transparent Abmessungen (H x L x T): 90 x 326,5 x 52 mm Lieferumfang • OEM Alpha Basis direct in Einzelverpackung • Sicherungssatz 24 V/230 V • Anleitung in 12 Sprachen | Stck. | 97.18 | MOE0
ABWFW | 140111104000000 | Aufputz, Aussen-Bewegungsfuehler mit Schaltkontakt | S+S Bewegungsfuehler im Aufputzgehaeuse IP65 Spannung: 24V AC/DC Schaltausgang: 1 Wechsler, pot.-frei Nachlaufzeit: 4 sek. - 16 min. Erfassungswinkel: 110-360°, max.10 mtr Farbe: reinweiss, ~ RAL9010 | Stck. | 143.23 | SS00
ACEX | ACEX | PI VAV,CAV, Ex-Zone 1/2/21/22, 24V AC/DC | petz industries Autarke Regeleinheit VAV/CAV-Ex zur Montage in Zone 1/2/21/22 Umgebungstemperatur - 40…+70°C; IP66; Temperaturklasse T4 fuer alle Gase und Staeube; vor Ort paramtrierbar; Display, Edelstahl/Polymer-Com-pound-Material fuer hoechste Korrosionsbestaendigkeit; Ansteuerung/Ru¨ckfu¨hrung 0…10V und 4…20mA Optionale Sicherheitsstellung IP66, sehr hohe Korrosionsbestaendigkeit, wettergeschu¨tzt parametrierbarer Alarmkontakt keine weitere Barriere im Schaltschrank erforderlich; LED-Statusanzeige; einfache Montage; 24 VAC/DC; fuer IY.Ex-Sensoren | Stck. | 881 | PI00
ACO2SDUTYR2 | 150171101001200 | Raumluftqualitaetsfuehler CO², 0...10V, IP65 | S+S Raumluftqualitaetsfuehler CO² geeignet zur Erfassung des CO²-Gehalts Spannung: 24V AC/DC Messbereiche: 0...2000/0...5000ppm Ausgang: 0...10V Schutzart: IP65 | Stck. | 270.11 | SS00
ACO2W | 150171107301200 | Raumluftqualitaetsfuehler CO², 0...10V, m. integr. Wechsler, IP65 | S+S Raumluftqualitaetsfuehler CO2 geeignet zur Erfassung des CO2-Gehalts Spannung: 24V AC/DC Messbereiche: 0...2000/0...5000ppm Ausgang: 0...10V Ausgang: 1x Wechsler, max. 24V Schutzart: IP65 | Stck. | 387.53 | SS00
ADAPSSCL | ADAPSSCL | Montageadapter, S+S auf CentraLine/Honeywel Tauchhuelsen bis BJ6/2015 | Montageadapter zur Montage von S+S Fuehler mit Ø 6mm auf bestehende CentraLine/Honeywell Tauchhuelsen bis BJ06/2015 Material: Metall, 2x Klemmschelle | Stck. | 17 | SS00
ADM322SF122 | ADM322SF122 | Sauter Stellmotor 15Nm, 24V AC/DC, 0-10V, passend fuer 3-Wegemischer | Sauter Stellmotor 15Nm, 24V AC/DC, 0-10V, passend fuer 3-Wegemischer mit optionalen Anbausatz | Stck. | 482 | SAU0
ADUC12 | 11043513 | Analog/Digital Umsetzter | BTR Analog/Digital Umsetzter | Stck. | 102.76 | BTR1
AE011 | AE011 | Endschaltereinheit fuer MC100/160/220/400/500/1000 Stellantriebe | HORA 2-Wege Endschalter zur pot.-freien Meldung (0...100%) passend fuer Stellantriebe der Serie MC100 / MC160 / MC220 / MC400 / MC500 / MC1000 | Stck. | 207 | HOR0
AE011M130 | AE011M130 | Endschaltereinheit fuer M130 Stellantriebe | HORA 2-Wege Endschalter zur pot.-freien Meldung (0...100%) passend fuer Stellantriebe der Serie M130 | Stck. | 124 | HOR0
AE011M140 | AE011M140 | Endschaltereinheit fuer M140 Stellantriebe | HORA 2-Wege Endschalter zur pot.-freien Meldung (0...100%) passend fuer Stellantriebe der Serie M140 | Stck. | 124 | HOR0
AE011M180 | AE011M180 | Endschaltereinheit fuer M180 Stellantriebe | HORA 2-Wege Endschalter zur pot.-freien Meldung (0...100%) passend fuer Stellantriebe der Serie M180 | Stck. | 124 | HOR0
AE021M180 | AE021M180 | Schutzart IP65 fuer Stellantrieb M180 | HORA Schutzart-Erhoehung von IP54 auf IP65 fuer Stellantrieb der Serie M180 | Stck. | 104 | HOR0
AE021MC100MC220 | AE021MC100MC220 | Schutzart IP65 fuer Stellantrieb MC100/MC220 | HORA Schutzart-Erhoehung von IP54 auf IP65 fuer Stellantrieb der Serie MC100/MC160/mc220 | Stck. | 99 | HOR0
AE021MC400MC1000 | AE021MC400MC1000 | Schutzart IP65 fuer Stellantrieb MC400...1000 | HORA Schutzart-Erhoehung von IP54 auf IP65 fuer Stellantrieb der Serie MC400...1000 | Stck. | 48 | HOR0
AE021MC403 | AE021MC403 | Schutzart IP65 fuer Stellantrieb MC403 | HORA Schutzart-Erhoehung von IP54 auf IP65 fuer Stellantrieb der Serie MC403 | Stck. | 48 | HOR0
AE021MC500 | AE021MC500 | Schutzart IP65 fuer Stellantrieb MC500 | HORA Schutzart-Erhoehung von IP54 auf IP65 fuer Stellantrieb der Serie MC500 | Stck. | 48 | HOR0
AE042 | AE042 | Endschaltereinheit fuer MC100/160/220/400/500/1000 Stellantriebe | HORA Ausgangssignal X 4-20mA passend fuer Stellantriebe der Serie MC100 / MC160 / MC220 / MC400 / MC500 / MC1000 | Stck. | 67 | HOR0
AE051M180 | AE051M180 | Antriebsheizung fuer Stellantrieb M180 | HORA Antriebsheizung fuer Stellantrieb der Serie M180 | Stck. | 224 | HOR0
AE073M140 | AE073M140 | Potentiometer 10kOhm fuer M140 Stellantriebe | HORA Potentiometer 10kOHm passend fuer Stellantriebe der Serie M140 | Stck. | 159 | HOR0
AE261MC100 | AE261MC100 | Merhpreis 3-Leiter Ausfuehrung fuer MC100 | HORA 3-Leiter Ausfuehrung passend fuer Stellantrieb MC100 | Stck. | 137 | HOR0
AED0005008WS | AED0005008WS | Duo-Aderendhuelse, 0,50mm2 weiss | Duo-Aderendhuelse 0,50mm2 weiss 1 VPE = 500 Stck. | VPE | 19.822 | MSR1
AED0007508GR | AED0007508GR | Duo-Aderendhuelse, 0,75mm2 grau | Duo-Aderendhuelse 0,75mm2 grau 1 VPE = 500 Stck. | VPE | 22.88 | MSR1
AED0010008RT | AED0010008RT | Duo-Aderendhuelse, 1,00mm2 rot | Duo-Aderendhuelse 1,00mm2 rot 1 VPE = 500 Stck. | VPE | 24.3348 | MSR1
AED0015008SW | AED0015008SW | Duo-Aderendhuelse, 1,50mm2 schwarz | Duo-Aderendhuelse 1,50mm2 schwarz 1 VPE = 500 Stck. | VPE | 25.7948 | MSR1
AED00250010BL | AED00250010BL | Duo-Aderendhuelse, 2,50mm2 blau | Duo-Aderendhuelse 2,50mm2 blau 1 VPE = 250 Stck. | VPE | 15.5868 | MSR1
AED0040012GR | AED0040012GR | Duo-Aderendhuelse, 4,00mm2 grau | Duo-Aderendhuelse 4,00mm2 grau 1 VPE = 100 Stck. | VPE | 11.6292 | MSR1
AED0060014GE | AED0060014GE | Duo-Aderendhuelse, 6,00mm2 gelb | Duo-Aderendhuelse 6,00mm2 gelb 1 VPE = 100 Stck. | VPE | 19.9164 | MSR1
AED0100014RT | AED0100014RT | Duo-Aderendhuelse, 10,00mm2 rot | Duo-Aderendhuelse 10,00mm2 rot 1 VPE = 100 Stck. | VPE | 24.5872 | MSR1
AED0160016BL | AED0160016BL | Duo-Aderendhuelse, 16,00mm2 blau | Duo-Aderendhuelse 16,00mm2 blau 1 VPE = 50 Stck. | VPE | 17.0808 | MSR1
AEI0005008WS | AEI0005008WS | Aderendhuelse, 0,5mm2 weiss | Aderendhuelse 0,50mm2 weiss 1 VPE = 500 Stck. | VPE | 12.144 | MSR1
AEI0007508GR | AEI0007508GR | Aderendhuelse, 0,75mm2 grau | Aderendhuelse 0,75mm2 grau 1 VPE = 500 Stck. | VPE | 12.144 | MSR1
AEI0010008RT | AEI0010008RT | Aderendhuelse, 1,00mm2 rot | Aderendhuelse 1,00mm2 rot 1 VPE = 500 Stck. | VPE | 12.144 | MSR1
AEI0015008SW | AEI0015008SW | Aderendhuelse, 1,50mm2 schwarz | Aderendhuelse 1,50mm2 schwarz 1 VPE = 500 Stck. | VPE | 12.144 | MSR1
AEI0025008BL | AEI0025008BL | Aderendhuelse, 2,50mm2 blau | Aderendhuelse 2,50mm2 blau 1 VPE = 500 Stck. | VPE | 15.774 | MSR1
AEI0040010GR | AEI0040010GR | Aderendhuelse, 4,00mm2 grau | Aderendhuelse 4,00mm2 grau 1 VPE = 500 Stck. | VPE | 21.12 | MSR1
AEI0060012GE | AEI0060012GE | Aderendhuelse, 6,00mm2 gelb | Aderendhuelse 6,00mm2 gelb 1 VPE = 100 Stck. | VPE | 6.4372 | MSR1
AEI0100012RT | AEI0100012RT | Aderendhuelse, 10,00mm2 rot | Aderendhuelse 10,00mm2 rot 1 VPE = 100 Stck. | VPE | 8.7604 | MSR1
AEI0160012BL | AEI0160012BL | Aderendhuelse, 16,00mm2 blau | Aderendhuelse 16,00mm2 blau 1 VPE = 100 Stck. | VPE | 11 | MSR1
AEI0250016GE | AEI0250016GE | Aderendhuelse, 25,00mm2 gelb | Aderendhuelse 25,00mm2 gelb 1 VPE = 50 Stck. | VPE | 10.1648 | MSR1
AEI0350016RT | AEI0350016RT | Aderendhuelse, 35,00mm2 rot | Aderendhuelse 35,00mm2 rot 1 VPE = 50 Stck. | VPE | 12.9612 | MSR1
AEI0500020BL | AEI0500020BL | Aderendhuelse, 50,00mm2 blau | Aderendhuelse 50,00mm2 blau 1 VPE = 50 Stck. | VPE | 22.7328 | MSR1
AEI0950025RT | AEI0950025RT | Aderendhuelse, 95,00mm2 rot | Aderendhuelse 95,00mm2 rot 1 VPE = 25 Stck. | VPE | 33.4144 | MSR1
AES2040500N001S | 127046 | Thermostellantrieb, 230V AC, NC, 100N, Hub 4mm, 1m Kabel, mit Endschalter | Moehlenhoff Thermostellantrieb Auf/Zu zur Regelung von Kleinventilen mit First Open Funktion und Endschalter fuer Stellungsrueckmeldung Spannung: 230V AC Leistungsaufnahme: 1,00 W Einschaltstrom: < 550mA fuer max. 100 ms Stellzeit: ca. 4 min. Stellweg (Hub): 4,00 mm Stellsignal: 2-Pkt., NC stromlos geschlossen Stellkraft: 100 N Anschlussleitung: 2 x 0,75 mm2, PVC Leitungslaenge: 1000 mm Farbe Gehaeuse: lichtgrau, RAL7035 | Stck. | 37.1 | MOE0
AES4050500N001S | 127247 | Thermostellantrieb, 24V AC, NC, 100N, Hub 5mm, 1m Kabel, mit Endschalter | Moehlenhoff Thermostellantrieb Auf/Zu zur Regelung von Kleinventilen mit First Open Funktion und Endschalter fuer Stellungsrueckmeldung (Auf) Spannung: 24V AC/DC Leistungsaufnahme: 1,00 W Einschaltstrom: < 550mA fuer max. 100 ms Stellzeit: ca. 4 min. Stellweg (Hub): 5,00 mm Stellsignal: 2-Pkt., NC stromlos geschlossen Stellkraft: 100 N Anschlussleitung: 2 x 0,75 mm2, PVC Leitungslaenge: 1000 mm Farbe Gehaeuse: lichtgrau, RAL7035 | Stck. | 38.25 | MOE0
AF0 | G9040360 | Alre Aussenfuehler NTC 2K25 | Alre IT Aussentemperaturfuehler Messelement: NTC 2K25 Umgebungstemp.: -30...+70°C Gehaeuse: Kunststoff Farbe: reinweiss, aehnlich RAL9010 Schutzart: IP65 | Stck. | 27.1 | ALR3
AF1 | G9040370 | Alre Aussenfuehler NTC 1K | Alre IT Aussentemperaturfuehler Messelement: NTC 1K Umgebungstemp.: -30...+70°C Gehaeuse: Kunststoff Farbe: reinweiss, aehnlich RAL9010 Schutzart: IP65 | Stck. | 27.1 | ALR3
AF2 | G9040380 | Alre Aussenfuehler NTC 47K | Alre IT Aussentemperaturfuehler Messelement: NTC 47K Umgebungstemp.: -30...+70°C Gehaeuse: Kunststoff Farbe: reinweiss, aehnlich RAL9010 Schutzart: IP65 | Stck. | 27.1 | ALR3
AF3 | G9040390 | Alre Aussenfuehler NTC 8K | Alre IT Aussentemperaturfuehler Messelement: NTC 8K Umgebungstemp.: -30...+100°C Gehaeuse: Kunststoff Farbe: reinweiss, aehnlich RAL9010 Schutzart: IP65 | Stck. | 27.1 | ALR3
AF4 | G9040400 | Alre Aussenfuehler NTC 10K | Alre IT Aussentemperaturfuehler Messelement: NTC 10k Umgebungstemp.: -30...+100°C Gehaeuse: Kunststoff Farbe: reinweiss, aehnlich RAL9010 Schutzart: IP65 | Stck. | 27.1 | ALR3
AF51 | G9040420 | Alre Aussenfuehler PTC 1K | Alre IT Aussentemperaturfuehler Messelement: PTC 1K Umgebungstemp.: -30...+100°C Gehaeuse: Kunststoff Farbe: reinweiss, aehnlich RAL9010 Schutzart: IP65 | Stck. | 27.1 | ALR3
AF8 | G9040410 | Alre Aussenfuehler NTC 2k | Alre IT Aussentemperaturfuehler Messelement: NTC 2 Umgebungstemp.: -30...+70°C Gehaeuse: Kunststoff Farbe: reinweiss, aehnlich RAL9010 Schutzart: IP65 | Stck. | 27.1 | ALR3
AFF20UTYR2 | 120171110000001 | Aussenfeuchtefuehler, 1x 0...10V, 24V AC/DC | S+S Aussenfeuchtefuehler Genauigkeit Feuchte: ±2% zw. 20..90%rF Spannungsversorgung: 24V AC/DC Ausgang rel. Feuchte: 0...10V Messbereich Feuchte: 0...100%rF Schutzart: IP65 | Stck. | 266.17 | SS00
AFFILCD | 120171120400000 | Aussenfeuchtefuehler, 1x 0...20mA, 24V DC | S+S Aussenfeuchtefuehler Genauigkeit Feuchte: ±2% zw. 20...80%rF Spannungsversorgung: 24V DC Ausgang rel. Feuchte: 4...20mA Messbereich Feuchte: 0...100%rF Schutzart: IP65 | Stck. | 266.17 | SS00
AFFITYR2 | 120171120000000 | Aussenfeuchtefuehler, 1x 0...20mA, 24V DC | S+S Aussenfeuchtefuehler Genauigkeit Feuchte: ±2% zw. 20...80%rF Spannungsversorgung: 24V DC Ausgang rel. Feuchte: 4...20mA Messbereich Feuchte: 0...100%rF Schutzart: IP65 | Stck. | 209.99 | SS00
AFFSDI | 120111220000100 | Aussenfeuchtefuehler, 1x 4...20mA, 24VDC | S+S Aussenfeuchtefuehler Genauigkeit Feuchte: ±3% zw. 20...80%rF Spannungsversorgung: 24V DC Ausgang rel. Feuchte: 4...20mA Messbereich Feuchte: 0...100%rF Schutzart: IP65 | Stck. | 199.45 | SS00
AFFSDU | 120111210000100 | Aussenfeuchtefuehler, 1x 0...10V, 24V AC/DC | S+S Aussenfeuchtefuehler Genauigkeit Feuchte: ±3% zw. 20...80%rF Spannungsversorgung: 24V AC/DC Ausgang rel. Feuchte: 0...10V Messbereich Feuchte: 0...100%rF Schutzart: IP65 | Stck. | 199.45 | SS00
AFFUTYR2 | 120171110000000 | Aussenfeuchtefuehler, 1x 0...10V, 24V AC/DC | S+S Aussenfeuchtefuehler Genauigkeit Feuchte: ±3% zw. 20...80%rF Spannungsversorgung: 24V AC/DC Ausgang rel. Feuchte: 0...10V Messbereich Feuchte: 0...100%rF Schutzart: IP65 | Stck. | 209.99 | SS00
AFQM2PN166560 | 003G5500 | Volumenstrom- und Differenzdruckregler f. FW-Anlagen, DN65/PN16, Kvs=60 | Danfoss Volumenstrom- und Differenzdruckregler fuer Fernwaermeanlagen mit Stellmotoranschluss Nennweite: DN65 Druckstufe: PN16 Anschlussart: Flansch Kvs-Wert: 60 m3/h Volumenstrom bei 0,2bar Wirkdruck: 28,00 m3/h Medium max. Temp: 150°C Wirkdruck: 0,2 bar | Stck. | 5600 | DAN3
AFQM2PN256560 | 003G5514 | Volumenstrom- und Differenzdruckregler f. FW-Anlagen, DN65/PN25, Kvs=60 | Danfoss Volumenstrom- und Differenzdruckregler fuer Fernwaermeanlagen mit Stellmotoranschluss Nennweite: DN65 Druckstufe: PN25 Anschlussart: Flansch Kvs-Wert: 60 m3/h Volumenstrom bei 0,2bar Wirkdruck: 28,00 m3/h Medium max. Temp: 150°C Wirkdruck: 0,2 bar | Stck. | 6480 | DAN3
AFQM6PN25100125 | 003G1090 | Volumenstrom- und Differenzdruckregler f. FW-Anlagen, DN100/PN25, Kvs=125 | Danfoss Volumenstrom- und Differenzdruckregler fuer Fernwaermeanlagen mit Stellmotoranschluss Nennweite: DN100 Druckstufe: PN25 Anschlussart: Flansch Kvs-Wert: 125 m3/h Volumenstrom bei 0,2bar Wirkdruck: 80,00 m3/h Medium max. Temp: 150°C Wirkdruck: 0,2 bar | Stck. | 10840 | DAN3
AFQM6PN254020 | 003G1084 | Volumenstrom- und Differenzdruckregler f. FW-Anlagen, DN40/PN25, Kvs=20 | Danfoss Volumenstrom- und Differenzdruckregler fuer Fernwaermeanlagen mit Stellmotoranschluss Nennweite: DN40 Druckstufe: PN25 Anschlussart: Flansch Kvs-Wert: 20 m3/h Volumenstrom bei 0,2bar Wirkdruck: 11,00 m3/h Medium max. Temp: 150°C Wirkdruck: 0,2 bar | Stck. | 5010 | DAN3
AFTF20ITYR2 | 120171121000201 | Aussenfeuchte- und Temperaturfuehler, 2x 4...20mA, 24V DC | S+S Aussenfeuchte,- und Temp.fuehler mit Mehrbereichsumschaltung des Temperaurmessbereichs Genauigkeit Feuchte: ±2% zw. 20...80%rF Genauigkeit Temperatur: ±0,8°C bei 20°C Spannungsversorgung: 24V DC Ausgang rel. Feuchte: 0...20mA Ausgang Temperatur: 0...20mA Messbereich Feuchte: 0...100%rF Messbereich Temp.: -35...+75°C / -35...+35°C 0...+50°C / 0...+80°C Schutzart: IP65 | Stck. | 292.19 | SS00
AFTF20UTYR2 | 120171111000201 | Aussenfeuchte- und Temperaturfuehler, 2x 0...10V, 24V AC/DC | S+S Aussenfeuchte,- und Temp.fuehler mit Mehrbereichsumschaltung des Temperaurmessbereichs Genauigkeit Feuchte: ±2% zw. 20...80%rF Genauigkeit Temperatur: ±0,8°C bei 20°C Spannungsversorgung: 24V AC/DC Ausgang rel. Feuchte: 0...10 V Ausgang Temperatur: 0...10V Messbereich Feuchte: 0...100%rF Messbereich Temp.: -35...+75°C / -35...+35°C 0...+50°C / 0...+80°C Schutzart: IP65 | Stck. | 292.19 | SS00
AFTF20UTYR2LCD | 120171111400201 | Aussenfeuchte- und Temperaturfuehler, 2x 0...10V, 24V AC/DC, mit Display | S+S Aussenfeuchte,- und Temp.fuehler mit LCD-Dispay Anzeige mit Mehrbereichsumschaltung des Temperaurmessbereichs Genauigkeit Feuchte: ±2% zw. 20...80%rF Genauigkeit Temperatur: ±0,8°C bei 20°C Spannungsversorgung: 24V AC/DC Ausgang rel. Feuchte:0...10 V Ausgang Temperatur: 0...10V Messbereich Feuchte: 0...100%rF Messbereich Temp.: -35...+75°C / -35...+35°C 0...+50°C / 0...+80°C Schutzart: IP65 | Stck. | 345.59 | SS00
AFTF25UTYR2 | 120171311000101 | Aussenfeuchte- und Temperaturfuehler, 2x 0...10V, 24V AC/DC | S+S Aussenfeuchte,- und Temp.fuehler mit Mehrbereichsumschaltung des Temperaurmessbereichs und austauschbarem steckbarem Messkopf mit Metall-Sinterfilter Genauigkeit Feuchte: ±1,8% zw. 20...90%rF Genauigkeit Temperatur: ±0,8°C bei 20°C Feinabgleich durch den Betreiber moeglich Spannungsversorgung: 24V AC/DC Ausgang rel. Feuchte: 0...10V DC Ausgang Temperatur: 0...10V DC Messbereich Feuchte: 0...100%rF Messbereich Temp.: -35...+75°C / -35...+35°C 0...+50°C / 0...+80°C Schutzart: IP65 | Stck. | 417.15 | SS00
AFTFILCDTYR2 | 120171121400000 | Aussenfeuchte- und Temperaturfuehler, 2x 4...20mA, 24V DC und Display | S+S Aussenfeuchte,- und Temp.fuehler mit Mehrbereichsumschaltung des Temperaurmessbereichs und LCD-Display Anzeige Genauigkeit Feuchte: ±3% zw. 20...80%rF Genauigkeit Temperatur: ±0,8°C bei 20°C Spannungsversorgung: 24V DC Ausgang rel. Feuchte: 4...20mA Ausgang Temperatur: 4...20mA Messbereich Feuchte: 0...100%rF Messbereich Temp.: -35...+75°C / -35...+35°C 0...+50°C / 0...+80°C Schutzart: IP65 | Stck. | 286.54 | SS00
AFTFITYR2 | 120171121000000 | Aussenfeuchte- und Temperaturfuehler, 2x 4...20mA, 24V DC | S+S Aussenfeuchte,- und Temp.fuehler mit Mehrbereichsumschaltung des Temperaurmessbereichs Genauigkeit Feuchte: ±3% zw. 20...80%rF Genauigkeit Temperatur: ±0,8°C bei 20°C Spannungsversorgung: 24V DC Ausgang rel. Feuchte: 4...20 mA Ausgang Temperatur: 4...20 mA Messbereich Feuchte: 0...100%rF Messbereich Temp.: -35...+75°C / -35...+35°C 0...+50°C / 0...+80°C Schutzart: IP65 | Stck. | 230.35 | SS00
AFTFMODBUSLCDT3 | 120112C61400000 | Aussenfeuchte- und Temperaturfuehler, Modbus RTU, 24V AC/DC und Display | S+S Aussenfeuchte,- und Temp.fuehler mit Modbus RTU und LCD-Display Anzeige Genauigkeit Feuchte: ±2% zw. 20...80%rF Genauigkeit Temperatur: ±0,8°C bei 20°C Spannungsversorgung: 24V AC/DC Ausgang rel. Feuchte: Modbus RTU Ausgang Temperatur: Modbus RTUMessbereich Feuchte: 0...100%rF Messbereich Temp.: -35...+80°C Schutzart: IP65 | Stck. | 293.6 | SS00
AFTFMODBUST3 | 120112C61000000 | Aussenfeuchte- und Temperaturfuehler, Modbus RTU, 24V AC/DC | S+S Aussenfeuchte,- und Temp.fuehler mit Modbus RTU Genauigkeit Feuchte: ±2% zw. 20...80%rF Genauigkeit Temperatur: ±0,8°C bei 20°C Spannungsversorgung: 24V AC/DC Ausgang rel. Feuchte: Modbus RTU Ausgang Temperatur: Modbus RTU Messbereich Feuchte: 0...100%rF Messbereich Temp.: -35...+80°C Schutzart: IP65 | Stck. | 232.91 | SS00
AFTFSDI | 120111221000100 | Aussenfeuchte- und Temperaturfuehler, 2x 4...20mA, 24V DC | S+S Aussenfeuchte,- und Temp.fuehler und Mehrbereichsumschaltung des Temperaturmessbereichs Genauigkeit rH: ±3% zw. 20...80%rF Genauigkeit °C: ±0,8°C bei 20°C Spannungs: 24V DC Ausgang rH: 4...20mA Ausgang °C: 4...20mA Schutzart: IP65 Messbereich rH: 0...100%rF Messbereich °C: -35...+75°C / -35...+35°C 0...+50°C / 0...+80°C | Stck. | 203.67 | SS00
AFTFSDILCD | 120111221200100 | Aussenfeuchte- und Temperaturfuehler, 2x 4...20mA, 24V DC mit Display | S+S Aussenfeuchte,- und Temp.fuehler mit hintergrundbeleuchteten Display und Mehrbereichsumschaltung des Temperaturmessbereichs Genauigkeit rH: ±3% zw. 20...80%rF Genauigkeit °C: ±0,8°C bei 20°C Spannungs: 24V DC Ausgang rH: 4...20mA Ausgang °C: 4...20mA Schutzart: IP65 Messbereich rH: 0...100%rF Messbereich °C: -35...+75°C / -35...+35°C 0...+50°C / 0...+80°C | Stck. | 259.84 | SS00
AFTFSDMODBUS | 120112261000100 | Aussenfeuchte- und Temperaturfuehler, Modbus RTU, 24V AC/DC | S+S Aussenfeuchte,- und Temp.fuehler mit Modbus RTU Genauigkeit Feuchte: ±2% zw. 20...80%rF Genauigkeit Temperatur: ±0,8°C bei 20°C Spannungsversorgung: 24V AC/DC Ausgang rel. Feuchte: Modbus RTU Ausgang Temperatur: Modbus RTU Messbereich Feuchte: 0...100%rF Messbereich Temp.: -35...+80°C Schutzart: IP65 | Stck. | 226.13 | SS00
AFTFSDU | 120111211000100 | Aussenfeuchte- und Temperaturfuehler, 2x 0...10V, 24V AC/DC | S+S Aussenfeuchte,- und Temp.fuehler mit Mehrbereichsumschaltung des Temperaurmessbereichs Genauigkeit Feuchte: ±3% zw. 20...80%rF Genauigkeit Temperatur: ±0,8°C bei 20°C Spannungsversorgung: 24V AC/DC Ausgang rel. Feuchte: 0...10 V Ausgang Temperatur: 0...10V Messbereich Feuchte: 0...100%rF Messbereich Temp.: -35...+75°C / -35...+35°C 0...+50°C / 0...+80°C Schutzart: IP65 | Stck. | 203.67 | SS00
AFTFSDULCD | 120111211200100 | Aussenfeuchte- und Temperaturfuehler, 2x 0...10V, 24V AC/DC mit Display | S+S Aussenfeuchte,- und Temp.fuehler mit hintergrundbeleuchteten Display und Mehrbereichsumschaltung des Temperaturmessbereichs Genauigkeit rH: ±3% zw. 20...80%rF Genauigkeit °C: ±0,8°C bei 20°C Spannungs: 24V AC/DC Ausgang rH: 0...10 V Ausgang °C: 0...10V Schutzart: IP65 Messbereich rH: 0...100%rF Messbereich °C: -35...+75°C / -35...+35°C 0...+50°C / 0...+80°C | Stck. | 259.84 | SS00
AFTFULCDTYR2 | 120171111400000 | Aussenfeuchte- und Temperaturfuehler, 2x 0...10V, 24V AC/DC und Display | S+S Aussenfeuchte,- und Temp.fuehler mit Mehrbereichsumschaltung des Temperaurmessbereichs und LCD-Display Anzeige Genauigkeit Feuchte: ±3% zw. 20...80%rF Genauigkeit Temperatur: ±0,8°C bei 20°C Spannungsversorgung: 24V AC/DC Ausgang rel. Feuchte: 0...10 V Ausgang Temperatur: 0...10V Messbereich Feuchte: 0...100%rF Messbereich Temp.: -35...+75°C / -35...+35°C 0...+50°C / 0...+80°C Schutzart: IP65 | Stck. | 286.54 | SS00
AFTFULM235ZTYR2 | 120171112021000 | Aussenfeuchte- und Temperaturfuehler, 1x 0...10V, 1x LM235Z, 24V AC/DC | S+S Aussenfeuchte,- und Temp.fuehler Genauigkeit Feuchte: ±3% zw. 20...80%rF Genauigkeit Temperatur: ±0,8°C bei 20°C Spannungsversorgung: 24V AC/DC Ausgang rel. Feuchte: 0...10 V Ausgang Temperatur: LM235Z Schutzart: IP65 | Stck. | 233.3 | SS00
AFTFUNI1000TYR2 | 120171112009000 | Aussenfeuchte- und Temperaturfuehler, 1x 0...10V, 1x Ni1000, 24V AC/DC | S+S Aussenfeuchte,- und Temp.fuehler Genauigkeit Feuchte: ±3% zw. 20...80%rF Genauigkeit Temperatur: ±0,8°C bei 20°C Spannungsversorgung: 24V AC/DC Ausgang rel. Feuchte: 0...10 V Ausgang Temperatur: Ni1000 Schutzart: IP65 | Stck. | 233.86 | SS00
AFTFUNI1TK5TYR2 | 120171112010000 | Aussenfeuchte- und Temperaturfuehler, 1x 0...10V, 1x Ni1000/TK5000, 24V AC/DC | S+S Aussenfeuchte,- und Temp.fuehler Genauigkeit Feuchte: ±3% zw. 20...80%rF Genauigkeit Temperatur: ±0,8°C bei 20°C Spannungsversorgung: 24V AC/DC Ausgang rel. Feuchte: 0...10 V Ausgang Temperatur: Ni1000/TK5000 Schutzart: IP65 | Stck. | 234.56 | SS00
AFTFUNTC10KTYR2 | AFTFUNTC10KTYR2 | Aussenfeuchte- und Temperaturfuehler, 2x 0...10V, 1x NTC10k, 24V AC/DC | S+S Aussenfeuchte,- und Temp.fuehler Genauigkeit Feuchte: ±3% zw. 20...80%rF Genauigkeit Temperatur: ±0,8°C bei 20°C Spannungsversorgung: 24V AC/DC Ausgang rel. Feuchte: 0...10 V Ausgang Temperatur: 0...10 V Ausgang Temperatur: NTC10k Schutzart: IP65 | Stck. | 231.06 | SS00
AFTFUNTC20KTYR2 | 120171112016000 | Aussenfeuchte- und Temperaturfuehler, 1x 0...10V, 1x NTC20k, 24V AC/DC | S+S Aussenfeuchte,- und Temp.fuehler Genauigkeit Feuchte: ±3% zw. 20...80%rF Genauigkeit Temperatur: ±0,8°C bei 20°C Spannungsversorgung: 24V AC/DC Ausgang rel. Feuchte: 0...10 V Ausgang Temperatur: NTC20k Schutzart: IP65 | Stck. | 231.06 | SS00
AFTFUPT1000TYR2 | 120171112005000 | Aussenfeuchte- und Temperaturfuehler, 1x 0...10V, 1x Pt1000, 24V AC/DC | S+S Aussenfeuchte,- und Temp.fuehler Genauigkeit Feuchte: ±3% zw. 20...80%rF Genauigkeit Temperatur: ±0,8°C bei 20°C Spannungsversorgung: 24V AC/DC Ausgang rel. Feuchte: 0...10 V Ausgang Temperatur: 0...10V + Pt1000 Schutzart: IP65 | Stck. | 233.16 | SS00
AFTFUPT100TYR2 | 120171112001000 | Aussenfeuchte- und Temperaturfuehler, 1x 0...10V, 1x Pt100, 24V AC/DC | S+S Aussenfeuchte,- und Temp.fuehler Genauigkeit Feuchte: ±3% zw. 20...80%rF Genauigkeit Temperatur: ±0,8°C bei 20°C Spannungsversorgung: 24V AC/DC Ausgang rel. Feuchte: 0...10 V Ausgang Temperatur: Pt100 Schutzart: IP65 | Stck. | 231.75 | SS00
AFTFUTYR2 | 120171111000000 | Aussenfeuchte- und Temperaturfuehler, 2x 0...10V, 24V AC/DC | S+S Aussenfeuchte,- und Temp.fuehler mit Mehrbereichsumschaltung des Temperaurmessbereichs Genauigkeit Feuchte: ±3% zw. 20...80%rF Genauigkeit Temperatur: ±0,8°C bei 20°C Spannungsversorgung: 24V AC/DC Ausgang rel. Feuchte: 0...10 V Ausgang Temperatur: 0...10V Messbereich Feuchte: 0...100%rF Messbereich Temp.: -35...+75°C / -35...+35°C 0...+50°C / 0...+80°C Schutzart: IP65 | Stck. | 230.35 | SS00
AFTMCO2W | 150171167301200 | Aussenfeuchte- und Temperaturfuehler mit CO², 3x 0...10V oder 4-20mA | S+S Aussenfeuchte,- und Temp.fuehler mit CO² Spannungsversorgung: 24V AC/DC Genauigkeit Feuchte: ± 2 % (20...80 % r. H.) bei +25 °C, sonst ± 3,0 % Genauigkeit Temperatur: ± 0,2 K bei +25 °C Genauiogkeit CO²: ± 30 ppm ± 3 % des Messwerts Ausgang CO2: 0...10V oder 4...20mA Ausgang rel. Feuchte: 0...10V oder 4...20mA Ausgang Temperatur: 0...10V oder 4...20mA Schutzart: IP65 | Stck. | 496.41 | SS00
AFTMLQCO2W | 1501-7118-7301-500 | Aussenfeuchte- und Temperaturfuehler mit CO² + VOC, 4x 0...10V | S+S Aussenfeuchte,- und Temp.fuehler mit CO² und VOC Spannungsversorgung: 24V AC/DC Genauigkeit Feuchte: ± 2 % (20...80 % r. H.) bei +25 °C, sonst ± 3,0 % Genauigkeit Temperatur: ± 0,2 K bei +25 °C Genauiogkeit CO²: ± 30 ppm ± 3 % des Messwerts Ausgang CO2: 0...10V Ausgang rel. Feuchte: 0...10V Ausgang Temperatur: 0...10V Ausgang: VOC: 0...10V Schutzart: IP65 | Stck. | 650.06 | SS00
AGFW27PT100 | AGFW27PT100 | Temperaturfuehler Pt100, 2 mtr. (2 Stck.), direkteintauchend 27,5mm in M10x1, passend fuer EBS... | AGFW-Kabelfuehler Pt100 2m MID direkteintauchend, L=27,5 mm, M10x1,0 Temperaturfuehler fuer Waermemengenzaehler Temperaturbereich 0 - 150°C (technischer Bereich) Temperaturfuehler Pt100 mit Anschlusskabel 2m / 2-Leitertechnik Zulassung MID / Sprache Deutsch | Paar | 46.2 | IC00
AGFW38PT100 | AGFW38PT100 | Temperaturfuehler Pt100, 2 mtr. (2 Stck.), direkteintauchend 38mm in M10x1 | AGFW-Kabelfuehler Pt100 2m MID direkteintauchend, L=38,0 mm, M10x1,0 Temperaturfuehler fuer Waermemengenzaehler Temperaturbereich 0 - 150°C (technischer Bereich) Temperaturfuehler Pt100 mit Anschlusskabel 2m / 2-Leitertechnik Zulassung MID / Sprache Deutsch | Paar | 64.35 | IC00
AGS54+KTY81-210 | 622929 | Aussentempertaurfuehler, KTY81-210 | Thermokon Aussentemperaturfuehler Messelement: KTY81-210 Anschluss: 2-Leiter (Standard) Material: PA6 Farbe: reinweiss ~ RAL9010 Umgebungstemperatur: -35°C...+90°C Schutzart: IP65 | Stck. | 24.9 | TH14
AGS54+LM235Z | 622820 | Aussentemperaturfuehler, LM235Z | Thermokon Aussentemperaturfuehler Messelement: LM235Z Material: PA6 Farbe: reinweiss ~ RAL9010 Umgebungstemperatur: -35°C...+90°C Schutzart: IP65 | Stck. | 18.9 | TH14
AGS54+Ni1000 | 622806 | Aussentemperaturfuehler, Ni1000 | Thermokon Aussentemperaturfuehler Messelement: Ni1000 Material: PA6 Farbe: reinweiss ~ RAL9010 Umgebungstemperatur: -35°C...+90°C Schutzart: IP65 | Stck. | 20.6 | TH14
AGS54+NI1TK5 | 622813 | Aussentemperaturfuehler, Ni1000/Tk5000 | Thermokon Aussentemperaturfuehler Messelement: Ni1000/TK5000 Material: PA6 Farbe: reinweiss ~ RAL9010 Umgebungstemperatur: -35°C...+90°C Schutzart: IP65 | Stck. | 24.9 | TH14
AGS54+NTC10K | 622790 | Aussentempertaurfuehler, NTC10K | Thermokon Aussentemperaturfuehler Messelement: NTC10K Anschluss: 2-Leiter (Standard) Material: PA6 Farbe: reinweiss ~ RAL9010 Umgebungstemperatur: -35°C...+90°C Schutzart: IP65 | Stck. | 16.8 | TH14
AGS54+NTC10KPRE | 622868 | Aussentempertaurfuehler, NTC10k Precon | Thermokon Aussentemperaturfuehler Messelement: NTC10 Precon Anschluss: 2-Leiter (Standard) Material: PA6 Farbe: reinweiss ~ RAL9010 Umgebungstemperatur: -35°C...+90°C Schutzart: IP65 | Stck. | 16.8 | TH14
AGS54+NTC20K | 622875 | Aussentempertaurfuehler, NTC20K | Thermokon Aussentemperaturfuehler Messelement: NTC10K Anschluss: 2-Leiter (Standard) Material: PA6 Farbe: reinweiss ~ RAL9010 Umgebungstemperatur: -35°C...+90°C Schutzart: IP65 | Stck. | 16.8 | TH14
AGS54+Pt1000 | 622851 | Aussentemperaturfuehler, Pt1000 | Thermokon Aussentemperaturfuehler Messelement: Pt1000 Material: PA6 Farbe: reinweiss ~ RAL9010 Umgebungstemperatur: -35°C...+90°C Schutzart: IP65 | Stck. | 20.9 | TH14
AGS55+NI1TK5 | 622974 | Aussentemperaturfuehler, Ni1000/Tk5000 | Thermokon Aussentemperaturfuehler Messelement: Ni1000/Tk5000 Farbe: reinweiss ~ RAL9010 Umgebungstemperatur: -35°C...+90°C Schutzart: IP55 | Stck. | 46.2 | TH14
AGS55+RS485M | 658584 | Aussentemperaturfuehler, RS485 Modbus RTU | Thermokon Aussentemperaturfuehler Signalausgang: RS485, Modbus Spannung: 24V AC/DC Farbe: reinweiss ~ RAL9010 Umgebungstemperatur: -35°C...+90°C Schutzart: IP55 | Stck. | 126.8 | TH14
AGS55+TRV | 623087 | Aussentemperaturfuehler, 0...10V | Thermokon Aussentemperaturfuehler Signalausgang: 0-10V Spannung: 24V AC/DC Farbe: reinweiss ~ RAL9010 Umgebungstemperatur: -35°C...+90°C Schutzart: IP55 | Stck. | 90.8 | TH14
AHKFI | 160111121000000 | Aussenhelligkeitsfuehler 4...20mA, 500 / 20.000 / 60.000 Lux | S+S Aussenhelligkeitsfuehler Spannung: 24V DC Signalausgang: 4...20mA Messbereich: 0,5 / 20 / 60 kLux Schutzart: IP65 | Stck. | 111.19 | SS00
AHKFU | 160111111000000 | Aussenhelligkeitsfuehler 0...10V, 500 / 20.000 / 60.000 Lux | S+S Aussenhelligkeitsfuehler Spannung: 24V AC/DC Signalausgang: 0...10V Messbereich: 0...500 , 0-1 k, 0-2 k, _ 0-5k, 0-20, 0-60k Lux Schutzart: IP65 | Stck. | 111.19 | SS00
AHT30WUTYR2 | 120271271421000 | Aussenhygrostat mit Inneneinstellung 2x Wechsler, 2x 0...10V, 1mit Display | S+S elektronischer Aussenhygrostat mit LCD-Display mit Inneneinstellung und getrennt voneinander einstellbaren Wechsler- kontakten sowie 2x 0...10V Signal Spannung: 24V AC/DC Einstellbereich rF: 5...95% rH Einstellbereich °C: -35...+75; -35...+35 _ 0...50°C, 0...80°C Schaltkonatkt: 2 Wechsler, max. 24V Schutzart: IP65 | Stck. | 260.19 | SS00
AIRSCAN | 566704 | EasySens USB-Dongle airscan | Thermokon EasySens USB-Dongle airscan wird zur Inbetriebnahme von EasySens Funk-Sendern und Empfaengern zwingend benoetigt. 1 Platz Lizenz. Die entsprechende Konfigurationssoftware - airconfig - steht kostenlos im Internet unter www.thermokon.de zum download bereit - nicht Rabatt faehig - | Stck. | 130.985 | THE0
AK2M | AK2M | Anschlussleitung 2,0 Meter fuer SV250E | Anschlussleitung 2,0 Meter fuer SV250E | Stck. | 4.7 | MSR6
AK3M | AK3M | Anschlussleitung 3,0 Meter fuer SV250E | Anschlussleitung 3,0 Meter fuer SV250E | Stck. | 6 | MSR6
AK42PF003 | AK42PF003 | Pneumatischer Stellantrieb 0,3...0,9 bar, 200 N bei 0 bar, 200 N bei 1,2 bar | Sauter Pneumatischer Stellantrieb 0,3...0,9 bar, 200 N bei 0 bar, 200 N bei 1,2 bar | Stck. | 919 | SAU0
AKF10+LM235Z100 | 621113 | Kanal-/Tauchfuehler, 100mm, LM235Z, 120°C | Thermokon Kanal-/Tauchfuehler Messelement: LM235Z Tauchlaenge: 100mm Messbereich: -50°C...+120°C Anschlusskopf: PA6 Schutzart: IP65 | Stck. | 40.9 | TH15
AKF10+LM235Z150 | 621120 | Kanal-/Tauchfuehler, 150mm, LM235Z, 120°C | Thermokon Kanal-/Tauchfuehler Messelement: LM235Z Tauchlaenge: 150mm Messbereich: -50°C...+120°C Anschlusskopf: PA6 Schutzart: IP65 | Stck. | 42.4 | TH15
AKF10+Ni1000100 | 620949 | Kanal-/Tauchfuehler, 100mm, Ni1000, 160°C | Thermokon Kanal-/Tauchfuehler Messelement: Ni1000 Tauchlaenge: 100mm Messbereich: -50°C...+160°C Anschlusskopf: PA6 Schutzart: IP65 | Stck. | 42.6 | TH15
AKF10+Ni1000150 | 620956 | Kanal-/Tauchfuehler, 150mm, Ni1000, 160°C | Thermokon Kanal-/Tauchfuehler Messelement: Ni1000 Tauchlaenge: 160mm Messbereich: -50°C...+160°C Anschlusskopf: PA6 Schutzart: IP65 | Stck. | 44.1 | TH15
AKF10+Ni1000200 | 620963 | Kanal-/Tauchfuehler, 200mm, Ni1000, 160°C | Thermokon Kanal-/Tauchfuehler Messelement: Ni1000 Tauchlaenge: 200mm Messbereich: -50°C...+160°C Anschlusskopf: PA6 Schutzart: IP65 | Stck. | 44.8 | TH15
AKF10+Ni1000200DIN12 | 671149 | Kanal-/Tauchfuehler, 200mm, Ni1000 DIN 1/2, 160°C | Thermokon Kanal-/Tauchfuehler Messelement: Ni1000 DIN 1/2 Tauchlaenge: 200mm Messbereich: -50°C...+160°C Anschlusskopf: PA6 Schutzart: IP65 | Stck. | 49.5 | TH15
AKF10+NI1000250 | 620970 | Kanal-/Tauchfuehler, 250mm, Ni1000, 160°C | Thermokon Kanal-/Tauchfuehler Messelement: Ni1000 Tauchlaenge: 250mm Messbereich: -50°C...+160°C Anschlusskopf: PA6 Schutzart: IP65 | Stck. | 46.8 | TH15
AKF10+Ni1000300 | 620987 | Kanal-/Tauchfuehler, 300mm, Ni1000, 160°C | Thermokon Kanal-/Tauchfuehler Messelement: Ni1000 Tauchlaenge: 300mm Messbereich: -50°C...+160°C Anschlusskopf: PA6 Schutzart: IP65 | Stck. | 48.1 | TH15
AKF10+NI1TK5100 | 621014 | Kanal-/Tauchfuehler, 100mm, Ni1000TK5000, 160°C | Thermokon Kanal-/Tauchfuehler Messelement: Ni1000TK5000 Tauchlaenge: 100mm Messbereich: -50°C...+160°C Anschlusskopf: PA6 Schutzart: IP65 | Stck. | 46.9 | TH15
AKF10+NI1TK5150 | 621021 | Kanal-/Tauchfuehler, 150mm, Ni1000TK5000, 160°C | Thermokon Kanal-/Tauchfuehler Messelement: Ni1000TK5000 Tauchlaenge: 150mm Messbereich: -50°C...+160°C Anschlusskopf: PA6 Schutzart: IP65 | Stck. | 48.4 | TH15
AKF10+NI1TK5250 | 621045 | Kanal-/Tauchfuehler, 250mm, Ni1000TK5000, 160°C | Thermokon Kanal-/Tauchfuehler Messelement: Ni1000TK5000 Tauchlaenge: 250mm Messbereich: -50°C...+160°C Anschlusskopf: PA6 Schutzart: IP65 | Stck. | 51.1 | TH15
AKF10+NI1TK5300 | 621052 | Kanal-/Tauchfuehler, 300mm, Ni1000TK5000, 160°C | Thermokon Kanal-/Tauchfuehler Messelement: Ni1000TK5000 Tauchlaenge: 300mm Messbereich: -50°C...+160°C Anschlusskopf: PA6 Schutzart: IP65 | Stck. | 52.4 | TH15
AKF10+NTC10k100 | 620871 | Kanal-/Tauchfuehler, 100mm, NTC10k, 150°C | Thermokon Kanal-/Tauchfuehler Messelement: NTC10k Tauchlaenge: 100mm Messbereich: -50°C...+150°C Anschlusskopf: PA6 Schutzart: IP65 | Stck. | 38.8 | TH15
AKF10+NTC10KPRE100 | 621410 | Kanal-/Tauchfuehler, 100mm, NTC10k Precon, 150°C | Thermokon Kanal-/Tauchfuehler Messelement: NTC10k PRECON Tauchlaenge: 200mm Messbereich: -50°C...+150°C Anschlusskopf: PA6 Schutzart: IP65 | Stck. | 41 | TH15
AKF10+NTC20K100 | 621465 | Kanal-/Tauchfuehler, 100mm, NTC20k, 150°C | Thermokon Kanal-/Tauchfuehler Messelement: NTC20k Tauchlaenge: 100mm Messbereich: -50°C...+150°C Anschlusskopf: PA6 Schutzart: IP65 | Stck. | 38.8 | TH15
AKF10+NTC20K200 | 621489 | Kanal-/Tauchfuehler, 200mm, NTC20k, 150°C | Thermokon Kanal-/Tauchfuehler Messelement: NTC20k Tauchlaenge: 200mm Messbereich: -50°C...+150°C Anschlusskopf: PA6 Schutzart: IP65 | Stck. | 41 | TH15
AKF10+Pt1000100 | 621328 | Kanal-/Tauchfuehler, 100mm, Pt1000, 160°C | Thermokon Kanal-/Tauchfuehler Messelement: Pt1000, DIN Kl. B Tauchlaenge: 100mm Messbereich: -50°C...+160°C Anschlusskopf: PA6 Schutzart: IP65 | Stck. | 42.9 | TH15
AKF10+Pt1000150 | 621335 | Kanal-/Tauchfuehler, 150mm, Pt1000, 160°C | Thermokon Kanal-/Tauchfuehler Messelement: Pt1000, DIN Kl. B Tauchlaenge: 150mm Messbereich: -50°C...+160°C Anschlusskopf: PA6 Schutzart: IP65 | Stck. | 44.4 | TH15
AKF10+Pt1000200 | 621342 | Kanal-/Tauchfuehler, 200mm, Pt1000, 160°C | Thermokon Kanal-/Tauchfuehler Messelement: Pt1000, DIN Kl. B Tauchlaenge: 200mm Messbereich: -50°C...+160°C Anschlusskopf: PA6 Schutzart: IP65 | Stck. | 45.1 | TH15
AKF10+Pt1000250 | 621359 | Kanal-/Tauchfuehler, 250mm, Pt1000, 160°C | Thermokon Kanal-/Tauchfuehler Messelement: Pt1000, DIN Kl. B Tauchlaenge: 250mm Messbereich: -50°C...+160°C Anschlusskopf: PA6 Schutzart: IP65 | Stck. | 47.1 | TH15
AKF10+Pt1000300 | 621366 | Kanal-/Tauchfuehler, 300mm, Pt1000, 160°C | Thermokon Kanal-/Tauchfuehler Messelement: Pt1000, DIN Kl. B Tauchlaenge: 300mm Messbereich: -50°C...+160°C Anschlusskopf: PA6 Schutzart: IP65 | Stck. | 48.4 | TH15
AKF10+Pt1000450 | 621373 | Kanal-/Tauchfuehler, 450mm, Pt1000, 160°C | Thermokon Kanal-/Tauchfuehler Messelement: Pt1000, DIN Kl. B Tauchlaenge: 450mm Messbereich: -50°C...+160°C Anschlusskopf: PA6 Schutzart: IP65 | Stck. | 50.5 | TH15
AKF10+Pt100200 | 621205 | Kanal-/Tauchfuehler, 200mm, Pt100, 160°C | Thermokon Kanal-/Tauchfuehler Messelement: Pt100, DIN Kl. B Tauchlaenge: 200mm Messbereich: -50°C...+160°C Anschlusskopf: PA6 Schutzart: IP65 | Stck. | 42.3 | TH15
AKF10+Pt100300 | 621229 | Kanal-/Tauchfuehler, 300mm, Pt100, 160°C | Thermokon Kanal-/Tauchfuehler Messelement: Pt100, DIN Kl. B Tauchlaenge: 300mm Messbereich: -50°C...+160°C Anschlusskopf: PA6 Schutzart: IP65 | Stck. | 45.6 | TH15
AKF10+TRA150 | 621687 | Kanal-/Tauchfuehler, 150mm, 4-20mA, Tmax. 160°C, | Thermokon Kanal-/Tauchfuehler Signalausgang: 4-20mA Spannungsversorgung: 24V DC Tauchlaenge: 150mm Messbereich: -50°C...+160°C (Multirange) Anschlusskopf: PA6 Schutzart: IP65 | Stck. | 91.7 | TH15
AKF10+TRA250 | 621700 | Kanal-/Tauchfuehler, 250mm, 4-20mA, Tmax. 160°C, | Thermokon Kanal-/Tauchfuehler Signalausgang: 4-20mA Spannungsversorgung: 24V DC Tauchlaenge: 250mm Messbereich: -50°C...+160°C (Multirange) Anschlusskopf: PA6 Schutzart: IP65 | Stck. | 93.6 | TH15
AKF10+TRV100 | 621601 | Kanal-/Tauchfuehler, 100mm, 0-10V, Tmax. 160°C, | Thermokon Kanal-/Tauchfuehler Signalausgang: 0-10V Spannungsversorgung: 24V AC/DC Tauchlaenge: 100mm Messbereich: -50°C...+160°C (Multirange) Anschlusskopf: PA6 Schutzart: IP65 | Stck. | 90.6 | TH15
AKF10+TRV100REL | 663311 | Kanal-/Tauchfuehler, 100mm, 0-10V, 160°C, Relaisausgang | Thermokon Kanal-/Tauchfuehler Signalausgang: 0-10V Spannungsversorgung: 24V AC/DC Tauchlaenge: 100mm Messbereich: -50°C...+160°C (Multirange) Schaltausgang: 2x Relais, max. 24V Anschlusskopf: PA6 Schutzart: IP65 - Schaltausgang einstellbar mit Konfoigurationstool - | Stck. | 168.5 | TH14
AKF10+TRV150 | 621618 | Kanal-/Tauchfuehler, 150mm, 0-10V, Tmax. 160°C, | Thermokon Kanal-/Tauchfuehler Signalausgang: 0-10V Spannungsversorgung: 24V AC/DC Tauchlaenge: 150mm Messbereich: -50°C...+160°C (Multirange) Anschlusskopf: PA6 Schutzart: IP65 | Stck. | 91.7 | TH15
AKF10+TRV450 | 621656 | Kanal-/Tauchfuehler, 450mm, 0-10V, Tmax. 160°C, | Thermokon Kanal-/Tauchfuehler Signalausgang: 0-10V Spannungsversorgung: 24V AC/DC Tauchlaenge: 450mm Messbereich: -50°C...+160°C (Multirange) Anschlusskopf: PA6 Schutzart: IP65 | Stck. | 96.1 | TH15
AKF113F122 | AKF113F122 | Sauter Stellmotor mit Federrueckzug 7Nm, 24V | Sauter Stellmotor mit Ferderrueckzug 24V, 7 Nm, IP54 | Stck. | 402 | SAU0
AKKU1272AH | AKKU1272AH | Akku 12V, 7,2Ah, fuer 24VDC USV Anwendungen sind 2 Akkus in Reihe zu schalten | Akkupack 12V, 7,2Ah fuer 24VDC USV-Anwendungen sind 2 Akkus in Reihe zu verschalten | Stck. | 75 | MEA1
AKKUWANNE | AKKUWANNE | Akkuwanne passend fuer 2x Akku 12V-7,2Ah | Akkuwanne passend fuer Akku 2x 12V-7,2Ah | Stck. | 105 | MEA1
AKM115F122 | AKM115F122 | Sauter Stellmotor 24V, 2-/3-Pkt. | Sauter Stellmotor fuer Kugelhaehne, 24V AC/DC, 2-/3-Pkt. | Stck. | 229 | SAU0
AKM115SAF232 | AKM115SAF232 | Sauter Drehantrieb (Smart Actuator), BACnet, 0...10V, 2x U-I/O, 24V, 8Nm | Sauter Drehantrieb (Smart Actuator) fuer Kugelhahn frei programmierbar, Cloud-Anbindung, Ethernet, BT 4.0 WiFi, 0..10V, 2x U-I/O, 24V, 8 Nm | Stck. | 478 | SAU0
AKPKZ0 | 30851 | Drehknebel abschliessbar f.Motorschutzsch PKZM0 Buegelst.3-6,35mm | EATON Drehknebel abschliessbar f. Motorschutzsch PKZM0 Buegelst.3-6,35mm | Stck. | 4.36 | EAT5
AL100 | AL100 | Adapter zur Nachruestung von installierten 2W..-, 3W..- und 4W..-Ventilen | Adapter zur Nachruestung von installierten 2W..-, 3W..- und 4W..-Ventilen VE=10 Stk. | Stck. | 26.2 | SBT1
ALD | 130111570130200 | Messumformer fuer Atmosphaerischen Luftdruck 600...1100 hPa 0...10V/4...20mA | S+S Atmosspaehrischer Luftdruck Sensor Spannung: 24V AC/DC Ausgangssignal: 0...10V/4...20mA Messbereich: 600...1100 hPa Schutzart: IP65 | Stck. | 185.05 | SS00
ALDLCD | 130111572130200 | Messumformer fuer Atmosphaerischen Luftdruck600...1100 hPa, 0...10V/4...20mA inkl. Display | S+S Atmosspaehrischer Luftdruck Sensor mit beleuchteten LCD-Display Spannung: 24V AC/DC Ausgangssignal: 0...10V/4...20mA Messbereich: 600...1100 hPa Schutzart: IP65 | Stck. | 218.23 | SS00
ALF41B125 | ALF41B125 | Siemens Bypass Verlaengerung DN125; Flansch | SBT Bypass Verlaengerung Nennweite: DN 125 Anschluss: Flansch | Stck. | 358 | SBT1
ALF41B15 | ALF41B15 | Siemens Bypass Verlaengerung DN15; Flansch | SBT Bypass Verlaengerung Nennweite: DN 15 Anschluss: Flansch | Stck. | 116 | SBT1
ALF41B25 | ALF41B25 | Siemens Bypass Verlaengerung DN25; Flansch | SBT Bypass Verlaengerung Nennweite: DN 25 Anschluss: Flansch | Stck. | 124 | SBT1
ALF41B40 | ALF41B40 | Siemens Bypass Verlaengerung DN40; Flansch | SBT Bypass Verlaengerung Nennweite: DN 40 Anschluss: Flansch inkl. Schrauben | Stck. | 135 | SBT1
ALF41B50 | ALF41B50 | Siemens Bypass Verlaengerung DN50; Flansch | SBT Bypass Verlaengerung Nennweite: DN 50 Anschluss: Flansch | Stck. | 142 | SBT1
ALF41B65 | ALF41B65 | Siemens Bypass Verlaengerung DN65; Flansch | SBT Bypass Verlaengerung Nennweite: DN 65 Anschluss: Flansch | Stck. | 182 | SBT1
ALF41B80 | ALF41B80 | Siemens Bypass Verlaengerung DN80; Flansch | SBT Bypass Verlaengerung Nennweite: DN 80 Anschluss: Flansch | Stck. | 261 | SBT1
ALF51 | G9050210 | Alre Anlegefuehler PTC 1K | Alre IT Anlegetemperaturfuehler Messelement: PTC 1K Umgebungstemp.: -30...+100°C Gehaeuse: Kunststoff Farbe: reinweiss, aehnlich RAL9010 Schutzart: IP65 | Stck. | 30.3 | ALR3
ALG132 | ALG132 | Rotguss Verschraubung DN10, 2er Set | 2er SET, Rotguss-Verschraubungsteil DN10 G 1/2 x Rp 3/8 inkl. Dichtung | Stck. | 17.7 | SBT1
ALG133 | ALG133 | Rotguss Verschraubung DN10, 3er Set | 3er SET, Rotguss-Verschraubungsteil DN10 G 1/2 x Rp 3/8 inkl. Dichtung | Stck. | 32 | SBT1
ALG142 | ALG142 | Rotguss Verschraubung DN15, 2er Set | 2er SET, Rotguss-Verschraubungsteil DN15 G 3/4 x Rp 1/2 inkl. Dichtung | Stck. | 22.7 | SBT1
ALG143 | ALG143 | Rotguss Verschraubung DN15, 3er Set | 3er SET, Rotguss-Verschraubungsteil DN15 G 3/4 x Rp 1/2 inkl. Dichtung | Stck. | 44 | SBT1
ALG152 | ALG152 | Temperguss Verschraubung DN15 (2 Stck.) | Temperguss-Verschraubungssetl DN15 G 1 x Rp 1/2 inkl. Dichtung 1 Satz = 2 Stck. | Satz | 14.2 | SBT1
ALG152B | ALG152B | Messing Verschraubung DN15 (2 Stck.) | Messing-Verschraubungssetl DN15 G 1 x Rp 1/2 inkl. Dichtung 1 Satz = 2 Stck. | Satz | 17.7 | SBT1
ALG153 | ALG153 | Temperguss Verschraubung DN15 (3 Stck.) | Temperguss-Verschraubungssetl DN15 G 1 x Rp 1/2 inkl. Dichtung 1 Satz = 3 Stck. | Satz | 22 | SBT1
ALG153B | ALG153B | Messing Verschraubung DN15 (3 Stck.) | Messing-Verschraubungssetl DN15 G 1 x Rp 1/2 inkl. Dichtung 1 Satz = 3 Stck. | Satz | 26.1 | SBT1
ALG202 | ALG202 | Temperguss Verschraubung DN20 (2 Stck.) | Temperguss-Verschraubungssetl DN20 G 1 1/4 x Rp 3/4 inkl. Dichtung 1 Satz = 2 Stck. | Satz | 16.7 | SBT1
ALG202B | ALG202B | Messing Verschraubung DN20 (2 Stck.) | Messing-Verschraubungssetl DN20 G 1 1/4 x Rp 3/4 inkl. Dichtung 1 Satz = 2 Stck. | Satz | 26.1 | SBT1
ALG203 | ALG203 | Temperguss Verschraubung DN20 (3 Stck.) | Temperguss-Verschraubungssetl DN20 G 1 1/4 x Rp 3/4 inkl. Dichtung 1 Satz = 3 Stck. | Satz | 29 | SBT1
ALG203B | ALG203B | Messing Verschraubung DN20 (3 Stck.) | Messing-Verschraubungssetl DN20 G 1 1/4 x Rp 3/4 inkl. Dichtung 1 Satz = 3 Stck. | Satz | 44 | SBT1
ALG252 | ALG252 | Temperguss Verschraubung DN25 (2 Stck.) | Temperguss-Verschraubungssetl DN25 G 1 1/2 x Rp 1 inkl. Dichtung 1 Satz = 2 Stck. | Satz | 19.1 | SBT1
ALG252B | ALG252B | Messing Verschraubung DN25 (2 Stck.) | Messing-Verschraubungssetl DN25 G 1 1/2 x Rp 1 inkl. Dichtung 1 Satz = 2 Stck. | Satz | 38.2 | SBT1
ALG253 | ALG253 | Temperguss Verschraubung DN25 (3 Stck.) | Temperguss-Verschraubungssetl DN25 G 1 1/2 x Rp 1 inkl. Dichtung 1 Satz = 3 Stck. | Satz | 34.8 | SBT1
ALG253B | ALG253B | Messing Verschraubung DN25 (3 Stck.) | Messing-Verschraubungssetl DN25 G 1 1/2 x Rp 1 inkl. Dichtung 1 Satz = 3 Stck. | Satz | 52.4 | SBT1
ALG322 | ALG322 | Temperguss Verschraubung DN32 (2 Stck.) | Temperguss-Verschraubungssetl DN32 G 2 x Rp 1 1/4 inkl. Dichtung 1 Satz = 2 Stck. | Satz | 27.4 | SBT1
ALG322B | ALG322B | Messing Verschraubung DN32 (2 Stck.) | Messing-Verschraubungssetl DN32 G 2 x Rp 1 1/4 inkl. Dichtung 1 Satz = 2 Stck. | Satz | 48.5 | SBT1
ALG323 | ALG323 | Temperguss Verschraubung DN32 (3 Stck.) | Temperguss-Verschraubungssetl DN32 G 2 x Rp 1 1/4 inkl. Dichtung 1 Satz = 3 Stck. | Satz | 45.2 | SBT1
ALG323B | ALG323B | Messing Verschraubung DN32 (3 Stck.) | Messing-Verschraubungssetl DN32 G 2 x Rp 1 1/4 inkl. Dichtung 1 Satz = 3 Stck. | Satz | 66.6 | SBT1
ALG402 | ALG402 | Temperguss Verschraubung DN40 (2 Stck.) | Temperguss-Verschraubungsset DN40 G 2 1/4 x Rp 1 1/2 inkl. Dichtung 1 Satz = 2 Stck. | Satz | 35.8 | SBT1
ALG403 | ALG403 | Temperguss Verschraubung DN40 (3 Stck.) | Temperguss-Verschraubungsset DN40 G 2 1/4 x Rp 1 1/2 inkl. Dichtung 1 Satz = 3 Stck. | Satz | 52.5 | SBT1
ALG403B | ALG403B | Rotguss Verschraubung DN40 (3 Stck.) | Rotguss-Verschraubungsset DN40 G 2 1/4 x Rp 1 1/2 inkl. Dichtung 1 Satz = 3 Stck. | Satz | 101 | SBT1
ALG502 | ALG502 | Temperguss Verschraubung DN50 (2 Stck.) | Temperguss-Verschraubungsset DN50 G 2 3/4 x Rp 2 inkl. Dichtung 1 Satz = 2 Stck. | Satz | 56 | SBT1
ALG502B | ALG502B | Rotguss Verschraubung DN50 (2 Stck.) | Rotguss-Verschraubungsset DN50 G 2 3/4 x Rp2 inkl. Dichtung 1 Satz = 2 Stck. | Satz | 110 | SBT1
ALG503B | ALG503B | Rotguss Verschraubung DN50 (3 Stck.) | Rotguss-Verschraubungsset DN50 G 2 3/4 x Rp2 inkl. Dichtung 1 Satz = 3 Stck. | Satz | 164 | SBT1
ALQCO2W | 150171117301500 | Luftqualitaetsfuehler VOC & CO², 2x 0...10V, 1 Wechsler | S+S Luftqualitaetsfuehler VOC/CO² geeignet fuer CO² und Mischgase wie z. B. Zigarettenrauch, Atemluft, Alkanole, Automobilabgase, Alkane, Alkene, etc. Spannung: 24V AC/DC Ausgang: 2x 0...10V, 1 Wechsler Schutzart: IP65 | Stck. | 516.86 | SS00
ALTAB200 | ALTAB200 | Schutzwendel 200mm | Siemens Schutzwendel 200mm | Stck. | 12 | SBT1
ALTC001 | ALTC001 | Montageset fuer RAK/RAZ | Montageset fuer RAK/RAZ | Stck. | 15.6 | SBT1
ALTDB150J | ALTDB150J | Doppel-Tauchhuelse Messing, 150mm, PN10 | Doppel-Tauchhuelse, Messing Laenge: 150mm, 2x LW7 Material: Messing, vernickelt Druckstufe: PN10 | Stck. | 27.5 | SBT1
ALTDB280J | ALTDB280J | Doppel-Tauchhuelse Messing, 280mm, PN10 | Doppel-Tauchhuelse, Messing Laenge: 280mm, 2x LW7 Material: Messing, vernickelt Druckstufe: PN10 | Stck. | 44.2 | SBT1
ALTDS150J | ALTDS150J | Doppel-Tauchhuelse Edelstahl, 150mm, PN16 | Doppel-Tauchhuelse, Edelstahl Laenge: 150mm, LW15 Material: Edelstahl, V4A Druckstufe: PN16 | Stck. | 79 | SBT1
ALTDS280J | ALTDS280J | Doppel-Tauchhuelse Edelstahl, 280mm, PN40 | Doppel-Tauchhuelse, Edelstahl Laenge: 280mm, LW15 Material: Edelstahl, V4A Druckstufe: PN40 | Stck. | 110 | SBT1
ALTDS450J | ALTDS450J | Doppel-Tauchhuelse Edelstahl, 450mm, PN40 | Doppel-Tauchhuelse, Edelstahl Laenge: 450mm, LW15 Material: Edelstahl, V4A Druckstufe: PN40 | Stck. | 151 | SBT1
ALTF02NI1000 | 110110109001000 | Anlegetemperaturfuehler Ni1000, IP43 | S+S Anlegetemperaturfuehler Messbereich: -30...+110°C Messelement: Ni1000 Prozessanschluss: Endlosspannband mit Schloss aus Metall (im Lieferumfang enth.) Spannbandabmessungen: Ø 13 - 92 mm Anschlusskopf: Werkstoff Polyamid mit Schnappdeckel Schutzart IP43 | Stck. | 24.3 | SS00
ALTF02NI1TK5 | 110110110001000 | Anlegetemperaturfuehler Ni1000 TK 5000, IP43 | S+S Anlegetemperaturfuehler Messbereich: -30...+110°C Messelement: Ni1000 TK5000 Prozessanschluss: Endlosspannband mit Schloss aus Metall (im Lieferumfang enth.) Spannbandabmessungen: Ø 13 - 92 mm Anschlusskopf: Werkstoff Polyamid mit Schnappdeckel Schutzart IP43 | Stck. | 27.82 | SS00
ALTF02NTC1.8K | 110110112001000 | Anlegetemperaturfuehler NTC20k, IP43 | S+S Anlegetemperaturfuehler Messbereich: -30...+100°C Messelement: NTC1.8k Prozessanschluss: Endlosspannband mit Schloss aus Metall (im Lieferumfang enth.) Spannbandabmessungen: Ø 13 - 92 mm Anschlusskopf: Werkstoff Polyamid mit Schnappdeckel Schutzart IP43 | Stck. | 23.18 | SS00
ALTF02NTC20K | 110110116001000 | Anlegetemperaturfuehler NTC20k, IP43 | S+S Anlegetemperaturfuehler Messbereich: -30...+100°C Messelement: NTC20k Prozessanschluss: Endlosspannband mit Schloss aus Metall (im Lieferumfang enth.) Spannbandabmessungen: Ø 13 - 92 mm Anschlusskopf: Werkstoff Polyamid mit Schnappdeckel Schutzart IP43 | Stck. | 23.18 | SS00
ALTF02PT100 | 110110101003000 | Anlegetemperaturfuehler Pt100, IP43 | S+S Anlegetemperaturfuehler Messbereich: -30...+100°C Messelement: Pt100 Prozessanschluss: Endlosspannband mit Schloss aus Metall (im Lieferumfang enth.) Spannbandabmessungen: Ø 13 - 92 mm Anschlusskopf: Werkstoff Polyamid mit Schnappdeckel Schutzart IP43 | Stck. | 23.89 | SS00
ALTF02PT1000 | 110110105001000 | Anlegetemperaturfuehler Pt1000, IP43 | S+S Anlegetemperaturfuehler Messbereich: -30...+100°C Messelement: Pt1000 Prozessanschluss: Endlosspannband mit Schloss aus Metall (im Lieferumfang enth.) Spannbandabmessungen: Ø 13 - 92 mm Anschlusskopf: Werkstoff Polyamid mit Schnappdeckel Schutzart IP43 | Stck. | 23.89 | SS00
ALTF1LM235ZPVC | 110160221211110 | Anlegetemperaturfuehler als Kabelfuehler LM235Z | S+S Anlegetemperaturfuehler als Rohranlegekabelfuehler Messbereich: -35...105°C (PVC) Messelement: LM235Z (KP10) Kabellaenge: 1,5 mtr. Prozessanschluss: Endlosspannband mit Schloss aus Metall (im Lieferumfang enth.) Spannbandabmessungen: Ø 13 - 92 mm Schutzart: Fuehlerhuelse IP65 | Stck. | 23.6 | SS00
ALTF1LM235ZSIL | 110160221211120 | Anlegetemperaturfuehler als Kabelfuehler LM235Z | S+S Anlegetemperaturfuehler als Rohranlegekabelfuehler Messbereich: -35...125°C (Silikon) Messelement: LM235Z (KP10) Kabellaenge: 1,5 mtr. Prozessanschluss: Endlosspannband mit Schloss aus Metall (im Lieferumfang enth.) Spannbandabmessungen: Ø 13 -92 mm Schutzart: Fuehlerhuelse IP65 | Stck. | 24.03 | SS00
ALTF1NI1000PVC | 110160209211110 | Anlegetemperaturfuehler als Kabelfuehler Ni1000 | S+S Anlegetemperaturfuehler als Rohranlegekabelfuehler Messbereich: -35...105°C (PVC) Messelement: Ni1000 Kabellaenge: 1,5 mtr. Prozessanschluss: Endlosspannband mit Schloss aus Metall (im Lieferumfang enth.) Spannbandabmessungen: Ø 13 - 92 mm Schutzart: Fuehlerhuelse IP65 | Stck. | 23.18 | SS00
ALTF1NI1000SIL | 110160209211120 | Anlegetemperaturfuehler als Kabelfuehler Ni1000 mit Silikon-Kabel | S+S Anlegetemperaturfuehler als Rohranlegekabelfuehler Messbereich: -35...180°C (silikon) Messelement: Ni1000 Kabellaenge: 1,5 mtr. Prozessanschluss: Endlosspannband mit Schloss aus Metall (im Lieferumfang enth.) Spannbandabmessungen: Ø 13 - 92 mm Schutzart: Fuehlerhuelse IP65 | Stck. | 24.73 | SS00
ALTF1NI1TK5PVC | 110160210211110 | Anlegetemperaturfuehler als Kabelfuehler Ni1000/Tk5000 | S+S Anlegetemperaturfuehler als Rohranlegekabelfuehler Messbereich: -35...105°C (PVC) Messelement: Ni1000/Tk5000 (LG-Ni1000) Kabellaenge: 1,5 mtr. Prozessanschluss: Endlosspannband mit Schloss aus Metall (im Lieferumfang enth.) Spannbandabmessungen: Ø 13 - 92 mm Schutzart: Fuehlerhuelse IP65 | Stck. | 24.03 | SS00
ALTF1NI1TK5SIL | 110160210211120 | Anlegetemperaturfuehler als Kabelfuehler Ni1000/Tk5000 | S+S Anlegetemperaturfuehler als Rohranlegekabelfuehler Messbereich: -35...180°C (silikon) Messelement: Ni1000/Tk5000 (LG-Ni1000) Kabellaenge: 1,5 mtr. Prozessanschluss: Endlosspannband mit Schloss aus Metall (im Lieferumfang enth.) Spannbandabmessungen: Ø 13 - 92 mm Schutzart: Fuehlerhuelse IP65 | Stck. | 26 | SS00
ALTF1NTC10KPVC | 110160215211110 | Anlegetemperaturfuehler als Kabelfuehler NTC10k, 1,5 mtr | S+S Anlegetemperaturfuehler als Rohranlegekabelfuehler Messbereich: -35...150°C (PVC) Messelement: NTC10k Kabellaenge: 1,5 mtr. Prozessanschluss: Endlosspannband mit Schloss aus Metall (im Lieferumfang enth.) Spannbandabmessungen: Ø 13 - 92 mm Schutzart: Fuehlerhuelse IP65 | Stck. | 22.91 | SS00
ALTF1NTC10KSIL | 110160215211120 | Anlegetemperaturfuehler als Kabelfuehler NTC10k, 1,5 mtr | S+S Anlegetemperaturfuehler als Rohranlegekabelfuehler Messbereich: -35...150°C (silikon) Messelement: NTC10k Kabellaenge: 1,5 mtr. Prozessanschluss: Endlosspannband mit Schloss aus Metall (im Lieferumfang enth.) Spannbandabmessungen: Ø 13 - 92 mm Schutzart: Fuehlerhuelse IP65 | Stck. | 23.89 | SS00
ALTF1NTC20KSIL | 110160216211120 | Anlegetemperaturfuehler als Kabelfuehler NTC20k, 1,5 mtr | S+S Anlegetemperaturfuehler als Rohranlegekabelfuehler Messbereich: -35...150°C (silikon) Messelement: NTC20k Kabellaenge: 1,5 mtr. Prozessanschluss: Endlosspannband mit Schloss aus Metall (im Lieferumfang enth.) Spannbandabmessungen: Ø 13 - 92 mm Schutzart: Fuehlerhuelse IP65 | Stck. | 23.89 | SS00
ALTF1PT1000SIL | 110160205211120 | Anlegetemperaturfuehler als Kabelfuehler Pt1000 | S+S Anlegetemperaturfuehler als Rohranlegekabelfuehler Messbereich: -35...180°C (Silikonkabel) Messelement: Pt1000 Kabellaenge: 1,5 mtr. Prozessanschluss: Endlosspannband mit Schloss aus Metall (im Lieferumfang enth.) Spannbandabmessungen: Ø 13 - 92 mm Schutzart: Fuehlerhuelse IP65 | Stck. | 23.18 | SS00
ALTF1PT100PVC | 110160201211110 | Anlegetemperaturfuehler als Kabelfuehler Pt100 mit PVC-Kabel | S+S Anlegetemperaturfuehler als Rohranlegekabelfuehler Messbereich: -35...105°C (PVC) Messelement: Pt100 Kabellaenge: 1,5 mtr. Prozessanschluss: Endlosspannband mit Schloss aus Metall (im Lieferumfang enth.) Spannbandabmessungen: Ø 13 - 92 mm Schutzart: Fuehlerhuelse IP65 | Stck. | 22.34 | SS00
ALTF1PT100SIL | 110160201211120 | Anlegetemperaturfuehler als Kabelfuehler Pt100 mit Silikon-Kabel | S+S Anlegetemperaturfuehler als Rohranlegekabelfuehler Messbereich: -35...180°C (silikon) Messelement: Pt100 Kabellaenge: 1,5 mtr. Prozessanschluss: Endlosspannband mit Schloss aus Metall (im Lieferumfang enth.) Spannbandabmessungen: Ø 13 - 92 mm Schutzart: Fuehlerhuelse IP65 | Stck. | 23.18 | SS00
ALTF1RS4852MPVC | 8765 | Anlegetemperaturfuehler/Rohranlegefuehler, RS485 Modbus, L=2,0m PVC | EAP ALTF1-RS485 2m PVC Anlegetemperaturfuehler/Rohranlegefuehler mit RS485-Ausgang | Stck. | 103.95 | EA00
ALTF2LM235Z | 110110221001000 | Anlegetemperaturfuehler LM235Z; IP65 | S+S Anlegetemperaturfuehler Messbereich: -30...110°C Messelement: LM235Z Prozessanschluss: Endlosspannband mit Schloss aus Metall (im Lieferumfang enth.) Spannbandabmessungen: Ø 13 - 92 mm Anschlusskopf: Werkstoff Polyamid mit Schnellverschlussschrauben Schutzart IP65 | Stck. | 27.21 | SS00
ALTF2NI1000 | 110110209001000 | Anlegetemperaturfuehler Ni1000, IP65 | S+S Anlegetemperaturfuehler Messbereich: -30...110°C Messelement: Ni1000 Prozessanschluss: Endlosspannband mit Schloss aus Metall (im Lieferumfang enth.) Spannbandabmessungen: Ø 13 - 92 mm Anschlusskopf: Werkstoff Polyamid mit Schnellverschlussschrauben Schutzart IP65 | Stck. | 28.12 | SS00
ALTF2NI1TK5 | 110110210001000 | Anlegetemperaturfuehler Ni1000 TK5000; IP65 | S+S Anlegetemperaturfuehler Messbereich: -30...110°C Messelement: Ni1000 TK5000 Prozessanschluss: Endlosspannband mit Schloss aus Metall (im Lieferumfang enth.) Spannbandabmessungen: Ø 13 - 92 mm Anschlusskopf: Werkstoff Polyamid mit Schnellverschlussschrauben Schutzart IP65 | Stck. | 32.97 | SS00
ALTF2NTC1.8k | 110110212001000 | Anlegetemperaturfuehler NTC1.8k; IP65 | S+S Anlegetemperaturfuehler Messbereich: -30...110°C Messelement: NTC1.8k Prozessanschluss: Endlosspannband mit Schloss aus Metall (im Lieferumfang enth.) Spannbandabmessungen: Ø 13 - 92 mm Anschlusskopf: Werkstoff Polyamid mit Schnellverschlussschrauben Schutzart IP65 | Stck. | 23.66 | SS00
ALTF2NTC10K | 110110215001000 | Anlegetemperaturfuehler NTC10k; IP65 | S+S Anlegetemperaturfuehler Messbereich: -30...110°C Messelement: NTC10k Prozessanschluss: Endlosspannband mit Schloss aus Metall (im Lieferumfang enth.) Spannbandabmessungen: Ø 13 - 92 mm Anschlusskopf: Werkstoff Polyamid mit Schnellverschlussschrauben Schutzart IP65 | Stck. | 23.66 | SS00
ALTF2NTC20K | 110110216001000 | Anlegetemperaturfuehler NTC20k, IP65 | S+S Anlegetemperaturfuehler Messbereich: -30...110°C Messelement: NTC20k Prozessanschluss: Endlosspannband mit Schloss aus Metall (im Lieferumfang enth.) Spannbandabmessungen: Ø 13 - 92 mm Anschlusskopf: Werkstoff Polyamid mit Schnellverschlussschrauben Schutzart IP65 | Stck. | 23.66 | SS00
ALTF2PT100 | 110110201003000 | Anlegetemperaturfuehler Pt100; IP65 | S+S Anlegetemperaturfuehler Messbereich: -30...110°C Messelement: Pt100 Prozessanschluss: Endlosspannband mit Schloss aus Metall (im Lieferumfang enth.) Spannbandabmessungen: Ø 13 - 92 mm Anschlusskopf: Werkstoff Polyamid mit Schnellverschlussschrauben Schutzart IP65 | Stck. | 27.74 | SS00
ALTF2PT1000 | 110110205001000 | Anlegetemperaturfuehler Pt1000, IP65 | S+S Anlegetemperaturfuehler Messbereich: -30...110°C Messelement: Pt1000 Prozessanschluss: Endlosspannband mit Schloss aus Metall (im Lieferumfang enth.) Spannbandabmessungen: Ø 13 - 92 mm Anschlusskopf: Werkstoff Polyamid mit Schnellverschlussschrauben Schutzart IP65 | Stck. | 28.53 | SS00
ALTM1I | 110111120219920 | Anlegetemperaturfuehler 4...20mA, inkl. Spannband, IP65 | S+S Anlegetemperaturfuehler Sensor: Pt1000 (extern) Ausgang: 4...20mA Messbereich: 8 umschaltbare Messbereiche Prozessanschluss: Endlosspannband mit Schloss aus Metall (im Lieferumfang enth.) Spannbandabmessungen: Ø 13 - 92 mm Anschlusskopf: Werkstoff Polyamid mit Schnellverschlussschrauben Schutzart IP65 | Stck. | 115.89 | SS00
ALTM1MODT3 | 110112B60000000 | Anlegetemperaturfuehler Modbus RTU, inkl. Spannband, IP65 | S+S Anlegetemperaturmessumformer Spannungsversorgung: 24V AC/DC Sensor: PT1000 Messbereich einstellbar: -50°C/+150°C Ausgang: Modbus RTU Gehaeuse: Kunststoff, Polyamid Kabelverschraubung, mit Zugentlastung M16 incl. Spannband mit Schloss aus Metall | Stck. | 189.81 | SS00
ALTM1UI | 1101111E0219920 | Anlegetemperaturfuehler 0-10V/4-20mA, inkl. Spannband, IP65 | S+S Anlegetemperaturfuehler Spannung: 24V AC/DC Ausgang: 0...10V/4...20mA (3-L) Messbereich: 8 umschaltbare Messbereiche Prozessanschluss: Endlosspannband mit Schloss aus Metall (im Lieferumfang enth.) Spannbandabmessungen: Ø 13 - 92 mm Anschlusskopf: Werkstoff Polyamid mit Schnellverschlussschrauben Schutzart IP65 | Stck. | 115.89 | SS00
ALTM1UILCD | 1101111E2219920 | Anlegetemperaturfuehler 0-10V/4-20mA, inkl. Spannband, IP65 und Display | S+S Anlegetemperaturfuehler mit Aktivsignal und Display Spannung: 24V AC/DC Ausgang: 0...10V/4...20mA (3-L) Messbereich: 8 umschaltbare Messbereiche Prozessanschluss: Endlosspannband mit Schloss aus Metall (im Lieferumfang enth.) Spannbandabmessungen: Ø 13 - 92 mm Anschlusskopf: Werkstoff Polyamid mit Schnellverschlussschrauben Schutzart IP65 | Stck. | 172.08 | SS00
ALTM2I | 110111220219920 | Anlegetemperaturfuehler 4-20mA, inkl. Spannband, IP65 | S+S Anlegetemperaturfuehler Spannung: 24V AC/DC Ausgang: 4...20mA (2-L) Messbereich: 0...100°C Anschlusskabel: 1,5 mtr. PVC feuchtedicht rolliert Schutzart IP65 inkl. Spannband | Stck. | 123.6 | SS00
ALTM2ILCD | 110111222219920 | Anlegetemperaturfuehler 4-20mA, inkl. Spannband, IP65, mit Display | S+S Anlegetemperaturfuehler mit LCD-Dsiplay Spannung: 24V AC/DC Ausgang: 4...20mA (2-L) Messbereich: 0...100°C Anschlusskabel: 1,5 mtr. PVC feuchtedicht rolliert Schutzart IP65 inkl. Spannband | Stck. | 179.8 | SS00
ALTM2MODT3LCD | 110162B64210000 | Anlegetemperaturfuehler mit Kabelanlegefuehler Modbus RTU, Dislpay inkl. Spannband, IP65 | S+S Anlegetemperaturmessumformer mit LCD-Display Spannungsversorgung: 24V AC/DC Sensor: PT1000 als Kabelanlegefuehler ca. 1,5m Messbereich einstellbar: -50°C/+150°C Ausgang: Modbus RTU Gehaeuse: Kunststoff, Polyamid Kabelverschraubung, mit Zugentlastung M16 incl. Spannband mit Schloss aus Metall | Stck. | 257.7 | SS00
ALTM2U | 110111210219920 | Anlegetemperaturfuehler 0-10V, inkl. Spannband, IP65 | S+S Anlegetemperaturfuehler Spannung: 24V AC/DC Ausgang: 0...10V Messbereich: 0...100°C Anschlusskabel: 1,5 mtr. PVC feuchtedicht rolliert Schutzart IP65 inkl. Spannband | Stck. | 123.6 | SS00
ALTM2UILCD | 1101112E2219920 | Anlegetemperaturfuehler 0-10V/4...20mA, inkl. Spannband, IP65 und Display | S+S Anlegetemperaturfuehler mit Aktivsignal und Display Spannung: 24V AC/DC Ausgang: 0...10V/4...20mA (3-L) Messbereich: 0...100°C Anschlusskabel: 1,5 mtr. PVC feuchtedicht rolliert Schutzart IP65 inkl. Spannband | Stck. | 179.8 | SS00
ALTR1 | 110210301100100 | Anlegetemperaturregler mit Ausseneinstellung -35...+35°C | S+S Anlegetemperaturregler mit Ausseneinstellung und Spannband Messbereich: -35...+35°C Hysterese: ca. 5K Schaltkontakt: 1 Wechsler, pot.-frei Schutzart: IP65 | Stck. | 111.09 | SS00
ALTR1U | 110210302100100 | Anlegetemperaturregler mit Inneneinstellung -35...+35°C | S+S Anlegetemperaturregler mit Inneneinstellung und Spannband Messbereich: -35...+35°C Hysterese: ca. 5K Schaltkontakt: 1 Wechsler, pot.-frei Schutzart: IP65 | Stck. | 122.09 | SS00
ALTR3 | 110210301100300 | Anlegetemperaturregler mit Ausseneinstellung 0...60°C | S+S Anlegetemperaturregler mit Ausseneinstellung und Spannband Messbereich: 0...60°C Hysterese: ca. 5K Schaltkontakt: 1 Wechsler, pot.-frei Schutzart: IP65 | Stck. | 111.09 | SS00
ALTR3U | 110210302100300 | Anlegetemperaturregler mit Inneneinstellung 0...60°C | S+S Anlegetemperaturregler mit Inneneinstellung und Spannband Messbereich: 0...60°C Hysterese: ca. 5K Schaltkontakt: 1 Wechsler, pot.-frei Schutzart: IP65 | Stck. | 122.09 | SS00
ALTR5 | 110210301100400 | Anlegetemperaturregler mit Ausseneinstellung 0...+90°C | S+S Anlegetemperaturregler mit Ausseneinstellung und Spannband Messbereich: 0...+90°C Hysterese: ca. 5K Schaltkontakt: 1 Wechsler, pot.-frei Schutzart: IP65 | Stck. | 111.09 | SS00
ALTR5U | 110210302100400 | Anlegetemperaturregler mit Inneneinstellung 0...+90°C | S+S Anlegetemperaturregler mit Inneneinstellung und Spannband Messbereich: 0...+90°C Hysterese: ca. 5K Schaltkontakt: 1 Wechsler, pot.-frei Schutzart: IP65 | Stck. | 122.09 | SS00
ALTR7 | 110210301100500 | Anlegetemperaturregler mit Ausseneinstellung 0...120°C | S+S Anlegetemperaturregler mit Ausseneinstellung und Spannband Messbereich: 0...120°C Hysterese: ca. 5K Schaltkontakt: 1 Wechsler, pot.-frei Schutzart: IP65 | Stck. | 111.09 | SS00
ALTR7U | 110210302100500 | Anlegetemperaturregler mit Inneneinstellung 0...120°C | S+S Anlegetemperaturregler mit Inneneinstellung und Spannband Messbereich: 0...120°C Hysterese: ca. 5K Schaltkontakt: 1 Wechsler, pot.-frei Schutzart: IP65 | Stck. | 122.09 | SS00
ALTSB100 | ALTSB100 | Tauchhuelse Messing, 100mm, PN10 | Siemens Tauchhuelse Laenge: 100mm, LW7 Material: Messing, vernickelt Druckstufe: PN10 | Stck. | 16.8 | SBT1
ALTSB150 | ALTSB150 | Tauchhuelse Messing, 150mm, PN10 | Tauchhuelse, Messing Laenge: 150mm, LW7 Material: Messing, vernickelt Druckstufe: PN10 | Stck. | 17.9 | SBT1
ALTSB200 | ALTSB200 | Tauchhuelse Messing, 200mm, PN10 | Tauchhuelse, Messing Laenge: 200mm, LW7 Material: Messing, vernickelt Druckstufe: PN10 | Stck. | 20.3 | SBT1
ALTSB280 | ALTSB280 | Tauchhuelse Messing, 280mm, PN10 | Tauchhuelse, Messing Laenge: 280mm, LW7 Material: Messing, vernickelt Druckstufe: PN10 | Stck. | 20.3 | SBT1
ALTSS100 | ALTSS100 | Tauchhuelse Edelstahl, 100mm, PN16 | Siemens Tauchhuelse Laenge: 100mm, LW7 Material: Edelstahl Druckstufe: PN16 | Stck. | 27.6 | SBT1
ALTSS150 | ALTSS150 | Tauchhuelse Edelstahl, 150mm, PN16 | Siemens Tauchhuelse Laenge: 150mm, LW7 Material: Edelstahl Druckstufe: PN16 | Stck. | 29.9 | SBT1
ALTSS280 | ALTSS280 | Tauchhuelse Edelstahl, 280mm, PN16 | Tauchhuelse, Edelstahl Laenge: 280mm, LW7 Material: Edelstahl, V4A Druckstufe: PN16 | Stck. | 39.5 | SBT1
ALTSSF100 | ALTSSF100 | Tauchhuelse Edelstahl, 100mm, PN40 | Siemens Tauchhuelse Laenge: 100mm, LW7 Material: Edelstahl Druckstufe: PN40 | Stck. | 75.6 | SBT1
ALTSSF150 | ALTSSF150 | Tauchhuelse Edelstahl, 150mm, PN40 | Siemens Tauchhuelse Laenge: 150mm, LW7 Material: Edelstahl Druckstufe: PN40 | Stck. | 85 | SBT1
AME10 | 082G3005 | Stellantrieb, 300N, 24V, 0...10V, 14s/mm, ohne NSF | Danfoss Elektromotorischer Stellantrieb passend f. Ventilnennweite DN15 Spannung: 24V AC Stellsignal: 0...10V / 4...20 mA Stellkraft: 300 N Stellzeit: 14 s/mm Schutzart: IP54 ohne NSF | Stck. | 778 | DAN3
AME110NLMULPACK | 082H8118 | Stellantrieb, 24V AC/DC, 0...10V, fuer ABQM-Ventile bis max. DN32 VE=24 Stck. | Danfoss Elektromotorischer Stellantrieb passend fuer AB-QM Ventile bis NW32 Spannung: 24V AC/DC Stellsignal: 0...10V / 4...20 mA Stellhub: 7,5 mm Schutzart: IP54 1 VE = 24 Stck. | Stck. | 158 | DAN4
AME110NLV2 | 082H8110 | Stellantrieb, 24V AC/DC, 0...10V, fuer ABQM-Ventile bis max. DN32 | Danfoss Elektromotorischer Stellantrieb passend fuer AB-QM Ventile bis NW32 Spannung: 24V AC/DC Stellsignal: 0...10V / 4...20 mA Stellhub: 7,5 mm Schutzart: IP54 | Stck. | 165 | DAN4
AME110NLX | 082H8114 | Stellantrieb, 24V AC/DC, 0...10V, fuer ABQM-Ventile bis max. DN32, mit 0-10V Rueckmledung | Danfoss Elektromotorischer Stellantrieb passend fuer AB-QM Ventile bis NW32 Spannung: 24V AC/DC Stellsignal: 0...10V / 4...20 mA Rueckmeldung: 0...10V Stellhub: 7,5 mm Schutzart: IP54 | Stck. | 172 | DAN4
AME110NLXMULPACK | 082H8122 | Stellantrieb, 24V AC/DC, 0...10V, fuer ABQM-Ventile bis max. DN32, mit 0-10V Rueckmledung | Danfoss Elektromotorischer Stellantrieb passend fuer AB-QM Ventile bis NW32 Spannung: 24V AC/DC Stellsignal: 0...10V / 4...20 mA Rueckmeldung: 0...10V Stellhub: 7,5 mm Schutzart: IP54 VE = 24 Stck. | Stck. | 163 | DAN4
AME113NLXSU | 082H5001 | Stellantrieb, 125N, 24V AC/DC, 0...10V, 15s/mm, mit NSF | Danfoss Elektromotorischer Stellantrieb passend f. Ventilnennweite DN15...DN32 ABQM 4.0 Spannung: 24V AC/DC Stellsignal: 0...10V Rueckmeldung: 0...10V Stellkraft: 125 N Stellzeit: 14 s/mm Schutzart: IP54 mit Notstellfunktion stromlos offen | Stck. | 310 | DAN4
AME120NL | 082H8059 | Stellantrieb, 24V, 0...10V, fuer ABQM-Ventile bis max. DN32 | Danfoss Elektromotorischer Stellantrieb passend fuer AB-QM Ventile bis NW32 Spannung: 24V AC Stellsignal: 0...10V / 4...20 mA Stellhub: 4,5 mm Stellzeit: 12s/mm Schutzart: IP54 | Stck. | 207 | DAN4
AME13 | 082G3006 | Stellantrieb, 300N, 24V, 0...10V, 14s/mm, mit NSF n. DIN EN 14597 | Danfoss Elektromotorischer Stellantrieb passend f. Ventilnennweite DN15 bei Servie VB2... Spannung: 24V AC Stellsignal: 0...10V / 4...20 mA Stellkraft: 300 N Stellzeit: 14 s/mm Schutzart: IP54 mit Notstellfunktion n. DIN EN 14597 | Stck. | 892 | DAN3
AME130 | 082H8044 | Stellantrieb 24V AC, 0-10V, 200N, 27s/mm, IP42 | Danfoss Elektromotorischer Stellantrieb passend fuer VZ, VZL, VRBZ und ABQM Spannung: 24V AC Stellsignal: 0...10V Stellkraft: 200 N Stellzeit: 27 s/mm Schutzart: IP42 ohne Notstellfunktion | Stck. | 479 | DAN1
AME13SD1 | 082H5007 | Stellantrieb, 300N, 24V, 0...10V, 14s/mm, mit NSF n. DIN EN 14597 | Danfoss Elektromotorischer Stellantrieb passend f. Ventilnennweite DN10-32 Spannung: 24V AC Stellsignal: 0...10V / 4...20 mA Stellkraft: 300 N Stellzeit: 12 s/mm Schutzart: IP54 mit Notstellfunktion stromlos geschlossen | Stck. | 328 | DAN4
AME13SU | 082H3044 | Stellantrieb, 300N, 24V, 0...10V, 14s/mm, mit NSF n. DIN EN 14597 | Danfoss Elektromotorischer Stellantrieb passend f. Ventilnennweite DN15 Spannung: 24V AC Stellsignal: 0...10V / 4...20 mA Stellkraft: 300 N Stellzeit: 14 s/mm Schutzart: IP54 mit Notstellfunktion stromlos offen | Stck. | 1020 | DAN3
AME13SU1 | 082H5006 | Stellantrieb, 300N, 24V, 0...10V, 14s/mm, mit NSF n. DIN EN 14597 | Danfoss Elektromotorischer Stellantrieb passend f. Ventilnennweite DN10-32 Spannung: 24V AC Stellsignal: 0...10V / 4...20 mA Stellkraft: 300 N Stellzeit: 12 s/mm Schutzart: IP54 mit Notstellfunktion stromlos offen | Stck. | 356 | DAN4
AME140 | 082H8045 | Stellantrieb 24V AC, 0-10V, 200N, 13,5s/mm, IP42 | Danfoss Elektromotorischer Stellantrieb passend fuer VZ, VZL, VRBZ und ABQM Spannung: 24V AC Stellsignal: 0...10V Stellkraft: 200 N Stellzeit: 13,5 s/mm Schutzart: IP42 ohne Notstellfunktion | Stck. | 479 | DAN1
AME20 | 082G3015 | Stellantrieb, 450N, 24V, 0...10V, 15s/mm, ohne NSF | Danfoss Elektromotorischer Stellantrieb passend f. Ventilnennweite DN15...DN50 Spannung: 24V AC Stellsignal: 0...10V / 4...20 mA Stellkraft: 450 N Stellzeit: 15 s/mm Schutzart: IP54 ohne Notstellfunktion | Stck. | 843 | DAN3
AME23 | 082G3016 | Stellantrieb, 450N, 24V, 0...10V, 15s/mm, mit NSF n. DIN EN 14597 | Danfoss Elektromotorischer Stellantrieb passend f. Ventilnennweite DN15...DN50 Spannung: 24V AC Stellsignal: 0...10V / 4...20 mA Stellkraft: 450 N Stellzeit: 15 s/mm Schutzart: IP54 mit Notstellfunktion n. DIN EN 14597 | Stck. | 974 | DAN3
AME25 | 082G3025 | Stellantrieb, 1000N, 24V AC, 0...10V, ohne NSF | Danfoss Elektromotorischer Stellantrieb Spannung: 24V AC Stellsignal: 0...10V / 4...20 mA Stellkraft: 1000 N Stellzeit: 11 s/mm Schutzart: IP54 ohne Notstellfunktion | Stck. | 1039 | DAN1
AME25SD | 082H3038 | Stellantrieb, 450N, 24V, 0...10V, mit NSF DOWN | Danfoss Elektromotorischer Stellantrieb Spannung: 24V AC Stellsignal: 0...10V / 4...20 mA Stellkraft: 450 N Stellzeit: 11 s/mm Schutzart: IP54 mit Notstellfunktion (DOWN) | Stck. | 1389 | DAN1
AME25SU | 082H3041 | Stellantrieb, 450N, 24V, 0...10V, mit NSF UP | Danfoss Elektromotorischer Stellantrieb Spannung: 24V AC Stellsignal: 0...10V / 4...20 mA Stellkraft: 450 N Stellzeit: 15 s/mm Schutzart: IP54 mit Notstellfunktion (UP) | Stck. | 1389 | DAN1
AME33 | 082G3018 | Stellantrieb, 450N, 24V, 0...10V, 3s/mm, mit NSF n. DIN EN 14597 | Danfoss Elektromotorischer Stellantrieb passend f. Ventilnennweite DN15...DN50 Spannung: 24V AC Stellsignal: 0...10V / 4...20 mA Stellkraft: 450 N Stellzeit: 3 s/mm Schutzart: IP54 mit Notstellfunktion n. DIN EN 14597 | Stck. | 1240 | DAN3
AME35 | 082G3022 | Stellantrieb, 600N, 24V, 0...10V, ohne NSF | Danfoss Elektromotorischer Stellantrieb Spannung: 24V AC Stellsignal: 0...10V / 4...20 mA Stellkraft: 600 N Stellzeit: 3 s/mm Schutzart: IP54 ohne Notstellfunktion | Stck. | 1099 | DAN1
AME435 | 082H0161 | Stellantrieb 24V AC/DC, 0-10V, 400N, 18,5/7,5s/mm, IP54 | Danfoss elektrischer Stellantrieb passend zu VRG, VRB bis DN50, VL, VF bis DN80 Versorgungsspannung: 24 V AC/DC /+10 bis -15% Frequenz: 50/60 Hz Leistungsaufnahme: 4,5 VA Steuereingang Y: 0 bis 10 V (2 bis 10 V), Ri=95 Ohm 0 bis 20mA (4 bis 20 mA), Ri=500 Ohm Ausgangssignal X : 0 bis 10 V (2 bis 10 V), RL=650 Ohm Stellkraft: 400 N Max. Hub: 20 mm Stellzeit: 3 / 7,5 oder 15 s/mm Schutzart: IP 54 Max. zulaessige Mediumstemperatur: 130°C Umgebungstemperatur: 0°C bis 55°C Zusatz: Handverstellung | Stck. | 459 | DAN1
AME435QM | 082H0171 | Danfoss Stellantrieb 24V AC/DC, 0...10V fuer AB-QM | Danfoss Ventilstellantrieb fuer AB-QM Ventile ab DN40....DN100 Spannung: 24V AC/DC Stellkraft: 400N Stellsignal: 0...10V/4....20mA Rueckmeldung: 0....10V Schutzart: IP454 | Stck. | 513 | DAN4
AME438SU | 082H0121 | Stellantrieb 24V AC, 0-10V, 400N, 18,5/7,5s/mm, IP54, mit NSF | Danfoss elektromotorischer Stellantrieb mit Sicherheitsfunktion stromlos geschlossen passend fuer VRG, VRB, VL, VF... bis DN50, Versorgungsspannung: 24 V AC/DC /+10 bis -15% Frequenz: 50/60 Hz Leistungsaufnahme: 4,5 VA Steuereingang Y: 0 bis 10 V (2 bis 10 V), Ri=95 Ohm 0 bis 20mA (4 bis 20 mA), Ri=500 Ohm Ausgangssignal X : 0 bis 10 V (2 bis 10 V), RL=650 Ohm Stellkraft: 450 N Max. Hub: 15 mm Stellzeit: 15 s/mm Schutzart: IP 54 Max. zulaessige Mediumstemperatur: 130°C Umgebungstemperatur: 0°C bis 55°C | Stck. | 1369 | DAN1
AME55 | 082H3022 | Stellantrieb, 2000N, 24V, 0...10V, ohne NSF | Danfoss elektromotorischer Stellantrieb passend fuer VL, VF DN100…150 Spannung: 24V AC Stellsignal: 0...10V / 4...20 mA Stellkraft: 2000 N Stellzeit: 8 s/mm Schutzart: IP54 ohne Notstellfunktion | Stck. | 1799 | DAN1
AME55QM | 082H3078 | Danfoss Stellantrieb 24V AC, 0...10V fuer AB-QM DN125-DN150 | Danfoss Ventilstellantrieb fuer AB-QM Ventile ab DN125....DN150 Spannung: 24V AC Stellkraft: 2000N Stellsignal: 0...10V | Stck. | 1420 | DAN4
AME56 | 082H3025 | Stellantrieb, 1500N, 24V, 0...10V, ohne NSF | Danfoss Elektromotorischer Stellantrieb Spannung: 24V AC Stellsignal: 0...10V / 4...20 mA Stellkraft: 1500 N Stellzeit: 4 s/mm Schutzart: IP54 ohne Notstellfunktion | Stck. | 1799 | DAN1
AME655024 | 082G3439 | Stellantrieb 24V AC/DC, 0-10V/3-Pkt, 2 kN, 2-6 s/mm, inkl. Pot.-freie Endlagenschalter, IP65 | Danfoss elektromotorischer Stellantrieb passend fuer VL, VF DN100…150 Versorgungsspannung: 24 V AC/DC /+10 bis -15% Frequenz: 50/60 Hz Leistungsaufnahme: 12,0 VA Steuereingang Y: 0 bis 10 V (2 bis 10 V), Ri=95 Ohm 0 bis 20mA (4 bis 20 mA), Ri=500 Ohm 3-Punkt Ausgangssignal X : 0 bis 10 V (2 bis 10 V), RL=650 Ohm Stellkraft: 2.000 N Stellzeit: 2…6s/mm Hilfsschalter: 2x EPU integriert Schutzart: IP65 Zusatz: Handverstellung | Stck. | 2159 | DAN1
AME655024QM | 082H5010 | Danfoss Stellantrieb 24V AC/DC, 0...10V fuer AB-QM DN125-DN150 | Danfoss Ventilstellantrieb fuer AB-QM Ventile ab DN125....DN150 Spannung: 24V AC/DC Stellkraft: 2000N Stellsignal: 0...10V/4...20mA Rueckmeldung: 0...10V/4...20mA Schutzart: IP54 | Stck. | 2770 | DAN4
AME655230 | 082G3438 | Stellantrieb 230V AC, 0-10V/3-Pkt, 2 kN, 3-6 s/mm, inkl. Pot.-freie Endlagenschalter, IP65 | Danfoss elektromotorischer Stellantrieb passend fuer VL, VF DN100…150 Versorgungsspannung: 230 V AC /+10 bis -15% Frequenz: 50 Hz Leistungsaufnahme: 9,0 VA Steuereingang Y: 0 bis 10 V (2 bis 10 V), Ri=95 Ohm 0 bis 20mA (4 bis 20 mA), Ri=500 Ohm 3-Punkt Ausgangssignal X : 0 bis 10 V (2 bis 10 V), RL=650 Ohm Stellkraft: 2.000 N Stellzeit: 3…6s/mm Hilfsschalter: 2x EPU integriert Schutzart: IP65 Zusatz: Handverstellung | Stck. | 2159 | DAN1
AME655VERB | 003G6398 | Stangenkupplung fuer alle AMV (E) 65x | Danfoss Stangenkupplung fuer alle AMV (E) 65x Stellantriebe | Stck. | 55 | DAN1
AME658024SD | 082G3448 | Stellantrieb 24V AC/DC, 0-10V/3-Pkt, 2 kN, 2-6 s/mm, mit NSF, inkl. Pot.-freie Endlagenschalter, IP65 | Danfoss elektrom. Stellantrieb mit Notstellfunktion ohne TUeV Spannung: 24V AC/DC Stellsignal: 3-Pkt./0...10V Stellkraft: 2.000 N Stellzeit: 2...6 s/mm Hub Schutzart: IP65 - stromlos offen bei VF2 100 - | Stck. | 2599 | DAN1
AME658024SU | 082G3450 | Stellantrieb 24V AC/DC, 0-10V/3-Pkt, 2 kN, 2-6 s/mm, mit NSF, inkl. Pot.-freie Endlagenschalter, IP65 | Danfoss elektrom. Stellantrieb mit Notstellfunktion ohne TUeV Spannung: 24V AC/DC Stellsignal: 3-Pkt./0...10V/4...20mA Rueckmeldung: 0...10V/4...20mA Stellkraft: 2.000 N Stellzeit: 2...6 s/mm Hub Schutzart: IP65 - stromlos geschlossen bei VF2 100 - | Stck. | 2599 | DAN1
AME658SD124V | 082H5011 | Danfoss Stellantrieb 24V AC/DC, 0...10V fuer AB-QM DN125-DN150 mit NSF | Danfoss Ventilstellantrieb fuer AB-QM passend fuer Ventilenennweite DN125....DN250 Spannung: 24V AC/DC Stellsignal: 0...10V o. 4...20mA Stellkraft: 4000N Schutzart: IP54 mit Notstellfunktion stromlos offen | Stck. | 3200 | DAN4
AME659SD024 | 082G3454 | Stellantrieb, 2000N, 24V AC/DC, 0...10V/3-Punkt, 2-6s/mm, mit NSF n. DIN EN 14597 | Danfoss elektrom. Stellantrieb mit Notstellfunktion nach DIN EN 14597 Spannung: 24V AC/DC Stellsignal: 3-Pkt./0...10V Stellkraft: 2.000 N Stellzeit: 2...6 s/mm Hub Schutzart: IP65 | Stck. | 1950.0001 | DAN3
AME659SD230 | 082G3455 | Stellantrieb, 2000N, 230V, 0...10V/3-Punkt, 2-6s/mm, mit NSF n. DIN EN 14597 | Danfoss elektrom. Stellantrieb mit Notstellfunktion nach DIN EN 14597 Spannung: 230V AC Stellsignal: 3-Pkt./0...10V Stellkraft: 2.000 N Stellzeit: 2...6 s/mm Hub Schutzart: IP65 | Stck. | 1950.0001 | DAN3
AME685024 | 082G3500 | Stellantrieb 24V AC/DC, 0-10V/3-Pkt, 5 kN, 3-6 s/mm, inkl. Pot.-freie Endlagenschalter, IP65 | Danfoss elektromotorischer Stellantrieb passend fuer VL, VF DN200…300 Versorgungsspannung: 24 V AC/DC /+10 bis -15% Frequenz: 50/60 Hz Leistungsaufnahme: 9,0 VA Steuereingang Y: 0 bis 10 V (2 bis 10 V), Ri=95 Ohm 0 bis 20mA (4 bis 20 mA), Ri=500 Ohm 3-Punkt Ausgangssignal X : 0 bis 10 V (2 bis 10 V), RL=650 Ohm Stellkraft: 5.000 N Stellzeit: 3…6s/mm Hilfsschalter: 2x EPU integriert Schutzart: IP65 Zusatz: Handverstellung | Stck. | 4899 | DAN1
AME685024QM | 082H5013 | Danfoss Stellantrieb 24V AC/DC, 0...10V fuer AB-QM DN200-DN250 | Danfoss Ventilstellantrieb fuer AB-QM Ventile ab DN200....DN250 Spannung: 24V AC/DC Stellkraft: 5000N Stellsignal: 0...10V/4...20mA Rueckmeldung: 0...10V/4...20mA Schutzart: IP54 | Stck. | 4840 | DAN4
AME685230 | 082G3501 | Stellantrieb 230V AC, 0-10V/3-Pkt, 5 kN, 3-6 s/mm, inkl. Pot.-freie Endlagenschalter, IP65 | Danfoss elektromotorischer Stellantrieb passend fuer VL, VF DN200...300 Versorgungsspannung: 230 V AC /+10 bis -15% Frequenz: 50 Hz Leistungsaufnahme: 9,0 VA Steuereingang Y: 0 bis 10 V (2 bis 10 V), Ri=95 Ohm 0 bis 20mA (4 bis 20 mA), Ri=500Ohm 3-Punkt Ausgangssignal X : 0 bis 10 V (2 bis 10 V), RL=650 Ohm Stellkraft: 5.000 N Stellzeit: 3…6s/mm Hilfsschalter: 2x EPU integriert Schutzart: IP65 Zusatz: Handverstellung | Stck. | 4899 | DAN1
AME85 | 082G1452 | Stellantrieb 24V AC, 0-10V, 5000N, 8 s/mm, IP44 | Danfoss elektromotorischer Stellantrieb passend fuer VL, VF DN125…150 Versorgungsspannung: 24 V AC /+10 bis -15% Frequenz: 50 Hz Leistungsaufnahme: 12,5 VA Steuereingang Y: 0 bis 10 V / 4 bis 20mA Ausgangssignal X : 0 bis 10 V Stellkraft: 5.000 N Stellzeit: 8s/mm Schutzart: IP44 Zusatz: Handverstellung | Stck. | 4599 | DAN1
AME855230 | 082G3511 | Stellantrieb 230V AC, 0-10V/3-Pkt, 15 kN, 2 s/mm, IP65 | Danfoss elektromotorischer Stellantrieb passend fuer VL, VF DN200…300 Versorgungsspannung: 230 V AC /+10 bis -15% Frequenz: 50/60 Hz Leistungsaufnahme: 18,0 VA Steuereingang Y: 0 bis 10 V (2 bis 10 V), Ri=95 Ohm 0 bis 20mA (4 bis 20 mA), Ri=500 Ohm 3-Punkt Ausgangssignal X : 0 bis 10 V (2 bis 10 V), RL=650 Ohm Stellkraft: 15.000 N Stellzeit: 2s/mm Schutzart: IP65 Zusatz: Handverstellung | Stck. | 6299 | DAN1
AME85524 | 082G3510 | Stellantrieb 24V AC/DC, 0-10V/3-Pkt, 15 kN, 2 s/mm, IP65 | Danfoss elektromotorischer Stellantrieb passend fuer VL, VF DN200…300 Versorgungsspannung: 24 V AC/DC /+10 bis -15% Frequenz: 50/60 Hz Leistungsaufnahme: 18,0 VA Steuereingang Y: 0 bis 10 V (2 bis 10 V), Ri=95 Ohm 0 bis 20mA (4 bis 20 mA), Ri=500 Ohm 3-Punkt Ausgangssignal X : 0 bis 10 V (2 bis 10 V), RL=650 Ohm Stellkraft: 15.000 N Stellzeit: 2s/mm Schutzart: IP65 Zusatz: Handverstellung | Stck. | 6299 | DAN1
AME86 | 082G1462 | Stellantrieb 24V AC, 0-10V, 5000N, 3 s/mm, IP44 | Danfoss elektromotorischer Stellantrieb passend fuer VL, VF DN100…150 Versorgungsspannung: 24 V AC /+10 bis -15% Frequenz: 50 Hz Leistungsaufnahme: 12,5 VA Steuereingang Y: 0 bis 10 V / 4 bis 20mA Ausgangssignal X : 0 bis 10 V Stellkraft: 5.000 N Stellzeit: 3s/mm Schutzart: IP44 Zusatz: Handverstellung | Stck. | 4349 | DAN1
AMEH130 | 082H8046 | Stellantrieb 24V AC, 0-10V, 200N, 27s/mm, IP42, mit Handbetaetigung | Danfoss elektromotorischer Stellantrieb passend fuer VZ, VZL, VRBZ und ABQM mit Handnotbetaetigung Spannung: 24V AC Stellsignal: 0...10V Stellkraft: 200 N Stellzeit: 27 s/mm Schutzart: IP42 ohne Notstellfunktion | Stck. | 469 | DAN1
AMEH140 | 082H8047 | Stellantrieb 24V AC, 0-10V, 200N, 13,5s/mm, IP42, mit Handbetaetigung | Danfoss elektromotorischer Stellantrieb passend fuer VZ, VZL, VRBZ und ABQM mit Handnotbetaetigung Spannung: 24V AC Stellsignal: 0...10V Stellkraft: 200 N Stellzeit: 13,5 s/mm Schutzart: IP42 ohne Notstellfunktion | Stck. | 469 | DAN1
AMI140230 | 082H8049 | Stellantrieb, 200N, 230V, 2-Punkt | Danfoss Elektromotorischer Stellantrieb Spannung: 230V AC Stellsignal: 2-Punkt Stellkraft: 200 N Stellzeit: 12 s/mm Schutzart: IP42 | Stck. | 190 | DAN4
AMI14024 | 082H8048 | Stellantrieb, 200N, 24V AC, 2-Punkt | Danfoss Elektromotorischer Stellantrieb Spannung: 24V AC Stellsignal: 2-Punkt Stellkraft: 200 N Stellzeit: 12 s/mm Schutzart: IP42 | Stck. | 190 | DAN4
AMV10 | 082G3001 | Stellantrieb, 300N, 230V, 3-Punkt, 14s/mm, ohne NSF | Danfoss Elektromotorischer Stellantrieb passend f. Ventilnennweite DN15 Spannung: 230V AC Stellsignal: 3-Punkt Stellkraft: 300 N Stellzeit: 14 s/mm Schutzart: IP54 ohne Notstellfunktion | Stck. | 507 | DAN3
AMV110NL | 082H8056 | Stellantrieb, 24V AC, 3-Punkt, fuer ABQM-Ventile bis max. DN32 | Danfoss Elektromotorischer Stellantrieb passend fuer AB-QM Ventile bis NW32 Spannung: 24V AC Stellsignal: 3-Punkt Stellhub: 5,0 mm Schutzart: IP54 | Stck. | 176 | DAN4
AMV120NL | 082H8058 | Stellantrieb, 24V AC, 3-Punkt, fuer ABQM-Ventile bis max. DN32 | Danfoss Elektromotorischer Stellantrieb passend fuer AB-QM Ventile bis NW32 Spannung: 24V AC Stellsignal: 3-Punkt Stellhub: 5,0 mm Stellzeit: 12s/mm Schutzart: IP54 | Stck. | 176 | DAN4
AMV13 | 082G3003 | Stellantrieb, 300N, 230V, 3-Punkt, 14s/mm, mit NSF n. DIN EN 14597 | Danfoss Elektromotorischer Stellantrieb passend f. Ventilnennweite DN15 Spannung: 230V AC Stellsignal: 3-Punkt Stellkraft: 300 N Stellzeit: 14 s/mm Schutzart: IP54 mit Notstellfunktion | Stck. | 610 | DAN3
AMV130 | 082H8037 | Stellantrieb 230V AC, 3-Pkt., 200N, 27s/mm, IP42 | Danfoss elektromotorischer Stellantrieb passend fuer VZ, VZL, VRBZ und ABQM Spannung: 230V AC Stellsignal: 3-Pkt. Stellkraft: 200 N Stellzeit: 27 s/mm Schutzart: IP42 ohne Notstellfunktion | Stck. | 289 | DAN1
AMV13024 | 082H8036 | Stellantrieb 24V AC, 3-Pkt., 200N, 27s/mm, IP42 | Danfoss elektromotorischer Stellantrieb passend fuer VZ, VZL, VRBZ und ABQM Spannung: 24V AC Stellsignal: 3-Pkt. Stellkraft: 200 N Stellzeit: 27 s/mm Schutzart: IP42 ohne Notstellfunktion | Stck. | 289 | DAN1
AMV140 | 082H8039 | Stellantrieb 230V AC, 3-Pkt., 200N, 13,5s/mm, IP42 | Danfoss elektromotorischer Stellantrieb passend fuer VZ, VZL, VRBZ und ABQM Spannung: 230V AC Stellsignal: 3-Pkt. Stellkraft: 200 N Stellzeit: 13,5 s/mm Schutzart: IP42 ohne Notstellfunktion | Stck. | 309 | DAN1
AMV14024 | 082H8038 | Stellantrieb 24V AC, 3-Pkt., 200N, 13,5s/mm, IP42 | Danfoss Elektromotorischer Stellantrieb passend fuer VZ, VZL, VRBZ und ABQM Spannung: 24V AC Stellsignal: 3-Pkt. Stellkraft: 200 N Stellzeit: 13,5 s/mm Schutzart: IP42 ohne Notstellfunktion | Stck. | 309 | DAN1
AMV150 | 082G3090 | Stellantrieb, 250N, 230V, 3-Punkt, fuer VS2, VMV Aussengewinde | Danfoss Elektromotorischer Stellantrieb passend fuer VS2, VMV Aussengewinde Stellkraft: 250N Spannung: 230V AC 3-Punkt | Stck. | 312 | DAN3
AMV20 | 082G3007 | Stellantrieb, 450N, 230V, 3-Punkt, 15s/mm, ohne NSF | Danfoss Elektromotorischer Stellantrieb passend f. Ventilnennweite DN15...DN50 Spannung: 230V AC Stellsignal: 3-Punkt Stellkraft: 450 N Stellzeit: 15 s/mm Schutzart: IP54 ohne Notstellfunktion | Stck. | 560 | DAN3
AMV23 | 082G3009 | Stellantrieb, 450N, 230V, 3-Punkt, 15s/mm, mit NSF n. DIN EN 14597 | Danfoss Elektromotorischer Stellantrieb passend f. Ventilnennweite DN15...DN50 Spannung: 230V AC Stellsignal: 3-Punkt Stellkraft: 450 N Stellzeit: 15 s/mm Schutzart: IP54 mit Notstellfunktion n. DIN EN 14597 | Stck. | 685 | DAN3
AMV2324 | 082G3010 | Stellantrieb, 450N, 24V AC, 3-Pkt., mit NSF | Danfoss Elektromotorischer Stellantrieb Spannung: 24V AC Stellsignal: 3-Punkt Stellkraft: 450 N Stellzeit: 15 s/mm Schutzart: IP54 mit Notstellfunktion | Stck. | 685 | DAN3
AMV23SL | 082G3037 | Stellantrieb, 450N, 230V, 3-Punkt, 15s/mm, mit NSF n. DIN EN 14597 | Danfoss Elektromotorischer Stellantrieb passend f. Ventilnennweite DN15...DN50 Spannung: 230V AC Stellsignal: 3-Punkt Stellkraft: 450 N Stellzeit: 15 s/mm Schutzart: IP54 mit Notstellfunktion n. DIN EN 14597 | Stck. | 926 | DAN3
AMV25 | 082G3024 | Stellantrieb, 1000N, 230V, 3-Pkt, ohne NSF | Danfoss Elektromotorischer Stellantrieb Spannung: 230V AC Stellsignal: 3-Pkt. Stellkraft: 1000 N Stellzeit: 11 s/mm Schutzart: IP54 ohne Notstellfunktion | Stck. | 899 | DAN1
AMV35 | 082G3021 | Stellantrieb, 600N, 230V, 3-Pkt., ohne NSF | Danfoss Elektromotorischer Stellantrieb Spannung: 230V AC Stellsignal: 3-Pkt. Stellkraft: 600 N Stellzeit: 3 s/mm Schutzart: IP54 ohne Notstellfunktion | Stck. | 899 | DAN1
AMV3524 | 082G3020 | Stellantrieb, 600N, 24V, 3-Pkt., ohne NSF | Danfoss Elektromotorischer Stellantrieb Spannung: 24V AC Stellsignal: 3-Pkt. Stellkraft: 600 N Stellzeit: 3 s/mm Schutzart: IP54 ohne Notstellfunktion | Stck. | 899 | DAN1
AMV435 | 082H0163 | Stellantrieb 230V AC, 3-Pkt., 400N, 18,5/7,5s/mm, IP54 | Danfoss elektromotorischer Stellantrieb passend fuer VRG, VRB, VL, VF bis DN80 und AB-QM DN40…100 Versorgungsspannung: 230 V AC/+10 bis -15% Frequenz: 50/60 Hz Leistungsaufnahme: 2 VA Steuereingang: 3-Punkt Schliesskraft: 400 N Max. Hub: 20 mm Stellzeit: 7,5 oder 15 s/mm Max. zul.Mediumstemp. : 120°C Umgebungstemperatur: 0°C bis 55°C Schutzart: IP 54 Zusatz: Handverstellung | Stck. | 489 | DAN1
AMV43524 | 082H0162 | Stellantrieb 24V AC/DC, 3-Pkt., 400N, 18,5/7,5s/mm, IP54 | Danfoss elektromotorischer Stellantrieb passend fuer VRG, VRB, VL, VF bis DN80 und AB-QM DN40…100 Versorgungsspannung: 24 V AC/DC /+10 bis -15% Frequenz: 50/60 Hz Leistungsaufnahme: 2 VA Steuereingang: 3-Punkt Schliesskraft: 400 N Max. Hub: 20 mmStellzeit: 7,5 oder 15 s/mm Max. zul.Mediumstemp. : 120°C Umgebungstemperatur: 0°C bis 55°C Schutzart: IP 54 Zusatz: Handverstellung | Stck. | 489 | DAN1
AMV438SU | 082H0123 | Stellantrieb 230V AC, 3-Punkt, 400N, 15s/mm, IP54, mit NSF | Danfoss elektromotorischer Stellantrieb mit Sicherheitsfunktion stromlos geschlossen passend fuer VRG, VRB, VL, VF... bis DN50, Versorgungsspannung: 230V AC Frequenz: 50/60 Hz Leistungsaufnahme: 4,5 VA Stellsignal: 3-Punkt Stellzeit: 15 s/mm Schutzart: IP 54 Max. zulaessige Mediumstemperatur: 130°C Umgebungstemperatur: 0°C bis 55°C | Stck. | 1199 | DAN1
AMV55 | 082H3021 | Stellantrieb, 2000N, 230V, 3-Pkt, ohne NSF | Danfoss elektromotorischer Stellantrieb passend fuer VL, VF DN100…150 Spannung: 230V AC Stellsignal: 3-Pkt. Stellkraft: 2000 N Stellzeit: 8 s/mm Schutzart: IP54 ohne Notstellfunktion | Stck. | 1519 | DAN1
AMV5524 | 082H3020 | Stellantrieb, 2000N, 24V, 3-Pkt, ohne NSF | Danfoss Elektromotorischer Stellantrieb Spannung: 24V AC Stellsignal: 3-Pkt. Stellkraft: 2000 N Stellzeit: 8 s/mm Schutzart: IP54 ohne Notstellfunktion | Stck. | 1519 | DAN1
AMV56 | 082H3024 | Stellantrieb, 1500N, 230V, 3-Pkt, ohne NSF | Danfoss Elektromotorischer Stellantrieb Spannung: 230V AC Stellsignal: 3-Pkt. Stellkraft: 1500 N Stellzeit: 4 s/mm Schutzart: IP54 ohne Notstellfunktion | Stck. | 1519 | DAN1
AMV85 | 082G1451 | Stellantrieb 230V AC, 3-Punkt, 5000N, 8 s/mm, IP44 | Danfoss elektromotorischer Stellantrieb passend fuer VL, VF DN100…150 Versorgungsspannung: 230 V AC /+10 bis -15% Frequenz: 50 Hz Leistungsaufnahme: 10,5 VA Steuereingang Y: 3-Punkt Stellkraft: 5.000 N Stellzeit: 8s/mm Schutzart: IP44 Zusatz: Handverstellung | Stck. | 3229 | DAN1
AMV8524 | 082G1450 | Stellantrieb 24V AC, 3-Punkt, 5000N, 8 s/mm, IP44 | Danfoss elektromotorischer Stellantrieb passend fuer VL, VF DN100…150 Versorgungsspannung: 24 V AC /+10 bis -15% Frequenz: 50 Hz Leistungsaufnahme: 10,5 VA Steuereingang Y: 3-Punkt Stellkraft: 5.000 N Stellzeit: 8s/mm Schutzart: IP44 Zusatz: Handverstellung | Stck. | 3819 | DAN1
AMV86 | 082G1461 | Stellantrieb 230V AC, 3-Punkt, 5000N, 3 s/mm, IP44 | Danfoss elektromotorischer Stellantrieb passend fuer VL, VF DN100…150 Versorgungsspannung: 230V AC Frequenz: 50 Hz Leistungsaufnahme: 10,5 VA Steuereingang Y: 3-Punkt Stellkraft: 5.000 N Stellzeit: 3s/mm Schutzart: IP44 Zusatz: Handverstellung | Stck. | 3499 | DAN1
AMV8624 | 082G1460 | Stellantrieb 24V AC, 3-Punkt, 5000N, 3 s/mm, IP44 | Danfoss elektromotorischer Stellantrieb passend fuer VL, VF DN100…150 Versorgungsspannung: 24 V AC /+10 bis -15% Frequenz: 50 Hz Leistungsaufnahme: 10,5 VA Steuereingang Y: 3-Punkt Stellkraft: 5.000 N Stellzeit: 3s/mm Schutzart: IP44 Zusatz: Handverstellung | Stck. | 3499 | DAN1
AMVH130 | 082H8041 | Stellantrieb 230V AC, 3-Pkt., 200N, 27s/mm, IP42, mit Handbetaetigung | Danfoss elektromotorischer Stellantrieb passend fuer VZ, VZL, VRBZ und ABQM mit Handnotbetaetigung Spannung: 230V AC Stellsignal: 3-Pkt Stellkraft: 200 N Stellzeit: 27 s/mm Schutzart: IP42 ohne Notstellfunktion | Stck. | 309 | DAN1
AMVH14024 | 082H8042 | Stellantrieb 24V AC, 3-Pkt., 200N, 13,5s/mm, IP42, mit Handbetaetigung | Danfoss elektromotorischer Stellantrieb passend fuer VZ, VZL, VRBZ und ABQM mit Handnotbetaetigung Spannung: 24V AC Stellsignal: 3-Pkt Stellkraft: 200 N Stellzeit: 13,5 s/mm Schutzart: IP42 ohne Notstellfunktion | Stck. | 319 | DAN1
ANF1 BAC | ANF1 BAC | Anlegetemperaturfuehler, BACnet MS/TP, IP65, inkl. Spannband | Anlegetemperaturfuehler BACnet Ausgang BACnet zur Messung der Temperatur an Rohrleitungsoberflaechen. Mit unverlierbarem Drehdeckel. 8 Deckelpositionen waehlbar. Messbereich: -50..120°C. 10-fach Offset ueber Drehschalter einstellbar. 5-Punktkalibrierungund Parametrisierung (Adresse, Baudrate) ueber optionales Display moeglich. Ausgangssignal linear durch Mikroprozessortechnik. Versorgungsspannung: 24 V AC/DC. Kunststoffgehaeuse dunkelgrau/hellblau. Schutzart: IP 65 (inkl. Dichtring). 2x Zugentlastung M16. Schnellverdrahtung durch zweireihige Federklemmen. Leitungsquerschnitt 0,2-1,5 mm2. Zulaessige Umgebungstemperatur: -20 °C bis +70 °C. Isolationswiderstand: => 100 MOhm, 20°C, 500 V DC. Inkl. Metall-Spannband geeignet Rohrleitungen bis DN50. Fabrikat: msr one, by msr bayern gmbh Typ: ANF1-BAC | Stck. | 155 | MS80
ANF1 LG-Ni1000 | ANF1LGNI1K | Anlegetemperaturfuehler, passiv LG-Ni1000, IP65, inkl. Spannband | Anlegetemperaturfuehler zur Messung der Temperatur an Rohrleitungs- oberflaechen. Mit unverlierbarem Drehdeckel. 8 Deckelpositionen waehlbar. Sensor: LG-Ni1000 Messbereich: -50 bis +120°C. Toleranz Temperatursensor: +/- 0,3 K bei 0°C. Kunststoffgehaeuse dunkelgrau/hellblau Schutzart: IP 65 (inkl. Dichtring). Zugentlastung M 16. Schnellverdrahtung durch Federklemmen 0,2-1,5 mm2. Zulaessige Umgebungstemperatur: -25 °C bis +85 °C. Isolationswiderstand: 100 MOhm, 20°C, 500 V DC. Inkl. Metall-Spannband geeignet Rohrleitungen bis DN50. Fabrikat: msr one, by msr bayern Typ: ANF1 LG-Ni1000 | Stck. | 41.5 | MS10
ANF1 LM235Z | ANF1LMZ | Anlegetemperaturfuehler, LM235Z (KP10), IP65, inkl. Spannband | Anlegetemperaturfuehler zur Messung der Temperatur an Rohrleitungs- oberflaechen. Mit unverlierbarem Drehdeckel. 8 Deckelpositionen waehlbar. Sensor: LM235Z (KP10) Messbereich: -50 bis +120°C. Toleranz Temperatursensor: +/- 0,3 K bei 0°C. Kunststoffgehaeuse dunkelgrau/hellblau Schutzart: IP 65 (inkl. Dichtring). Zugentlastung M 16. Schnellverdrahtung durch Federklemmen 0,2-1,5 mm2. Zulaessige Umgebungstemperatur: -25 °C bis +85 °C. Isolationswiderstand: 100 MOhm, 20°C, 500 V DC. Inkl. Metall-Spannband geeignet Rohrleitungen bis DN50. Fabrikat: msr one, by msr bayern Typ: ANF1 LM235Z | Stck. | 55 | MS10
ANF1 MOD | ANF1MOD | Anlegetemperaturfuehler, Modbus RTU, IP65, inkl. Spannband | Anlegetemperaturfuehoeer Modbus RTU Ausgang Modbus RTU zur Messung der Temperatur an Rohrleitungsoberflaechen. Mit unverlierbarem Drehdeckel. 8 Deckelpositionen waehlbar. Messbereich: -50..120°C. 10-fach Offset ueber Drehschalter einstellbar. 5-Punktkalibrierung und Parametrisierung (Adresse, Baudrate) ueber optionales Display moeglich. Ausgangssignal linear durch Mikroprozessortechnik. Versorgungsspannung: 24 V AC/DC. Kunststoffgehaeuse dunkelgrau/hellblau. Schutzart: IP 65 (inkl. Dichtring). 2x Zugentlastung M 16. Schnellverdrahtung durch zweireihige Federklemmen. Leitungsquerschnitt 0,2-1,5 mm2. Zulaessige Umgebungstemperatur: -20 °C bis +70 °C. Isolationswiderstand: => 100 MOhm, 20°C, 500 V DC. Inkl. Metall-Spannband geeignet Rohrleitungen bis DN50. Fabrikat: msr one, by msr bayern gmbh Typ: ANF1-MOD | Stck. | 155 | MS80
ANF1 Ni1000 | ANF1NI1K | Anlegetemperaturfuehler, passiv Ni1000, IP65, inkl. Spannband | Anlegetemperaturfuehler zur Messung der Temperatur an Rohrleitungs- oberflaechen. Mit unverlierbarem Drehdeckel. 8 Deckelpositionen waehlbar. Sensor: Ni1000 DIN Kl. B Messbereich: -50 bis +120°C. Toleranz Temperatursensor: +/- 0,3 K bei 0°C. Kunststoffgehaeuse dunkelgrau/hellblau Schutzart: IP 65 (inkl. Dichtring). Zugentlastung M 16. Schnellverdrahtung durch Federklemmen 0,2-1,5 mm2. Zulaessige Umgebungstemperatur: -25 °C bis +85 °C. Isolationswiderstand: 100 MOhm, 20°C, 500 V DC. Inkl. Metall-Spannband geeignet Rohrleitungen bis DN50. Fabrikat: msr one, by msr bayern Typ: ANF1 Ni1000 | Stck. | 41.5 | MS10
ANF1 NTC1.8k | ANF1NTC1.8k | Anlegetemperaturfuehler, passiv NTC1.8k, IP65, inkl. Spannband | Anlegetemperaturfuehler zur Messung der Temperatur an Rohrleitungs- oberflaechen. Mit unverlierbarem Drehdeckel. 8 Deckelpositionen waehlbar. Sensor: NTC1.8k Messbereich: -50 bis +120°C. Toleranz Temperatursensor: +/- 0,3 K bei 0°C. Kunststoffgehaeuse dunkelgrau/hellblau Schutzart: IP 65 (inkl. Dichtring). Zugentlastung M 16. Schnellverdrahtung durch Federklemmen 0,2-1,5 mm2. Zulaessige Umgebungstemperatur: -25 °C bis +85 °C. Isolationswiderstand: 100 MOhm, 20°C, 500 V DC. Inkl. Metall-Spannband geeignet Rohrleitungen bis DN50. Fabrikat: msr one, by msr bayern Typ: ANF1 NTC1.8k | Stck. | 41.5 | MS10
ANF1 NTC10k | ANF1NTC10K | Anlegetemperaturfuehler, passiv NTC10k, IP65, inkl. Spannband | Anlegetemperaturfuehler zur Messung der Temperatur an Rohrleitungs- oberflaechen. Mit unverlierbarem Drehdeckel. 8 Deckelpositionen waehlbar. Sensor: NTC10k Messbereich: -50 bis +120°C. Toleranz Temperatursensor: +/- 0,3 K bei 0°C. Kunststoffgehaeusedunkelgrau/hellblau Schutzart: IP 65 (inkl. Dichtring). Zugentlastung M 16. Schnellverdrahtung durch Federklemmen 0,2-1,5 mm2. Zulaessige Umgebungstemperatur: -25 °C bis +85 °C. Isolationswiderstand: 100 MOhm, 20°C, 500 V DC. Inkl. Metall-Spannbandgeeignet Rohrleitungen bis DN50. Fabrikat: msr one, by msr bayern Typ: ANF1 NTC10k | Stck. | 41.5 | MS10
ANF1 NTC20k | ANF1NTC20K | Anlegetemperaturfuehler, passiv NTC20k, IP65, inkl. Spannband | Anlegetemperaturfuehler zur Messung der Temperatur an Rohrleitungs- oberflaechen. Mit unverlierbarem Drehdeckel. 8 Deckelpositionen waehlbar. Sensor: NTC20k Messbereich: -50 bis +120°C. Toleranz Temperatursensor: +/- 0,3 K bei 0°C. Kunststoffgehaeusedunkelgrau/hellblau Schutzart: IP 65 (inkl. Dichtring). Zugentlastung M 16. Schnellverdrahtung durch Federklemmen 0,2-1,5 mm2. Zulaessige Umgebungstemperatur: -25 °C bis +85 °C. Isolationswiderstand: 100 MOhm, 20°C, 500 V DC. Inkl. Metall-Spannbandgeeignet Rohrleitungen bis DN50. Fabrikat: msr one, by msr bayern Typ: ANF1 NTC20k | Stck. | 41.5 | MS10
ANF1 Pt100 | ANF1PT100 | Anlegetemperaturfuehler, passiv Pt100, IP65 | Anlegetemperaturfuehler zur Messung der Temperatur an Rohrleitungs- oberflaechen. Mit unverlierbarem Drehdeckel. 8 Deckelpositionen waehlbar. Sensor: Pt100 DIN Kl. B Messbereich: -50 bis +120°C. Toleranz Temperatursensor: +/- 0,3 K bei 0°C. Kunststoffgehaeuse dunkelgrau/hellblau Schutzart: IP 65 (inkl. Dichtring). Zugentlastung M 16. Schnellverdrahtung durch Federklemmen 0,2-1,5 mm2. Zulaessige Umgebungstemperatur: -25 °C bis +85 °C. Isolationswiderstand: 100 MOhm, 20°C, 500 V DC. Inkl. Metall-Spannband geeignet Rohrleitungen bis DN32. Fabrikat: msr one, by msr bayern Typ: ANF1 Pt100 | Stck. | 52 | MS10
ANF1 Pt1000 | ANF1PT1K | Anlegetemperaturfuehler, passiv Pt1000, IP65 | Anlegetemperaturfuehler zur Messung der Temperatur an Rohrleitungs- oberflaechen. Mit unverlierbarem Drehdeckel. 8 Deckelpositionen waehlbar. Sensor: Pt1000 DIN Kl. B Messbereich: -50 bis +120°C. Toleranz Temperatursensor: +/- 0,3 K bei 0°C. Kunststoffgehaeuse dunkelgrau/hellblau Schutzart: IP 65 (inkl. Dichtring). Zugentlastung M 16. Schnellverdrahtung durch Federklemmen 0,2-1,5 mm2. Zulaessige Umgebungstemperatur: -25 °C bis +85 °C. Isolationswiderstand: 100 MOhm, 20°C, 500 V DC. Inkl. Metall-Spannband geeignet Rohrleitungen bis DN32. Fabrikat: msr one, by msr bayern Typ: ANF1 Pt1000 | Stck. | 41.5 | MS10
ANF1 UI | ANF1UI | Anlegetemperaturfuehler, aktiv 0-10V/4-20mA, IP65, inkl. Spannband | Anlegetemperaturfuehler aktiv Ausgang 0-10 V/4-20 mA, umschaltbar zur Messung der Temperatur an Rohrleitungsoberflaechen. Mit unverlierbarem Drehdeckel. 8 Deckelpositionen waehlbar. 10 Messbereiche: -50..200°C, -20..150°C, -50..50°C, -20..80°C, -30..60°C, 0..40°C, 0..50°C, 0..100°C 0..150°C, 0..200°C und 10-fach Offset ueber Drehschalter einstellbar. Konfiguration ueber optionales Display moeglich. Ausgangssignal linear durch Mikroprozessortechnik. Versorgungsspannung: 24 V AC/DC. Kunststoffgehaeuse dunkelgrau/hellblau Schutzart: IP 65 (inkl. Dichtring). Zugentlastung M 16. Schnellverdrahtung durch Federklemmen 0,2-1,5 mm2. Zulaessige Umgebungstemperatur: -20 °C bis +70 °C. Isolationswiderstand: => 100 MOhm, 20°C, 500 V DC. Inkl. Metall-Spannbandgeeignet Rohrleitungen bis DN32. Fabrikat: msr one, by msr bayern gmbh Typ: ANF1-UI | Stck. | 115 | MS80
ANF4 LG-Ni1000 | ANF4LGNI1K | Anlegetemperaturfuehler, passiv LG-Ni1000, IP65, inkl. Spannband | Anlegetemperaturfuehler zur Messung der Temperatur an Rohrleitungen inkl. Spannband Ø 13 - 92mm , Deckel mit Schnellverlussschrauben (unverlierbar). Sensor: LG-Ni1000 DIN Kl. B. Messbereich: -30 bis 110°C Kunststoffgehaeuse weiss, aehnlich RAL9016 Schutzart: IP 65 (inkl. Dichtring). Zugentlastung M16. Inkl. Metall-Spannband geeignet Rohrleitungen Ø 13 - 92mm Fabrikat: msr one, by msr bayern gmbh Typ: ANF4 LG-Ni1000 | Stck. | 28 | MS10
ANF4 LM235Z | ANF4LM235Z | Anlegetemperaturfuehler, aktiv LM235Z, IP65, inkl. Spannband | Anlegetemperaturfuehler zur Messung der Temperatur an Rohrleitungen inkl. Spannband Ø 13 - 92mm , Deckel mit Schnellverlussschrauben (unverlierbar). Sensor: LM235Z (KP10) Messbereich: -30 bis 110°C Kunststoffgehaeuse weiss, aehnlich RAL9016 Schutzart: IP 65 (inkl. Dichtring). Zugentlastung M16. Inkl. Metall-Spannband geeignet Rohrleitungen Ø 13 - 92mm Fabrikat: msr one, by msr bayern gmbh Typ: ANF4 LM235Z | Stck. | 28 | MS10
ANF4 Ni1000 | ANF4NI1K | Anlegetemperaturfuehler, passiv Ni1000, IP65, inkl. Spannband | Anlegetemperaturfuehler zur Messung der Temperatur an Rohrleitungen inkl. Spannband Ø 13 - 92mm , Deckel mit Schnellverlussschrauben (unverlierbar). Sensor: Ni1000 DIN Kl. B. Messbereich: -30 bis 110°C Kunststoffgehaeuse weiss, aehnlich RAL9016 Schutzart: IP 65 (inkl. Dichtring). Zugentlastung M16. Inkl. Metall-Spannband geeignet Rohrleitungen Ø 13 - 92mm Fabrikat: msr one, by msr bayern gmbh Typ: ANF4 Ni1000 | Stck. | 28 | MS10
ANF4 NTC1.8k | ANF4NTC1.8K | Anlegetemperaturfuehler, passiv NTC1.8k, IP65, inkl. Spannband | Anlegetemperaturfuehler zur Messung der Temperatur an Rohrleitungen inkl. Spannband Ø 13 - 92mm , Deckel mit Schnellverlussschrauben (unverlierbar). Sensor: NTC1.8K DIN Kl. B. Messbereich: -30 bis 110°C Kunststoffgehaeuse weiss, aehnlich RAL9016 Schutzart: IP 65 (inkl. Dichtring). Zugentlastung M16. Inkl. Metall-Spannband geeignet Rohrleitungen Ø 13 - 92mm Fabrikat: msr one, by msr bayern gmbh Typ: ANF4 NTC1.8K | Stck. | 28 | MS10
ANF4 NTC10k | ANF4NTC10K | Anlegetemperaturfuehler, passiv NTC10k, IP65, inkl. Spannband | Anlegetemperaturfuehler zur Messung der Temperatur an Rohrleitungen inkl. Spannband Ø 13 - 92mm , Deckel mit Schnellverlussschrauben (unverlierbar). Sensor: NTC10K DIN Kl. B. Messbereich: -30 bis 110°C Kunststoffgehaeuse weiss, aehnlich RAL9016 Schutzart: IP 65 (inkl. Dichtring). Zugentlastung M16. Inkl. Metall-Spannband geeignet Rohrleitungen Ø 13 - 92mm Fabrikat: msr one, by msr bayern gmbh Typ: ANF4 NTC10K | Stck. | 28 | MS10
ANF4 NTC20k | ANF4NTC20K | Anlegetemperaturfuehler, passiv NTC20k, IP65, inkl. Spannband | Anlegetemperaturfuehler zur Messung der Temperatur an Rohrleitungen inkl. Spannband Ø 13 - 92mm , Deckel mit Schnellverlussschrauben (unverlierbar). Sensor: NTC20K DIN Kl. B. Messbereich: -30 bis 110°C Kunststoffgehaeuse weiss, aehnlich RAL9016 Schutzart: IP 65 (inkl. Dichtring). Zugentlastung M16. Inkl. Metall-Spannband geeignet Rohrleitungen Ø 13 - 92mm Fabrikat: msr one, by msr bayern gmbh Typ: ANF4 NTC20K | Stck. | 28 | MS10
ANF4 Pt1000 | ANF4PT1K | Anlegetemperaturfuehler, passiv Pt1000, IP65, inkl. Spannband | Anlegetemperaturfuehler zur Messung der Temperatur an Rohrleitungen inkl. Spannband Ø 13 - 92mm , Deckel mit Schnellverlussschrauben (unverlierbar). Sensor: Pt1000 DIN Kl. B. Messbereich: -30 bis 110°C Kunststoffgehaeuse weiss, aehnlich RAL9016 Schutzart: IP 65 (inkl. Dichtring). Zugentlastung M16. Inkl. Metall-Spannband geeignet Rohrleitungen Ø 13 - 92mm Fabrikat: msr one, by msr bayern gmbh Typ: ANF4 Pt1000 | Stck. | 28 | MS10
ANS5050 | ANS5050 | Romutec Bus-Anschlusspaltine 5er/5er Bus | Romutec Bus-Anschlussplatine 5er/5er Bus, 5er Stecker auf 5 Klemmen NICHT FUeR LON- ODER MOD-BUS GEEIGNET! | Stck. | 13 | ROM0
ANT10 | 257206 | Antennenverlaengerung fuer EasySens 10,0 mtr. | Thermokon Antennenverlaengerung Laenge: 10,0 mtr. | Stck. | 67.7 | TH16
ANT20 | 257213 | Antennenverlaengerung fuer EasySens 20,0 mtr. | Thermokon Antennenverlaengerung Laenge: 20,0 mtr. | Stck. | 82.4 | TH16
ANTAUWSMA2 | 10020596 | Aussenwandantenne SMA Stecker mit 5,0m Kabel - LTE faehig | Insys Aussenwandantenne mit SMA-Stecker und 5,0m Kabel passend zu Modem/Router der Serie IMOxxx und EBWxxx WICHTIG! LTE - faehig | Stck. | 80.28 | INS0
ANTMAGHAL | 255097 | Magnetische Antennenhalterung L-Form, 180x180 mm | Magnetische Antennenhalterung L-Form, 180x180 mm | Stck. | 17.5 | TH16
ANTMAGSMA | 10019504 | Magnetfussantenne SMA Stecker mit 3,0m Kabel - LTE faehig | Insys Magnetfussantenne mit SMA-Stecker und 3,0m Kabel passend zu Modem/Router der Serie IMOxxx , EBWxxx, MRXxxx sowie SMS-Stoermelder SSM-530 LTE/UMTS/GSM Schutzklasse: IP65 | Stck. | 43.8 | INS0
ANTVERLSMA10M | 10018607 | Antennverlaengerung 10,0m SMA Stecker und Buchse | Insys Antennenverlaengerung 10,0m mit SMA Stecker und Buchse passend zu Modem/Router der Serie IMOxxx und EBWxxx | Stck. | 62.28 | INS0
ANTVERLSMA5M | 10015193 | Antennverlaengerung 5,0m SMA Stecker und Buchse | Insys Antennenverlaengerung 5,0m mit SMA Stecker und Buchse passend zu Modem/Router der Serie IMOxxx und EBWxxx | Stck. | 49.8 | INS0
APIBGT4084 | 3022 | Romutec Vollausschnitt 425mm fuer Installationsgehaeuse 45mm | Romutec Vollausschnitt 425mm fuer Installationsgehaeuse 45mm | Stck. | 30.05 | ROM0
APO4462520N000 | 131589 | Thermostellantrieb, 24V AC/DC, 0...10V m. Rueckmeldekanal, NC, Ventilwegerkennung, OHNE kABEL | Moehlenhoff Thermostellantrieb Proportional 0-10V zur Regelung von Kleinventilen mit First Open Funktion und integr. Ventilwegerkennung (Hubinitilasierung) Spannung: 24V AC/DC Leistungsaufnahme: 1,00 W Stellweg (Hub): 6,5 mm Stellzeit: ca. 30s/mm Stellsignal: 0...10V, NC stromlos geschlossen Rueckmeldung: 0...10V Stellkraft: 125 N Anschlussleitung: OHNE | Stck. | 86.64 | MOE0
APO4462520N001S | 129150 | Thermostellantrieb, 24VAC/DC, 0...10V, NC, Ventilwegerkennung, Ruecksignal 0-10V, 1m Kabel | Moehlenhoff Thermostellantrieb Proportional 0-10V zur Regelung von Kleinventilen mit First Open Funktion und integr. Ventilwegerkennung (Hubinitilasierung) Spannung: 24V AC/DC Leistungsaufnahme: 1,00 W Stellweg (Hub): 6,5 mm Stellzeit: ca. 30s/mm Stellsignal: 0...10V, NC stromlos geschlossen Rueckmeldung: 0...10V Stellkraft: 125 N Anschlussleitung: 1,0m steckbar | Stck. | 91.73 | MOE0
APOASL01 | 116345 | Anschlusskabel fuer Moehlenhoffantrieb DDC APOxxx L = 1,00m | Moehlenhoff Anschlusskabel 1,0 m fuer APOxxx mit Rueckmeldekanal | Stck. | 20 | MOE0
APOASL03 | 134854 | Anschlusskabel fuer Moehlenhoffantrieb DDC MPO/APOxxx L = 3,00m | Moehlenhoff Anschlusskabel 3,0 m fuer MPO/APOxxx mit Rueckmeldekanal | Stck. | 27 | MOE0
APOASL05 | 134855 | Anschlusskabel fuer Moehlenhoffantrieb DDC APOxxx L = 5,00m | Moehlenhoff Anschlusskabel 5,0 m fuer APOxxx mit Rueckmeldekanal | Stck. | 39 | MOE0
APR4040502N001S | 129628 | Thermostellantrieb, 24VAC, 10...0V, stromlos geschlossen | Moehlenhoff Thermostellantrieb zur Regelung von Kleinventilen Spannung: 24V AC Leistungsaufnahme: 1,8 W Stellweg: _4 mm Stellsignal: 10...0V Stellkraft: 100 N Anschlussleitung: 3 x 0,22 mm2 Leitungslaenge: 1000 mm Farbe Gehaeuse: weiss RAL 9003 | Stck. | 73.9 | MOE0
APR4050500N001S | 127098 | Thermostellantrieb, 24VAC, 0...10V, stromlos geschlossen | Moehlenhoff Thermostellantrieb zur Regelung von Kleinventilen mit First-Open Funktion Spannung: 24V AC Leistungsaufnahme: 1,8 W Stellweg: 5 mm Stellsignal: 0...10V Stellkraft: 100 N Anschlussleitung: 3 x 0,22 mm2 Leitungslaenge: 1000 mm, steckbar Farbe Gehaeuse: weiss RAL 9003 | Stck. | 76.44 | MOE0
APR4250500N001S | 128068 | Thermostellantrieb, 24VDC, 0...10V, NC, 1,00m Kabel | Moehlenhoff Thermostellantrieb Proportional zur Regelung von Kleinventilen Spannung: 24V DC Leistungsaufnahme: 1,00 W Stellweg: 5,00 mm Stellsignal: 0...10V, NC stromlos geschlossen Stellkraft: 100 N Anschlussleitung: 3 x 0,22 mm2 Leitungslaenge:1000 mm Farbe Gehaeuse: weiss RAL 9003 | Stck. | 80.26 | MOE0
APV4050500N000 | 131581 | Thermostellantrieb, 24VAC, 0...10V, NC, Ventilwegerkennung, ohne Anschlusskabel | Moehlenhoff Thermostellantrieb Proportional 0-10V zur Regelung von Kleinventilen mit First Open Funktion und integr. Ventilwegerkennung (Hubinitilasierung) Spannung: 24V AC Leistungsaufnahme: 1,00 W Stellweg (Hub): 5,00 mm Stellzeit: ca. 30s/mm Stellsignal: 0...10V, NC stromlos geschlossen Stellkraft: 100 N Anschlussleitung: steckbar jedoch NICHT IM LIEFERUMFANG ENTHALTEN Farbe Gehaeuse: lichtgrau, RAL7035 | Stck. | 76.44 | MOE0
APV4050500N001S | 127957 | Thermostellantrieb, 24VAC, 0...10V, NC, Ventilwegerkennung, 1m Kabel | Moehlenhoff Thermostellantrieb Proportional 0-10V bestehend aus: Thermostellantrieb, 24V AC, 0-10V Anschluskabel, steckbar L = 1,00 m | Stck. | 81.53 | MOE0
APV4062520N001S | 128464 | Thermostellantrieb, 24VDC, 0...10V, NC,6,5mm, Ventilwegerkennung, 1,0m Anschlusskabel | Moehlenhoff Thermostellantrieb Proportional 0-10V zur Regelung von Kleinventilen mit First Open Funktion und integr. Ventilwegerkennung (Hubinitilasierung) Spannung: 24V AC Leistungsaufnahme: 1,00 W Stellweg (Hub): 6,50 mm Stellzeit: ca. 30s/mm Stellsignal: 0...10V, NC stromlos geschlossen Stellkraft: 125 N Anschlussleitung: 1,0m steckbar Farbe Gehaeuse: lichtgrau, RAL7035 | Stck. | 87.9 | MOE0
APV4140510N001S | 127581 | Thermostellantrieb, 24VAC, 0...10V, NO, Ventilwegerkennung, 1 m Anschlusskabel | Moehlenhoff Thermostellantrieb Proportional 0-10V zur Regelung von Kleinventilen mit First Open Funktion und integr. Ventilwegerkennung (Hubinitilasierung) Spannung: 24V AC Leistungsaufnahme: 1,00 W Stellweg (Hub): 4,00 mm Stellzeit: ca. 30s/mm Stellsignal: 0...10V, NO stromlos offen Stellkraft: 100 N Anschlussleitung: steckbar, L=1,00m Farbe Gehaeuse: lichtgrau, RAL7035 | Stck. | 82.8 | MOE0
APV4162530N001S | 128507 | Thermostellantrieb, 24VAC, 0...10V, NO, Ventilwegerkennung, 1 m Anschlusskabel | Moehlenhoff Thermostellantrieb Proportional 0-10V zur Regelung von Kleinventilen mit First Open Funktion und integr. Ventilwegerkennung (Hubinitilasierung) Spannung: 24V AC Leistungsaufnahme: 1,00 W Stellweg (Hub): 6,50 mm Stellzeit: ca. 30s/mm Stellsignal: 0...10V, NO stromlos offen Stellkraft: 125 N Anschlussleitung: steckbar, L=1,00m Farbe Gehaeuse: lichtgrau, RAL7035 | Stck. | 89.18 | MOE0
APV4250500N000 | 130493 | Thermostellantrieb, 24VDC, 0...10V, NC, Ventilwegerkennung, ohne Anschlusskabel | Moehlenhoff Thermostellantrieb Proportional 0-10V zur Regelung von Kleinventilen mit First Open Funktion und integr. Ventilwegerkennung (Hubinitilasierung) Spannung: 24V DC Leistungsaufnahme: 1,00 W Stellweg (Hub): 5,00 mm Stellzeit: ca. 30s/mm Stellsignal: 0...10V, NC stromlos geschlossen Stellkraft: 100 N Anschlussleitung: 3 x 0,22 mm2, PVC Leitungslaenge: ohne Anschlusskabel Farbe Gehaeuse: lichtgrau, RAL7035 - !! OHNE ANSCHLUSSKABEL !! - | Stck. | 80.26 | MOE0
APV4250500N001S | 128561 | Thermostellantrieb, 24VDC, 0...10V, NC, Ventilwegerkennung, 1m Kabel | Moehlenhoff Thermostellantrieb Proportional 0-10V bestehend aus: Thermostellantrieb, 24V DC, 0-10V Anschluskabel, steckbar L = 1,00 m | Stck. | 85.36 | MOE0
APV4262520N000S | 132466 | Thermostellantrieb, 24VDC, 0...10V, NC,6,5mm, Ventilwegerkennung, OHNE Anschlusskabel | Moehlenhoff Thermostellantrieb Proportional 0-10V zur Regelung von Kleinventilen mit First Open Funktion und integr. Ventilwegerkennung (Hubinitilasierung) Spannung: 24V DC Leistungsaufnahme: 1,00 W Stellweg (Hub): 6,50 mm Stellzeit: ca. 30s/mm Stellsignal: 0...10V, NC stromlos geschlossen Stellkraft: 125 N Anschlussleitung: nicht enthalten Farbe Gehaeuse: lichtgrau, RAL7035 - !! OHNE ANSCHLUSSKABEL !! - | Stck. | 86.64 | MOE0
APVASL01 | 116344 | Anschlusskabel fuer Moehlenhoffantrieb DDC AA5xxx/APVxxx | Moehlenhoff Anschlusskabel 1,0 m fuer AA-Thermostellantriebe - DDC / 0-10V - | Stck. | 12.5 | MOE0
APVASL02 | 116699 | Anschlusskabel fuer Moehlenhoffantrieb DDC AA5xxx/APVxxx | Moehlenhoff Anschlusskabel 2,0 m fuer AA-Thermostellantriebe - DDC / 0-10V - | Stck. | 16 | MOE0
APVASL03 | 116700 | Anschlusskabel fuer Moehlenhoffantrieb DDC AA5xxx/APVxxx | Moehlenhoff Anschlusskabel 3,0 m fuer AA-Thermostellantriebe - DDC / 0-10V - | Stck. | 22 | MOE0
APVASL05 | 116701 | Anschlusskabel fuer Moehlenhoffantrieb DDC AA5xxx/APVxxx | Moehlenhoff Anschlusskabel 5,0 m fuer AA-Thermostellantriebe - DDC / 0-10V - | Stck. | 30 | MOE0
APVASL07 | 119131 | Anschlusskabel fuer Moehlenhoffantrieb DDC AA5xxx/APVxxx | Moehlenhoff Anschlusskabel 7,0 m fuer AA-Thermostellantriebe - DDC / 0-10V - | Stck. | 38 | MOE0
APVASL10 | 117675 | Anschlusskabel fuer Moehlenhoffantrieb DDC AA5xxx/APVxxx | Moehlenhoff Anschlusskabel 10,0 m fuer AA-Thermostellantriebe - DDC / 0-10V - | Stck. | 39 | MOE0
APVASL15 | 117676 | Anschlusskabel fuer Moehlenhoffantrieb DDC AA5xxx/APVxxx | Moehlenhoff Anschlusskabel 15,0 m fuer AA-Thermostellantriebe - DDC / 0-10V - | Stck. | 43 | MOE0
APVASL20 | 117677 | Anschlusskabel fuer Moehlenhoffantrieb DDC AA5xxx/APVxxx | Moehlenhoff Anschlusskabel 20,0 m fuer AA-Thermostellantriebe - DDC / 0-10V - | Stck. | 44 | MOE0
APVASLRETRO | 131135 | Anschlussleitungsadapter 2./3.Generation auf APV... | Moehlenhoff Anschlussleitungsadapter von 2./3.Generation auf APV... ohne Verkabelungstausch L=300mm | Stck. | 37.75 | MOE0
AQF4150 | AQF4150 | Siemens Auswechselbare Messspitze fuer die Rekalibrierung | Siemens Auswechselbare Messspitze fuer die Rekalibrierung | Stck. | 426 | SBT1
AQM630 | AQM630 | Kanalmontageflansch fuer QAF21.xx/QAF63.xx/QAF64.xx | Siemens Kanalmontageflansch passend zu QAF21.xx QAF63.xx und QAF64.xx | Stck. | 8.41 | SBT1
AQM632 | AQM632 | Montageklammern fuer QAF21.xx/QAF63.xx/QAF64.xx (3 Stck.) | Siemens Kapillarumlenk- und Distanzhalter passend zu QAF21.xx, QAF63.xx und QAF64.xx 1 Satz = 3 Stck. | Satz | 52.6 | SBT1
AQR2510NFW | AQR2510NFW | Siemens Designrahmen, DELTAline, titanweiss | Siemens Designrahmen DELTAline, titanweiss | Stck. | 4.61 | SBT1
AQR2532NNW | AQR2532NNW | Siemens Frontmodul Temperatur | Siemens Frontmodul Temperatur DELTALine, titanweiss | Stck. | 43.3 | SBT1
AQR2548NF | AQR2548NF | Siemens Basismodul fuer CO2, VOC und Temperatur | Siemens Basismodul fuer CO2, VOC und Temperatur Betriebsspannung: AC24V od. DC15...36V Schutzart: IP30 | Stck. | 686 | SBT1
AR2020310N4 | 130224 | Alpha Regler direct Analog 230 V | Moehlenhoff Alpha-Regler direct 230V AC (Standard) hochwertiger Raumtemperaturregler zur Erfassung und Regelung der gewuenschten Raumtemperatur. Bereits mit direkt angeschlossenen Stellantrieben ist eine einfache Einzelraumregelung moeglich. In Verbindung mit der Anschlusseinheit OEM Alpha Basis direct ist ein perfekt abgestimmtes Gesamtsystem zur Flaechentemperierung realisierbar. Die Einstellung der gewuenschten Raumtemperatur erfolgt ueber den Drehknopf mit Softrastung. Eine Sollwertkalibrierungsowie eine Begrenzung des Einstellbereiches sind ebenfalls moeglich. Die Versorgungsspannung erhaelt der OEM Alpha Regler Analog direct ueber die OEM Alpha Basis direct oder eine separate Spannungsquelle. Leistungsmerkmale • Flache Ausfuehrung und geringe Masse • Standalone oder im System realisierbare Regelung • Ausstattung fuer Heizsysteme • Absenkeingang zum zeitgesteuerten Absenken der Raumtemperatur, zum Beispiel ueber eine externe Systemuhr • Sollwertkalibierung • Eingrenzung des Temperaturbereiches durch zusaetzlich erhaeltliche Sollwertbegrenzer • Frostschutzfunktion • Einfache, intuitive Installation und Bedienung • Hohe Funktionssicherheit • Wartungsfrei Technische Daten Betriebsspannung: 230 V ±10 % 50 Hz Spannungsversorgung: ueber Basis/externes Netzteil Schutzart: IP 20 Schutzklasse: II Schaltleistung: 2 A ohmsche Last, 200 VA Induktiv Einstellbereich Solltemperaturvorgabe: 10 °C bis 28 °C Aufloesung Soll-Temperaturvorgabe: 0,25 °C Absenktemperatur: 4 °C max. anschliessbare Stellantriebe: 10 (max, 3 W/Stellantrieb) Anschlussklemmen: 5 Schraubklemmen - 0,22 mm2 bis 1,5 mm2 Material: PC + ABS Farbe: Signalweiss (RAL 9003) Abmessungen (B x H x T): 86 x 86 x 29 mm | Stck. | 31.91 | MOE0
AR2020310N6 | 131625 | Alpha Regler direct Analog 230 V mit °C Skala | Moehlenhoff Alpha-Regler direct 230V AC (Standard) hochwertiger Raumtemperaturregler zur Erfassung und Regelung der gewuenschten Raumtemperatur. Bereits mit direkt angeschlossenen Stellantrieben ist eine einfache Einzelraumregelung moeglich. In Verbindung mit der Anschlusseinheit OEM Alpha Basis direct ist ein perfekt abgestimmtes Gesamtsystem zur Flaechentemperierung realisierbar. Die Einstellung der gewuenschten Raumtemperatur erfolgt ueber den Drehknopf mit Softrastung. Eine Sollwertkalibrierung sowie eine Begrenzung des Einstellbereiches sind ebenfalls moeglich. Die Versorgungsspannung erhaelt der OEM Alpha Regler Analog direct ueber die OEM Alpha Basis direct oder eine separate Spannungsquelle. Leistungsmerkmale • Flache Ausfuehrungund geringe Masse • Standalone oder im System realisierbare Regelung • Ausstattung fuer Heizsysteme • Absenkeingang zum zeitgesteuerten Absenken der Raumtemperatur, zum Beispiel ueber eine externe Systemuhr • Sollwertkalibierung • Eingrenzung des Temperaturbereiches durch zusaetzlich erhaeltliche Sollwertbegrenzer • Frostschutzfunktion • Einfache, intuitive Installation und Bedienung • Hohe Funktionssicherheit • Wartungsfrei Technische Daten Betriebsspannung: 230 V ±10 % 50 Hz Spannungsversorgung: ueber Basis/externes Netzteil Schutzart: IP 20 Schutzklasse: II Schaltleistung: 2 A ohmsche Last, 200 VA Induktiv Einstellbereich Solltemperaturvorgabe: 10 °C bis 28 °C Aufloesung Soll-Temperaturvorgabe: 0,25 °C Absenktemperatur: 4 °C max. anschliessbare Stellantriebe: 10 (max, 3 W/Stellantrieb) Anschlussklemmen: 5 Schraubklemmen - 0,22 mm2 bis 1,5 mm2 Material: PC + ABS Farbe: Signalweiss (RAL 9003) Abmessungen (B x H x T): 86 x 86 x 29 mm | Stck. | 31.91 | MOE0
AR4020310N4 | 130223 | Alpha Regler direct Analog 24V | Moehlenhoff Alpha-Regler direct 24V AC (Standard) hochwertiger Raumtemperaturregler zur Erfassung und Regelung der gewuenschten Raumtemperatur. Bereits mit direkt angeschlossenen Stellantrieben ist eine einfache Einzelraumregelung moeglich. In Verbindung mit der Anschlusseinheit OEM Alpha Basis direct ist ein perfekt abgestimmtes Gesamtsystem zur Flaechentemperierung realisierbar. Die Einstellung der gewuenschten Raumtemperatur erfolgt ueber den Drehknopf mit Softrastung. Eine Sollwertkalibrierung sowie eine Begrenzung des Einstellbereiches sind ebenfalls moeglich. Die Versorgungsspannung erhaelt der OEM Alpha Regler Analog direct ueber die OEM Alpha Basis direct oder eine separate Spannungsquelle. Leistungsmerkmale • Flache Ausfuehrung und geringe Masse • Standalone oder im System realisierbare Regelung • Ausstattung fuer Heizsysteme • Absenkeingang zum zeitgesteuerten Absenken der Raumtemperatur, zum Beispiel ueber eine externe Systemuhr • Sollwertkalibierung • Eingrenzung des Temperaturbereiches durch zusaetzlich erhaeltliche Sollwertbegrenzer • Frostschutzfunktion • Einfache, intuitive Installation und Bedienung • Hohe Funktionssicherheit • Wartungsfrei Technische Daten Betriebsspannung: 24 V ±20 % 50 Hz Spannungsversorgung: ueber Basis/externes Netzteil Schutzart: IP 20 Schutzklasse: III Schaltleistung: 1 A ohmsche Last Einstellbereich Solltemperaturvorgabe: 10 °C bis 28 °C Aufloesung Soll-Temperaturvorgabe: 0,25 °C Absenktemperatur: 4 °C max. anschliessbareStellantriebe: 5 (max, 3 W/Stellantrieb) Anschlussklemmen: 5 Schraubklemmen - 0,22 mm2 bis 1,5 mm2 Material: PC + ABS Farbe: Signalweiss (RAL 9003) Abmessungen (B x H x T): 86 x 86 x 29 mm Lieferumfang • OEM Alpha Regler direct Analog in Einzelverpackung • Anleitung in 12 Sprachen | Stck. | 31.91 | MOE0
ARD2020310N5 | 130564 | Alpha Regler direct standard 230V | Moehlenhoff Alpha-Regler direct 230V AC (Standard) hochwertiger Raumtemperaturregler zur Erfassung und Regelung der gewuenschten Raumtemperatur. Bereits mit direkt angeschlossenen Stellantrieben ist eine einfache Einzelraumregelung moeglich. In Verbindung mit der Anschlusseinheit OEM Alpha Basis direct ist ein perfekt abgestimmtes Gesamtsystem zur Flaechentemperierung realisierbar. Die Einstellung der gewuenschten Raumtemperatur und die Bedienung erfolgt ueber den Drehknopf mit Dreh-Drueck-Mechanik und Softrastung. Ueber die uebersichtliche und sprachneutrale Anzeige des hochwertigen Displays werden die Symbole immer deutlich angezeigt. Die Versorgungsspannung erhaelt der OEM Alpha Regler direct Display ueber die OEM Alpha Basis direct oder eine separate Spannungsquelle. Leistungsmerkmale • Flache Ausfuehrung und geringe Masse • Standalone oder im System realisierbare Regelung • Grosses, uebersichtliches LC-Display mit zusaetzlich erhaeltlicher Hinterleuchtung • Ausstattung fuer Heizsysteme • Verschiedene Betriebsarten • Feste Absenkdifferenz • Absenkeingang zum zeitgesteuerten Absenken der Raumtemperatur, zum Beispiel ueber eine externe Systemuhr • Korrektur Ist-Temperaturerfassung • Soll-Temperaturbegrenzung • Ventilschutzfunktion •Frostschutzfunktion • zusaetzlich erhaeltliche hochwertige Designscheibe aus kratzfestem Kunststoff • Geeignet fuer Stellantriebe mit Wirksinn NC (NC: Stromlos zu) • Einfache, intuitive Installation und Bedienung • Hohe Funktionssicherheit • Wartungsfrei Technische Daten Betriebsspannung: 230 V ±10 % 50 Hz Spannungsversorgung: ueber Basis/Netzanschluss Schutzart: IP 20 Schutzklasse: II Schaltleistung: 1 A ohmsche Last, 200 VA Induktiv Einstellbereich Solltemperaturvorgabe: 5 °C bis 30 °C Aufloesung Soll-Temperaturvorgabe: 0,2 °C Absenkdifferenz: 2 °C Max. anschliessbare Stellantriebe: 5 (max, 3 W/Stellantrieb) Anschlussklemmen: 4 Schraubklemmen - 0,22 mm2 bis 1,5 mm2 Material: ABS Farbe: Reinweiss Abmessungen (B x H x T): 86 x 86 x 31 mm | Stck. | 69.63 | MOE0
ARD2020340N4 | 130226 | Alpha Regler direct H/K standard 230V Analog | Der OEM Alpha Regler direct Analog ist ein hochwertiger Raumtemperaturregler zur Erfassung und Regelung der gewuenschten Raumtemperatur. Bereits mit direkt angeschlossenen Stellantrieben ist eine einfache Einzelraumregelung moeglich. In Verbindungmit der Anschlusseinheit OEM Alpha Basis direct ist ein perfekt abgestimmtes Gesamtsystem zur Flaechentemperierung realisierbar. Die Einstellung der gewuenschten Raumtemperatur erfolgt ueber den Drehknopf mit Softrastung. Eine Sollwertkalibrierung sowie eine Begrenzung des Einstellbereiches sind ebenfalls moeglich. Die Versorgungsspannung erhaelt der OEM Alpha Regler Analog direct ueber die OEM Alpha Basis direct oder eine separate Spannungsquelle. Leistungsmerkmale • Flache Ausfuehrung und geringe Masse • Standalone oder im System realisierbare Regelung • Ausstattung fuer Heiz- und Kuehlsysteme • Kuehlen sperren • Absenkeingang zum zeitgesteuerten Absenken der Raumtemperatur, zum Beispiel ueber eine externe Systemuhr • Sollwertkalibierung • Eingrenzung des Temperaturbereiches durch zusaetzlich erhaeltliche Sollwertbegrenzer • Ventilschutzfunktion • Frostschutzfunktion • Change Over-Eingang • Einfache, intuitive Installation und Bedienung • Hohe Funktionssicherheit • Wartungsfrei Technische Daten Betriebsspannung: 230 V ±10 % 50 Hz Spannungsversorgung: ueber Basis / externes Netzteil Schutzart: IP 20 Schutzklasse: II Schaltleistung: 2 A ohmsche Last, 200 VA Induktiv Einstellbereich Solltemperaturvorgabe: 10 °C bis 28 °C Aufloesung Soll-Temperaturvorgabe: 0,25 °C Absenktemperatur: 4 °C max. anschliessbare Stellantriebe: 10 (max, 3 W/Stellantrieb) Anschlussklemmen: 7 Schraubklemmen - 0,22 mm2 bis 1,5 mm2 Material: PC + ABS Farbe: Signalweiss (RAL 9003) Abmessungen (B x H x T): 86 x 86 x 29 mm Lieferumfang • OEM Alpha Regler direct Analog HK in Einzelverpackung • Anleitung in 12 Sprachen | Stck. | 65.27 | MOE0
ARD2520340N4 | 130230 | Alpha Regler direct komfort 230 V mit LCD-Display | Moehlenhoff Alpha-Regler direct 230V AC (Komfort) Der OEM Alpha Regler direct Display ist ein hochwertiger Raumtemperaturregler zur Erfassung und Regelung der gewuenschten Raumtemperatur. Bereits mit direkt angeschlossenen Stellantrieben ist eine einfache Einzelraumregelung moeglich. In Verbindung mit der Anschlusseinheit OEM Alpha Basis direct ist ein perfekt abgestimmtes Gesamtsystem zur Flaechentemperierung realisierbar. Die Einstellung der gewuenschten Raumtemperatur und die Bedienung erfolgt ueber den Drehknopf mit Dreh-Drueck-Mechanik und Softrastung. Ueber die uebersichtliche und sprachneutrale Anzeige des hochwertigen Displays werden die Symbole immer deutlich angezeigt. Die Versorgungsspannung erhaelt der OEM Alpha Regler directDisplay ueber die OEM Alpha Basis direct oder eine separate Spannungsquelle. Leistungsmerkmale • Flache Ausfuehrung und geringe Masse • Standalone oder im System realisierbare Regelung • Grosses, uebersichtliches LC-Display mit integrierter Hinterleuchtung • Ausstattung fuer Heiz- und Kuehlsysteme • Verschiedene Betriebsarten • Einstellbare Absenktemperatur • Absenkeingang zum zeitgesteuerten Absenken der Raumtemperatur, zum Beispiel ueber eine externe Systemuhr • Change Over-Eingang • Korrektur Ist-Temperaturerfassung • Soll-Temperaturbegrenzung • Ventilschutzfunktion • Frostschutzfunktion • Zusaetzlich erhaeltliche hochwertige Designscheibe aus kratzfestem Kunststoff • Geeignet fuer Stellantriebe mit Wirksinn NC oder NO (NC: Stromlos zu / NO: Stromlos auf) • Wirksinn stromlos zu (NC)/stromlos auf (NO) umschaltbar • Einfache, intuitive Installation und Bedienung • Hohe Funktionssicherheit • Wartungsfrei Technische Daten Betriebsspannung: 230 V ±10 % 50 Hz Spannungsversorgung: ueber Basis/Netzanschluss Schutzart: IP 20 Schutzklasse: II Schaltleistung: 1 A ohmsche Last, 200 VA Induktiv Einstellbereich Solltemperaturvorgabe: 5 °C bis 30 °C Aufloesung Soll-Temperaturvorgabe: 0,2 °C Absenktemperatur: Einstellbar Max. anschliessbare Stellantriebe: 5 (max, 3 W/Stellantrieb) Anschlussklemmen: 6 Schraubklemmen - 0,22 mm2 bis 1,5 mm2 Material: ABS Farbe: Reinweiss Abmessungen (B x H x T): 86 x 86 x 31 mm Lieferumfang • OEM Alpha Regler direct Display in Einzelverpackung • Anleitung in 12 Sprachen | Stck. | 84.13 | MOE0
ARD2520340N5 | 130566 | Alpha Regler direct komfort 230 V mit LCD-Display m. Designscheibe | Moehlenhoff Alpha-Regler direct 230V AC (Komfortl) Der OEM Alpha Regler direct Display ist ein hochwertiger Raumtemperaturregler zur Erfassung und Regelung der gewuenschten Raumtemperatur. Bereits mit direkt angeschlossenen Stellantrieben ist eine einfache Einzelraumregelung moeglich. In Verbindung mit der Anschlusseinheit OEM Alpha Basis direct ist ein perfekt abgestimmtes Gesamtsystem zur Flaechentemperierung realisierbar. Die Einstellung der gewuenschten Raumtemperatur und die Bedienung erfolgt ueber den Drehknopf mit Dreh-Drueck-Mechanik und Softrastung. Ueber die uebersichtliche und sprachneutrale Anzeige des hochwertigen Displays werden die Symbole immer deutlich angezeigt. Die Versorgungsspannung erhaelt der OEM Alpha Regler direct Display ueber die OEM Alpha Basis direct oder eine separate Spannungsquelle. Leistungsmerkmale • Flache Ausfuehrung und geringe Masse • Standalone oder im System realisierbare Regelung • Grosses, uebersichtliches LC-Display mit integrierter Hinterleuchtung • Ausstattung fuer Heiz- und Kuehlsysteme • Verschiedene Betriebsarten • Einstellbare Absenktemperatur • Absenkeingang zum zeitgesteuerten Absenken der Raumtemperatur, zum Beispiel ueber eine externe Systemuhr • Change Over-Eingang • Korrektur Ist-Temperaturerfassung • Soll-Temperaturbegrenzung • Ventilschutzfunktion • Frostschutzfunktion • hochwertige Designscheibe aus kratzfestem Kunststoff • Geeignet fuer Stellantriebe mit Wirksinn NC oder NO (NC: Stromlos zu / NO: Stromlos auf) • Wirksinn stromlos zu (NC)/stromlos auf (NO) umschaltbar • Einfache, intuitive Installation und Bedienung • Hohe Funktionssicherheit • Wartungsfrei Technische Daten Betriebsspannung: 230 V ±10 % 50 Hz Spannungsversorgung: ueber Basis/Netzanschluss Schutzart: IP 20 Schutzklasse: II Schaltleistung: 1 A ohmsche Last, 200 VA Induktiv Einstellbereich Solltemperaturvorgabe: 5 °C bis 30 °C Aufloesung Soll-Temperaturvorgabe: 0,2 °C Absenktemperatur: Einstellbar Max. anschliessbare Stellantriebe: 5 (max, 3 W/Stellantrieb) Anschlussklemmen: 6 Schraubklemmen - 0,22 mm2 bis 1,5 mm2 Material: ABS Farbe: Reinweiss Abmessungen (B x H x T): 86 x 86 x 31 mm Lieferumfang • OEM Alpha Regler direct Display in Einzelverpackung • Anleitung in 12 Sprachen | Stck. | 95.73 | MOE0
ARD2520360N4 | 130232 | Alpha Regler direct contr. 230 V mit LCD-Display | Moehlenhoff Alpha-Regler direct 230V AC (Control) hochwertiger Raumtemperaturregler zur Erfassung und Regelung der gewuenschten Raumtemperatur. Bereits mit direkt angeschlossenen Stellantrieben ist eine einfache Einzelraumregelung moeglich. In Verbindung mit der Anschlusseinheit OEM Alpha Basis direct ist ein perfekt abgestimmtes Gesamtsystem zur Flaechentemperierung realisierbar. Die Einstellung der gewuenschten Raumtemperatur und die Bedienung erfolgt ueber den Drehknopf mit Dreh-Drueck-Mechanikund Softrastung. Ueber die uebersichtliche und sprachneutrale Anzeige des hochwertigen Displays werden die Symbole immer deutlich angezeigt. Die Versorgungsspannung erhaelt der OEM Alpha Regler direct Display ueber die OEM Alpha Basis direct oder eineseparate Spannungsquelle. Leistungsmerkmale • Flache Ausfuehrung und geringe Masse • Standalone oder im System realisierbare Regelung • Grosses, uebersichtliches LC-Display mit zusaetzlich erhaeltlicher Hinterleuchtung • Ausstattung fuer Heizsysteme • Verschiedene Betriebsarten • Feste Absenkdifferenz • Absenkeingang zum zeitgesteuerten Absenken der Raumtemperatur, zum Beispiel ueber eine externe Systemuhr • Korrektur Ist-Temperaturerfassung • Soll-Temperaturbegrenzung • Ventilschutzfunktion • Frostschutzfunktion • zusaetzlich erhaeltliche hochwertige Designscheibe aus kratzfestem Kunststoff • Geeignet fuer Stellantriebe mit Wirksinn NC (NC: Stromlos zu) • Einfache, intuitive Installation und Bedienung • Hohe Funktionssicherheit • Wartungsfrei Technische Daten Betriebsspannung: 230 V ±10 % 50 Hz Spannungsversorgung: ueber Basis/Netzanschluss Schutzart: IP 20 Schutzklasse: II Schaltleistung: 1 A ohmsche Last, 200 VA Induktiv Einstellbereich Solltemperaturvorgabe: 5 °C bis 30 °C Aufloesung Soll-Temperaturvorgabe: 0,2 °C Absenkdifferenz: 2 °C Max. anschliessbare Stellantriebe: 5 (max, 3 W/Stellantrieb) Anschlussklemmen: 4 Schraubklemmen - 0,22 mm2 bis 1,5 mm2 Material: ABS Farbe: Reinweiss Abmessungen (B x H x T): 86 x 86 x 31 mm | Stck. | 139.25 | MOE0
ARD2520360N5 | 130568 | Alpha Regler direct contr. 230 V mit LCD-Display Designscheibe | Moehlenhoff Alpha-Regler direct 230V AC (Control) hochwertiger Raumtemperaturregler zur Erfassung und Regelung der gewuenschten Raumtemperatur. Bereits mit direkt angeschlossenen Stellantrieben ist eine einfache Einzelraumregelung moeglich. In Verbindung mit der Anschlusseinheit OEM Alpha Basis direct ist ein perfekt abgestimmtes Gesamtsystem zur Flaechentemperierung realisierbar. Die Einstellung der gewuenschten Raumtemperatur und die Bedienung erfolgt ueber den Drehknopf mit Dreh-Drueck-Mechanikund Softrastung. Ueber die uebersichtliche und sprachneutrale Anzeige des hochwertigen Displays werden die Symbole immer deutlich angezeigt. Die Versorgungsspannung erhaelt der OEM Alpha Regler direct Display ueber die OEM Alpha Basis direct oder eineseparate Spannungsquelle. Leistungsmerkmale • Flache Ausfuehrung und geringe Masse • Standalone oder im System realisierbare Regelung • Grosses, uebersichtliches LC-Display mit zusaetzlich erhaeltlicher Hinterleuchtung • Ausstattung fuer Heizsysteme • Verschiedene Betriebsarten • Feste Absenkdifferenz • Absenkeingang zum zeitgesteuerten Absenken der Raumtemperatur, zum Beispiel ueber eine externe Systemuhr • Korrektur Ist-Temperaturerfassung • Soll-Temperaturbegrenzung • Ventilschutzfunktion • Frostschutzfunktion • hochwertige Designscheibe aus kratzfestem Kunststoff • Geeignet fuer Stellantriebe mit Wirksinn NC (NC: Stromlos zu) • Einfache, intuitive Installation und Bedienung • Hohe Funktionssicherheit • Wartungsfrei Technische Daten Betriebsspannung: 230 V ±10 % 50 Hz Spannungsversorgung: ueber Basis/Netzanschluss Schutzart: IP 20 Schutzklasse: II Schaltleistung: 1 A ohmsche Last, 200 VA Induktiv Einstellbereich Solltemperaturvorgabe: 5 °C bis 30 °C Aufloesung Soll-Temperaturvorgabe: 0,2 °C Absenkdifferenz: 2 °C Max. anschliessbare Stellantriebe: 5 (max, 3 W/Stellantrieb) Anschlussklemmen: 4 Schraubklemmen - 0,22 mm2 bis 1,5 mm2 Material: ABS Farbe: Reinweiss Abmessungen (B x H x T): 86 x 86 x 31 mm | Stck. | 150.85 | MOE0
ARD4020310N5 | 130572 | Alpha Regler direct standard 24V mit LCD-Display Designscheibe | Der OEM Alpha Regler direct Analog ist ein hochwertiger Raumtemperaturregler zur Erfassung und Regelung der gewuenschten Raumtemperatur. Bereits mit direkt angeschlossenen Stellantrieben ist eine einfache Einzelraumregelung moeglich. In Verbindung mit der Anschlusseinheit OEM Alpha Basis direct ist ein perfekt abgestimmtes Gesamtsystem zur Flaechentemperierung realisierbar. Die Einstellung der gewuenschten Raumtemperatur erfolgt ueber den Drehknopf mit Softrastung. Eine Sollwertkalibrierung sowie eine Begrenzung des Einstellbereiches sind ebenfalls moeglich. Die Versorgungsspannung erhaelt der OEM Alpha Regler Analog direct ueber die OEM Alpha Basis direct oder eine separate Spannungsquelle. Leistungsmerkmale • Flache Ausfuehrung und geringe Masse • Standalone oder im System realisierbare Regelung • Ausstattung fuer Heizsysteme • Absenkeingang zum zeitgesteuerten Absenken der Raumtemperatur, zum Beispiel ueber eine externe Systemuhr • Sollwertkalibierung • Eingrenzung des Temperaturbereiches durch zusaetzlich erhaeltliche Sollwertbegrenzer • Frostschutzfunktion • Einfache, intuitive Installation und Bedienung • Hohe Funktionssicherheit • Wartungsfrei Technische Daten Betriebsspannung: 24 V ±20 % 50 Hz Spannungsversorgung: ueberBasis/externes Netzteil Schutzart: IP 20 Schutzklasse: III Schaltleistung: 1 A ohmsche Last Einstellbereich Solltemperaturvorgabe: 10 °C bis 28 °C Aufloesung Soll-Temperaturvorgabe: 0,25 °C Absenktemperatur: 4 °C max. anschliessbare Stellantriebe: 5 (max, 3 W/Stellantrieb) Anschlussklemmen: 5 Schraubklemmen - 0,22 mm2 bis 1,5 mm2 Material: PC + ABS Farbe: Signalweiss (RAL 9003) Abmessungen (B x H x T): 86 x 86 x 29 mm Lieferumfang • OEM Alpha Regler direct Analog in Einzelverpackung • Anleitungin 12 Sprachen | Stck. | 69.63 | MOE0
ARD4520340N4 | 130229 | Alpha Regler direct komfort 24V AC mit LCD-Display | Moehlenhoff Alpha-Regler direct 24V AC (Komfort) Der OEM Alpha Regler direct Display ist ein hochwertiger Raumtemperaturregler zur Erfassung und Regelung der gewuenschten Raumtemperatur. Bereits mit direkt angeschlossenen Stellantrieben ist eine einfache Einzelraumregelung moeglich. In Verbindung mit der Anschlusseinheit OEM Alpha Basis direct ist ein perfekt abgestimmtes Gesamtsystem zur Flaechentemperierung realisierbar. Die Einstellung der gewuenschten Raumtemperatur und die Bedienung erfolgt ueber den Drehknopf mit Dreh-Drueck-Mechanik und Softrastung. Ueber die uebersichtliche und sprachneutrale Anzeige des hochwertigen Displays werden die Symbole immer deutlich angezeigt. Die Versorgungsspannung erhaelt der OEM Alpha Regler direct Display ueber die OEM Alpha Basis direct oder eine separate Spannungsquelle. Leistungsmerkmale • Flache Ausfuehrung und geringe Masse • Standalone oder im System realisierbare Regelung • Grosses, uebersichtliches LC-Display mit integrierter Hinterleuchtung • Ausstattung fuer Heiz- und Kuehlsysteme • Verschiedene Betriebsarten • Einstellbare Absenktemperatur • Absenkeingang zum zeitgesteuerten Absenken der Raumtemperatur, zum Beispiel ueber eine externe Systemuhr • Change Over-Eingang • Korrektur Ist-Temperaturerfassung • Soll-Temperaturbegrenzung • Ventilschutzfunktion • Frostschutzfunktion • Zusaetzlich erhaeltliche hochwertige Designscheibe aus kratzfestem Kunststoff • Geeignet fuer Stellantriebe mit Wirksinn NC oder NO (NC: Stromlos zu / NO: Stromlos auf) • Wirksinn stromlos zu (NC)/stromlos auf (NO) umschaltbar • Einfache, intuitive Installation und Bedienung • Hohe Funktionssicherheit • Wartungsfrei Technische Daten Betriebsspannung 24 V ±20 % / 50 Hz Spannungsversorgung: ueber Basis/Netzanschluss Schutzart: IP 20 Schutzklasse: II Schaltleistung: 1 A ohmsche Last, 200 VA Induktiv Einstellbereich Solltemperaturvorgabe: 5 °C bis 30 °C Aufloesung Soll-Temperaturvorgabe: 0,2 °C Absenktemperatur: Einstellbar Max. anschliessbare Stellantriebe: 5 (max, 3 W/Stellantrieb) Anschlussklemmen: 6 Schraubklemmen - 0,22 mm2 bis 1,5 mm2 Material: ABS Farbe: Reinweiss Abmessungen (B x H x T): 86 x 86 x 31 mm Lieferumfang • OEM Alpha Regler direct Display in Einzelverpackung • Anleitung in 12 Sprachen | Stck. | 84.13 | MOE0
ARD4520360N5 | 130576 | Alpha Regler direct contr. 24V mit LCD-Display Designscheibe | Moehlenhoff Alpha-Regler direct 24V AC (Control) hochwertiger Raumtemperaturregler zur Erfassung und Regelung der gewuenschten Raumtemperatur. Bereits mit direkt angeschlossenen Stellantrieben ist eine einfache Einzelraumregelung moeglich. In Verbindung mit der Anschlusseinheit OEM Alpha Basis direct ist ein perfekt abgestimmtes Gesamtsystem zur Flaechentemperierung realisierbar. Die Einstellung der gewuenschten Raumtemperatur und die Bedienung erfolgt ueber den Drehknopf mit Dreh-Drueck-Mechanik und Softrastung. Ueber die uebersichtliche und sprachneutrale Anzeige des hochwertigen Displays werden die Symbole immer deutlich angezeigt. Die Versorgungsspannung erhaelt der OEM Alpha Regler direct Display ueber die OEM Alpha Basis direct oder eineseparate Spannungsquelle. Leistungsmerkmale Flache Ausfuehrung und geringe Masse Standalone oder im System realisierbare Regelung Grosses, uebersichtliches LC-Display mit integrierter Hinterleuchtung Ausstattung fuer Heiz- und Kuehlsysteme Smart Start/Smart Stop-Funktion Verschiedene Betriebsarten Komfortprogramme fuer eine Taggenaue Programmierung des Heiz- und Kuehlbetriebs Einstellbare Absenktemperatur Interner Timer Absenkausgang zum weiterleiten des internen Timer-Signals an andere Komponenten Gangreserve Change Over-Eingang Korrektur Ist-Temperaturerfassung Soll-Temperaturbegrenzung Ventilschutzfunktion Frostschutzfunktion Zusaetzlich erhaeltliche hochwertige Designscheibe aus kratzfestem Kunststoff Geeignet fuer Stellantriebe mit WirksinnNC oder NO (NC: Stromlos zu / NO: Stromlos auf) Wirksinn stromlos zu (NC)/stromlos auf (NO) umschaltbar Anschluss fuer externen Sensor Einfache, intuitive Installation und Bedienung Hohe Funktionssicherheit Wartungsfrei Technische Daten •Betriebsspannung:_24 V ±20% / 50 Hz •Spannungsversorgung: ueber Basis / externes Netzteil •Schutzart:_IP 20 •Schutzklasse:_III •Schaltleistung:_1 A ohmsche Last •Einstellbereich Solltemperaturvorgabe: 5 °C bis 30 °C •Aufloesung Soll-Temperaturvorgabe: 0,2 °C •Absenktemperatur:_Einstellbar •Max. anschliessbare Stellantriebe:5 (max, 3 W/Stellantrieb) •Anschlussklemmen: 8 Schraubklemmen - 0,22 mm2 bis 1,5 mm2 •Material:_ABS •Farbe:_Reinweiss Abmessungen (B x H x T: 86 x 86 x 31 mm Lieferumfang • OEM Alpha Basis direct in Einzelverpackung • Anleitung in 12 Sprachen | Stck. | 150.85 | MOE0
ARG62201 | ARG62201 | Siemens Fronteinbaurahmen fuer RLU | Siemens Fronteinbaurahmen | Stck. | 44.7 | SBT1
ARIGESA100V4A | ARIGESA100V4A | Drosselklappe, PN16 Gewindeaugen DN100, kvs763 | Zwischenflansch-Absperrklappe Figur 22.012 mit Gewindeaugen Druckstufe: PN10/16 Nennweite: DN100 KVS-Wert: 763 m3/h Dichtwerkstoff: EPDM Scheibe: 1.4581, Edelstahl Temperatur: -10...+100°C Differenzdruck: max. 6,0 bar !! passend zum Aufbau der EA-Stellantriebe !! | Stck. | 330 | ARI0
ARIGESA125V4A | ARIGESA125V4A | Drosselklappe, PN16 Gewindeaugen DN125, kvs1030 | Zwischenflansch-Absperrklappe Figur 22.012 mit Gewindeaugen Druckstufe: PN10/16 Nennweite: DN125 KVS-Wert: 1030 m3/h Dichtwerkstoff: EPDM Scheibe: 1.4581, Edelstahl Temperatur: -10...+100°C Differenzdruck: max. 6,0 bar !! passend zum Aufbau der EA-Stellantriebe !! | Stck. | 500 | ARI0
ARIGESA150V4A | ARIGESA150V4A | Drosselklappe, PN16 Gewindeaugen DN150, kvs1790 | Zwischenflansch-Absperrklappe Figur 22.012 mit Gewindeaugen Druckstufe: PN10/16 Nennweite: DN150 KVS-Wert: 1790 m3/h Dichtwerkstoff: EPDM Scheibe: 1.4581, Edelstahl Temperatur: -10...+100°C Differenzdruck: max. 3,0 bar !! passend zum Aufbau der EA-Stellantriebe !! | Stck. | 630 | ARI0
ARIGESA200V4A | ARIGESA200V4A | Drosselklappe, PN16 Gewindeaugen DN200, kvs3460 | Zwischenflansch-Absperrklappe Figur 22.012 mit Gewindeaugen Druckstufe: PN16 Nennweite: DN200 KVS-Wert: 3460 m3/h Dichtwerkstoff: EPDM Scheibe: Edelstahl, 1.4581 Temperatur: -10...+100°C Differenzdruck: max. 3,0 bar !! passend zum Aufbau der EA-Stellantriebe !! | Stck. | 1250 | ARI0
ARIGESA25 | ARIGESA25 | Drosselklappe, PN16 Gewindeaugen DN25, kvs26.5 | Zwischenflansch-Absperrklappe Figur 22.012 mit Gewindeaugen Druckstufe: PN10/16 Nennweite: DN25 KVS-Wert: 26,5 m3/h Dichtwerkstoff: EPDM Scheibe: 1.4581 Temperatur: -10...+100°C Differenzdruck: max. 6,0 bar mit DVGW-Zulassung | Stck. | 155 | ARI0
ARIGESA32 | ARIGESA32 | Drosselklappe, PN16 Gewindeaugen DN32, kvs26.5 | Zwischenflansch-Absperrklappe Figur 22.012 mit Gewindeaugen Druckstufe: PN10/16 KVS-Wert: 26,5 m3/h Dichtwerkstoff: EPDM Scheibe: 1.4581 Temperatur: -10...+100°C Differenzdruck: max. 6,0 bar mit DVGW-Zulassung | Stck. | 165 | ARI0
ARIGESA40 | ARIGESA40 | Drosselklappe, PN16 Gewindeaugen DN40, kvs49,6 | Zwischenflansch-Absperrklappe Figur 22.012 mit Gewindeaugen Druckstufe: PN10/16 Nennweite: DN40 KVS-Wert: 49,6 m3/h Dichtwerkstoff: EPDM Scheibe: 1.4581 Temperatur: -10...+100°C Differenzdruck: max. 6,0 bar mit DVGW-Zulassung | Stck. | 185 | ARI0
ARIGESA50 | ARIGESA50 | Drosselklappe, PN16 Gewindeaugen DN50, kvs116 | Zwischenflansch-Absperrklappe Figur 22.012 mit Gewindeaugen Druckstufe: PN10/16 Nennweite: DN50 KVS-Wert: 116 m3/h Dichtwerkstoff: EPDM Scheibe: 1.4581 Temperatur: -10...+100°C Differenzdruck: max. 6,0 bar mit DVGW-Zulassung | Stck. | 195 | ARI0
ARIGESA65 | ARIGESA65 | Drosselklappe, PN16 Gewindeaugen DN65, kvs259 | Zwischenflansch-Absperrklappe Figur 22.012 mit Gewindeaugen Druckstufe: PN10/16 Nennweite: DN65 KVS-Wert: 259 m3/h Dichtwerkstoff: EPDM Scheibe: 1.4581 Temperatur: -10...+100°C Differenzdruck: max. 6,0 bar mit DVGW-Zulassung | Stck. | 220 | ARI0
ARIGESA80 | ARIGESA80 | Drosselklappe, PN16 Gewindeaugen DN80, kvs377 | Zwischenflansch-Absperrklappe Figur 22.012 mit Gewindeaugen Druckstufe: PN10/16 Nennweite: DN80 KVS-Wert: 377 m3/h Dichtwerkstoff: EPDM Scheibe: 1.4581 Temperatur: -10...+100°C Differenzdruck: max. 6,0 bar mit DVGW-Zulassung !! passend zum Aufbau der EA-Stellantriebe !! | Stck. | 255 | ARI0
ARIZESA100V4A | ARIZESA100V4A | Drosselklappe, PN6/10/16 Zwischenflansch DN100, kvs763 | Zwischenflansch-Absperrklappe, Figur 22.012 Druckstufe: PN6/10/16 Nennweite: DN100 KVS-Wert: 763 m3/h Dichtwerkstoff: EPDM Scheibe: 1.4581, Edelstahl Temperatur: -10...+100°C Differenzdruck: max. 6,0 bar mit DVGW-Zulassung | Stck. | 310 | ARI0
ARIZESA125V4A | ARIZESA125V4A | Drosselklappe, PN6/10/16 Zwischenflansch DN125, kvs1030 | Zwischenflansch-Absperrklappe, Figur 22.012 Druckstufe: PN6/10/16 Nennweite: DN125 KVS-Wert: 1030 m3/h Dichtwerkstoff: EPDM Scheibe: 1.4581, Edelstahl Temperatur: -10...+100°C Differenzdruck: max. 6,0 bar | Stck. | 490 | ARI0
ARIZESA150V4A | ARIZESA150V4A | Drosselklappe, PN6/10/16 Zwischenflansch DN150, kvs1790 | Zwischenflansch-Absperrklappe, Figur 22.012 Druckstufe: PN6/10/16 Nennweite: DN150 KVS-Wert: 1790 m3/h Dichtwerkstoff: EPDM Scheibe: 1.4581, Edelstahl Temperatur: -10...+100°C Differenzdruck: max. 3,0 bar mit DVGW-Zulassung | Stck. | 600 | ARI0
ARIZESA200 | 22012020053 | Drosselklappe, PN6/10/16 Zwischenflansch DN200, kvs3460 | Zwischenflansch-Absperrklappe, Figur 22.012 Druckstufe: PN6/10/16 Nennweite: DN200 KVS-Wert: 3460 m3/h Dichtwerkstoff: EPDM Scheibe: EN-JS1030 mit Zinklamellenbeschichtung Temperatur: -10...+100°C Differenzdruck: max. 3,0 bar | Stck. | 1050 | ARI0
ARIZESA200V4A | ARIZESA200V4A | Drosselklappe, PN6/10/16 Zwischenflansch DN200, kvs3460 | Zwischenflansch-Absperrklappe, Figur 22.012 Druckstufe: PN6/10/16 Nennweite: DN200 KVS-Wert: 3460 m3/h Dichtwerkstoff: EPDM Scheibe: 1.4581, Edelstahl Temperatur: -10...+100°C Differenzdruck: max. 3,0 bar | Stck. | 1200 | ARI0
ARIZESA32 | 2201200321 | Drosselklappe, PN6/10/16 Zwischenflansch DN25/32, kvs26.5 | Zwischenflansch-Absperrklappe, Figur 22.012 Druckstufe: PN6/10/16 Nennweite: DN25...32 KVS-Wert: 26,5 m3/h Dichtwerkstoff: EPDM Scheibe: 1.4581 Temperatur: -10...+100°C Differenzdruck: max. 6,0 bar mit DVGW-Zulassung | Stck. | 105 | ARI0
ARIZESA40 | 2201200401 | Drosselklappe, PN6/10/16 Zwischenflansch DN40, kvs49.6 | Zwischenflansch-Absperrklappe, Figur 22.012 Druckstufe: PN6/10/16 Nennweite: DN40 KVS-Wert: 49,6 m3/h Dichtwerkstoff: EPDM Scheibe: 1.4581 Temperatur: -10...+100°C Differenzdruck: max. 6,0 bar mit DVGW-Zulassung | Stck. | 120 | ARI0
ARIZESA50 | 2201200501 | Drosselklappe, PN6/10/16 Zwischenflansch DN50, kvs116 | Zwischenflansch-Absperrklappe, Figur 22.012 Druckstufe: PN6/10/16 Nennweite: DN50 KVS-Wert: 116 m3/h Dichtwerkstoff: EPDM Scheibe: 1.4581 Temperatur: -10...+100°C Differenzdruck: max. 6,0 bar mit DVGW-Zulassung | Stck. | 140 | ARI0
ARIZESA65 | 22012006515 | Drosselklappe, PN6/10/16 Zwischenflansch DN65, kvs259 | Zwischenflansch-Absperrklappe, Figur 22.012 Druckstufe: PN6/10/16 Nennweite: DN65 KVS-Wert: 259 m3/h Dichtwerkstoff: EPDM Scheibe: 1.4581 Temperatur: -10...+100°C Differenzdruck: max. 6,0 bar mit DVGW-Zulassung | Stck. | 165 | ARI0
ARIZESA80 | 22012008015 | Drosselklappe, PN6/10/16 Zwischenflansch DN80, kvs377 | Zwischenflansch-Absperrklappe, Figur 22.012 Druckstufe: PN6/10/16 Nennweite: DN80 KVS-Wert: 377 m3/h Dichtwerkstoff: EPDM Scheibe: 1.4581, Edelstahl Temperatur: -10...+100°C Differenzdruck: max. 6,0 bar mit DVGW-Zulassung | Stck. | 220 | ARI0
ARM10N | ARM10N | 5-Stufentrafo 230V, 10,0A, IP00 | 1-Phasen (230V), 5-Stufen Transformator - 230V / 170V / 135V / 105V / 80V - mit zusaetzl. Klemme bei 0V und 230V max. 10,0 A, IP00 | Stck. | 157 | BRE0
ARM14N | ARM14N | 5-Stufentrafo 230V, 14,0A, IP00 | 1-Phasen (230V), 5-Stufen Transformator - 230V / 170V / 135V / 105V / 80V - mit zusaetzl. Klemme bei 0V und 230V max. 14,0 A, IP00 | Stck. | 186 | BRE0
ARM2N | ARM2N | 5-Stufentrafo 230V, 2,0A, IP00 | 1-Phasen (230V), 5-Stufen Transformator - 230V / 180V / 155V / 135V / 115V - mit zusaetzl. Klemme bei 0V und 230V max. 2,0 A, IP00 | Stck. | 49 | BRE0
ARM3N | ARM3N | 5-Stufentrafo 230V, 3,0A, IP00 | 1-Phasen (230V), 5-Stufen Transformator - 230V / 180V / 155V / 135V / 115V - mit zusaetzl. Klemme bei 0V und 230V max. 3,0 A, IP00 | Stck. | 57 | BRE0
ARM5N | ARM5N | 5-Stufentrafo 230V, 5,0A, IP00 | 1-Phasen (230V), 5-Stufen Transformator - 230V / 180V / 155V / 135V / 115V - mit zusaetzl. Klemme bei 0V und 230V 5,0 A, IP00 | Stck. | 76 | BRE0
ARM7N | ARM7N | 5-Stufentrafo 230V, 7,0A, IP00 | 1-Phasen (230V), 5-Stufen Transformator - 230V / 180V / 155V / 135V / 115V - mit zusaetzl. Klemme bei 0V und 230V 7,0 A, IP00 | Stck. | 110 | BRE0
ARW10S | ARW10S | 5-Stufentrafo 230V, 10,0A, IP54, mit Thermokontakt | 5-Stufen Drehzahlregler montiert im AP-Gehaeuse 230V, max. 10,0 A mit TK-Schutz | Stck. | 299 | BRE0
ARW14S | ARW14S | 5-Stufentrafo 230V, 14,0A, IP54, mit Thermokontakt | 5-Stufen Drehzahlregler montiert im AP-Gehaeuse 230V, max. 14,0 A mit TK-Schutz | Stck. | 359 | BRE0
ARW7S | ARW7S | 5-Stufentrafo 230V, 7,0A, IP54, mit Thermokontakt | 5-Stufen Drehzahlregler montiert im AP-Gehaeuse 230V, max. 7,0 A mit TK-Schutz | Stck. | 269 | BRE0
ASC1051 | ASC1051 | Hilfsschalterbaustein fuer SA..31, SA..61, SA..81 | Siemens Hilfsschalterbaustein fuer SA..31, SA..61, SA..81 | Stck. | 67.8 | SBT1
ASC16 | ASC16 | Hilfsschalter zu SKB6../ SKC6../ SKD6.. | Siemens Hilfsschalter zu SKB6../ SKC6../ SKD6.. | Stck. | 74.9 | SBT1
ASC771E | ASC771E | Externe Hilfsschalterbaugruppe 1 Schalter | Siemens Externe Hilfsschalterbaugruppe 1 Schalter | Stck. | 62.2 | SBT1
ASC93 | ASC93 | Hilfsschalterbaustein fuer SKB(D)32.xx/SKB(D)82.xx | Siemens Hilfsschalter Paar fuer SKB(D)32.xx/SKB(D)82.xx | Stck. | 134 | SBT1
ASD06 | 710000603000000 | Schlauchanschlussset inkl. Geraetedurchfuehrung | Schlauchset ASD-06 mit 2m PVC-Schlauch, 2 -Kanalanschlussnippel aus Kunststoff gerade, 2 Befestigungsschrauben | Stck. | 8.43 | SS00
ASD07 | 710000607000000 | Anschlussnippel 2 Stck. 90° Winkel | Anschlussnippel 90° Winkel aus ABS Kunststoff, 2 Stck. | Stck. | 8.43 | SS00
ASDC18 | 110270 | Phasenueberwachungsrelais 3 x 230/400V AC, f. Asymmetrie, Phasenausfall- und folge, Ueber-Unterspannung | BTR Phasenueberwachungsrelais Ueberwachungsrelais zur Ueberwachung eines Drehstromanschlusses auf Asymmetrie, Phasenausfall, Phasenfolgefehler sowie Ueber- und Unterspannung. Mit externer Fehlerquittierung. Ansprechverzoegerung einstellbar Asymmetrie einstellbar Fehlerspeicher waehlbar 7-Segment-Anzeigen Betriebsspannung 230 V AC / 50 Hz Ansprechverzoegerung 0,1 bis 9,9 s Asymmetrie 5% bis 20% Schalthysterese 20 % Ueberwachungsspannung 3 x 230/400 V AC, 50 Hz Ausgangskontakt 2 Wechsler Schaltspannung max. 250 V AC/DC Dauerstrom max. 8 A Abmessungen B x H x T 50 x 68 x 65 mm VE= 1 Stk. | Stck. | 180.98 | BTR0
ASE1 | ASE1 | Ersatzelektronik fuer Magnetventile MXG461.., MXF461.. und MXG461S.., DN15…32 | Siemens Ersatzelektronik fuer Magnetventile MXG461.., MXF461.. und MXG461S.., DN15…32 | Stck. | 493 | SBT1
ASE2 | ASE2 | Ersatzelektronik fuer Magnetventile MXG461.., MXF461.., DN40…65 | Siemens Ersatzelektronik fuer Magnetventile MXG461.., MXF461.., DN40…65 | Stck. | 493 | SBT1
ASF112F120 | ASF112F120 | Sauter Klappenstellmotor mit Federrueckzug 7Nm, 230V | Sauter Klappenstellmotor mit Ferderrueckzug 230V, 7,0 Nm, IP54 | Stck. | 338 | SAU0
ASF123SF122 | ASF123SF122 | Sauter Klappenstellmotor mit Federrueckzug 18Nm, 24V, 0...10V | Sauter Klappenstellmotor mit Ferderrueckzug 24V AC/DC, 18,0 Nm, IP54 | Stck. | 477 | SAU0
ASK30 | ASK30 | Adapter fuer SQS/SAS Antriebe auf Alt-Ventile von L&G VVG/VXG45 | Siemens Adaptersatz fuer SQS/SAS... Antriebe auf Alt-Ventile von L&G VVG/VXG45 | Stck. | 65.5 | SBT1
ASK31N | ASK31N | Anbausatz von SAL auf VBF21, ab DN65 | Siemens Anbausatz fuer SAL Stellantriebe zur Montage auf Mischer Serie VBF21... ab DN65 - WICHTIG! Der Anbausatz passt erst ab DN65 !! - | Stck. | 65.5 | SBT1
ASK32N | ASK32N | Montagesatz fuer SAL.. auf VBI/VBG/VCI31 und VBF21 bis DN50 | Siemens Montagesatz fuer SAL.. auf VBI/VBG/VCI31 und VBF21 bis DN50 | Stck. | 52.4 | SBT1
ASK33N | ASK33N | Anbausatz von SAL auf VKF41 | Siemens Anbausatz fuer SAL Stellantriebe zur Montage auf Drosselklappe Serie VKF41... | Stck. | 97.5 | SBT1
ASK35N | ASK35N | Anbausatz von SAL auf VKF6 | Siemens Anbausatz fuer SAL Stellantriebe zur Montage auf Drosselklappe Serie VKF46... | Stck. | 196 | SBT1
ASK714 | ASK714 | Linear / Drehaufbausatz mit Hebel und Traeger | Siemens Linear / Drehaufbausatz mit Hebel und Traeger | Stck. | 63.4 | SBT1
ASK731 | ASK731 | Verdrehsicherung fuer Powerpack zu GCA12...1E, 32...1E, 13...1E, GIB13...1E, 33...1E | Siemens Verdrehsicherung bei Verwendung von 2 Klappen- stellantrieben (Powerpack) passend zu den Stellantrieben GCA12...1E, 32...1E, 13...1E, GIB13...1E, 33...1E | Stck. | 52.7 | SBT1
ASK732 | ASK732 | Verdrehsicherung fuer Powerpack zu GCA16...1E, GIB16...1E | Siemens Verdrehsicherung bei Verwendung von 2 Klappen- stellantrieben (Powerpack) passend zu den Stellantrieben GCA16...1E, GIB16...1E | Stck. | 171 | SBT1
ASM115F120 | ASM115F120 | Sauter Klappenstellmotor 10Nm, 230V | Sauter Klappenstellmotor 230V, 10Nm, IP54 | Stck. | 182 | SAU0
ASM115F122 | ASM115F122 | Sauter Klappenstellmotor 10Nm, 24V | Sauter Klappenstellmotor 24V, 10Nm, IP54 | Stck. | 176 | SAU0
ASM115SF132 | ASM115SF132 | Sauter Klappenstellmotor 10Nm, 24V, SUT | Sauter Klappenstellmotor 24V AC/DC, 10Nm, SUT, IP54 | Stck. | 242 | SAU0
ASM124F120 | ASM124F120 | Sauter Klappenstellmotor 18Nm, 230V, 2-/3-Pkt. | Sauter Klappenstellmotor 230V AC, 18Nm, 2-/3-Pkt, 120s, IP54 | Stck. | 229 | SAU0
ASM124F122 | ASM124F122 | Sauter Klappenstellmotor 18Nm, 24V, 2-/3-Pkt. | Sauter Klappenstellmotor 24V AC/DC, 18Nm, 2-/3-Pkt, 120s, IP54 | Stck. | 225 | SAU0
ASM124SF132 | ASM124SF132 | Sauter Klappenstellmotor 15Nm, 24V, SUT | Sauter Klappenstellmotor 24V AC/DC, 15Nm, 0..10V, IP54 | Stck. | 323 | SAU0
ASM134SF132 | ASM134SF132 | Sauter Klappenstellmotor 30Nm, 24V, SUT | Sauter Klappenstellmotor 24V AC/DC, 30Nm, 2-/3-Punkt/0..10V, IP54 | Stck. | 388 | SAU0
ASRA10 | 104237 | Aerosolspray fuer Rauchmelder Funktionsprobe | Aerosolspray fuer Rauchmelder KRM/KRM-X zur Funktionspruefung | Stck. | 37.4 | OPP7
AST2040500N001S | 126949 | Thermostellantrieb, 230V AC, NC, 100N, Hub 4mm, 1m Kabel | Moehlenhoff Thermostellantrieb Auf/Zu zur Regelung von Kleinventilen mit First Open Funktion Spannung: 230V AC Leistungsaufnahme: 1,00 W Einschaltstrom: < 550mA fuer max. 100 ms Stellzeit: ca. 4 min. Stellweg (Hub): 4,00 mm Stellsignal: 2-Pkt., NCstromlos geschlossen Stellkraft: 100 N Anschlussleitung: 2 x 0,75 mm2, PVC Leitungslaenge: 1000 mm, steckbar Farbe Gehaeuse: lichtgrau, RAL7035 | Stck. | 28.98 | MOE0
AST2050500N001S | 127474 | Thermostellantrieb, 230V AC, NC, 100N, Hub 5mm, 1m Kabel | Moehlenhoff Thermostellantrieb Auf/Zu zur Regelung von Kleinventilen mit First Open Funktion Spannung: 230V AC Leistungsaufnahme: 1,00 W Einschaltstrom: < 550mA fuer max. 100 ms Stellzeit: ca. 4 min. Stellweg (Hub): 5,00 mm Stellsignal: 2-Pkt., NCstromlos geschlossen Stellkraft: 100 N Anschlussleitung: 2 x 0,75 mm2, PVC Leitungslaenge: 1000 mm, steckbar Farbe Gehaeuse: lichtgrau, RAL7035 | Stck. | 30.14 | MOE0
AST2062520N001S | 128478 | Thermostellantrieb, 230V AC, NC, 125N, Hub 6,5mm | Moehlenhoff Thermostellantrieb Auf/Zu zur Regelung von Kleinventilen mit First Open Funktion Spannung: 230V AC Leistungsaufnahme: 1,00 W Einschaltstrom: < 550mA fuer max. 100 ms Stellzeit: ca. 4 min. Stellweg (Hub): 6,50 mm Stellsignal: 2-Pkt., NCstromlos geschlossen Stellkraft: 125 N Anschlussleitung: 2 x 0,75 mm2, PVC Leitungslaenge: 1000 mm, steckbar Farbe Gehaeuse: lichtgrau, RAL7035 | Stck. | 35.11 | MOE0
AST2150500N001S | 129617 | Thermostellantrieb, 230V AC, NO, 100N, Hub 5mm, 1m Kabel | Moehlenhoff Thermostellantrieb Auf/Zu zur Regelung von Kleinventilen Spannung: 230V AC Leistungsaufnahme: 1,00 W Einschaltstrom: < 550mA fuer max. 100 ms Stellzeit: ca. 4 min. Stellweg (Hub): 5,00 mm Stellsignal: 2-Pkt., NO stromlos geoeffnet Stellkraft: 100 N Anschlussleitung: 2 x 0,75 mm2, PVC Leitungslaenge: 1000 mm, steckbar Farbe Gehaeuse: lichtgrau, RAL7035 | Stck. | 31.6 | MOE0
AST4040500N000 | 128555 | Thermostellantrieb, 24V AC/DC, NO, 100N, Hub 4mm, OHNE Kabel | Moehlenhoff Thermostellantrieb Auf/Zu zur Regelung von Kleinventilen Spannung: 24V AC/DC, +20%...-10% Leistungsaufnahme: 1,00 W Stellzeit: ca. 3,5 min. Stellweg (Hub): 4,00 mm Stellsignal: 2-Pkt., NC stromlos geschlossen Stellkraft: 100 N Anschlussleitung: steckbar, jedoch LIEFERUNG OHNE ANSCHLUSSKABEL Farbe Gehaeuse: lichtgrau, RAL7035 | Stck. | 24.58 | MOE0
AST4050500N000 | 131477 | Thermostellantrieb, 24V AC/DC, NC, 100N, Hub 5mm, OHNE Kabel | Moehlenhoff Thermostellantrieb Auf/Zu zur Regelung von Kleinventilen mit First Open Funktion Spannung: 24V AC/DC, +20%....-10% Leistungsaufnahme: 1,00 W Stellzeit: ca. 4 min. Stellweg (Hub): 5,00 mm Stellsignal: 2-Pkt., NC stromlos geschlossen Stellkraft: 100 N Anschlussleitung: 2 x 0,75 mm2, PVC OHNE ANSCHLUSSLEITUNG Farbe Gehaeuse: lichgrau, RAL7035 | Stck. | 25.5 | MOE0
AST4050500N001S | 127475 | Thermostellantrieb, 24V AC/DC, NC, 100N, Hub 5mm, 1m Kabel | Moehlenhoff Thermostellantrieb Auf/Zu zur Regelung von Kleinventilen mit First Open Funktion Spannung: 24V AC/DC, +20%....-10% Leistungsaufnahme: 1,00 W Stellzeit: ca. 4 min. Stellweg (Hub): 5,00 mm Stellsignal: 2-Pkt., NC stromlos geschlossen Stellkraft: 100 N Anschlussleitung: 2 x 0,75 mm2, PVC Leitungslaenge: 1000 mm, steckbar Farbe Gehaeuse: lichgrau, RAL7035 | Stck. | 30.14 | MOE0
AST4150510N001S | 129620 | Thermostellantrieb, 24V AC/DC, NO, 100N, Hub 5mm, 1m Kabel | Moehlenhoff Thermostellantrieb Auf/Zu zur Regelung von Kleinventilen Spannung: 24V AC/DC, +20%...-10% Leistungsaufnahme: 1,00 W Stellzeit: ca. 4 min. Stellweg (Hub): 5,00 mm Stellsignal: 2-Pkt., NO stromlos geoeffnet Stellkraft: 100 N Anschlussleitung: 2 x 0,75 mm2, PVC Leitungslaenge: 1000 mm, steckbar Farbe Gehaeuse: lichtgrau, RAL7035 | Stck. | 31.29 | MOE0
ASTASL1 | 121559 | Anschlusskabel 1m, 2-Punkt fuer Moehlenhoffantrieb ALPHA 4 und 5 | Moehlenhoff Anschlusskabel 1,0 m fuer AA-Thermostellantriebe 2-Pkt, der Serie ALPHA 4, ALPHA 5 | Stck. | 6.5 | MOE0
ASTASL10 | 121567 | Anschlusskabel 10m, 2-Punkt fuer Moehlenhoffantrieb ALPHA 4 und 5 | Moehlenhoff Anschlusskabel 10,00 m fuer AA-Thermostellantriebe 2-Pkt, der Serie ALPHA 4, ALPHA 5 | Stck. | 20 | MOE0
ASTASL15 | 121568 | Anschlusskabel 15m, 2-Punkt fuer Moehlenhoffantrieb ALPHA 4 und 5 | Moehlenhoff Anschlusskabel 15,00 m fuer AA-Thermostellantriebe 2-Pkt, der Serie ALPHA 4, ALPHA 5 | Stck. | 42 | MOE0
ASTASL2 | 121562 | Anschlusskabel 2m, 2-Punkt fuer Moehlenhoffantrieb ALPHA 4 und 5 | Moehlenhoff Anschlusskabel 2,00 m fuer AA-Thermostellantriebe 2-Pkt, der Serie ALPHA 4, ALPHA 5 | Stck. | 8.5 | MOE0
ASTASL20 | 121569 | Anschlusskabel 20m, 2-Punkt fuer Moehlenhoffantrieb ALPHA 4 und 5 | Moehlenhoff Anschlusskabel 20,00 m fuer AA-Thermostellantriebe 2-Pkt, der Serie ALPHA 4, ALPHA 5 | Stck. | 45 | MOE0
ASTASL3 | 121563 | Anschlusskabel 3m, 2-Punkt fuer Moehlenhoffantrieb ALPHA 4 und 5 | Moehlenhoff Anschlusskabel 3,00 m fuer AA-Thermostellantriebe 2-Pkt, der Serie ALPHA 4, ALPHA 5 | Stck. | 10.5 | MOE0
ASTASL5 | 121565 | Anschlusskabel 5m, 2-Punkt fuer Moehlenhoffantrieb ALPHA 4 und 5 | Moehlenhoff Anschlusskabel 5,00 m fuer AA-Thermostellantriebe 2-Pkt, der Serie ALPHA 4, ALPHA 5 | Stck. | 13.5 | MOE0
ASTFNI1000 | 110110609001000 | Aussentemperaturfuehler Ni1000 als Strahlungsfuehler | S+S Aussentemperaturfuehler als Strahlungsfuehler (Sonnenfuehler) Messelement: Ni1000 Messbereich: -30...+90°C Gehaeuse: Kunststoff, Polyamid Farbe: reinweiss (aehnlich RAL9010) Schutzart: IP65 | Stck. | 79.15 | SS00
ASTFNI1TK5 | 110110610001000 | Aussentemperaturfuehler LG-Ni1000 als Strahlungsfuehler | S+S Aussentemperaturfuehler als Strahlungsfuehler (Sonnenfuehler) Messelement: Ni1000/TK5000 (LG-Ni1000) Messbereich: -30...+90°C Gehaeuse: Kunststoff, Polyamid Farbe: reinweiss (aehnlich RAL9010) Schutzart: IP65 | Stck. | 81.75 | SS00
ASTFPT1000 | 110110605001000 | Aussentemperaturfuehler Pt1000 als Strahlungsfuehler | S+S Aussentemperaturfuehler als Strahlungsfuehler (Sonnenfuehler) Messelement: Pt1000 Messbereich: -30...+90°C Gehaeuse: Kunststoff, Polyamid Farbe: reinweiss (aehnlich RAL9010) Schutzart: IP65 | Stck. | 77.77 | SS00
ASZ66 | ASZ66 | Stoesselheizung fuer VXF21 Ventile | Siemens Stoesselheizung fuer Einsatz bei Medien < 0°C Leistungsaufnahme: ca. 30 Watt Versorgungsspannung: 24V AC | Stck. | 285 | SBT1
ASZ73 | ASZ73 | Potentiometer 0...1000 Ohm fuer SKB/SKC/SKD 32/82 | Siemens Potentiometer 0...1000 Ohm fuer SKD/SKC/SKB/32/82 | Stck. | 217 | SBT1
ASZ732 | ASZ732 | Potentiometer 0...200 Ohm fuer SKB/SKC/SKD 32/82 | Siemens Potentiometer 0...200Ohm fuer SKD/SKC/SKB/32/82 | Stck. | 217 | SBT1
ASZ751000 | ASZ751000 | Potentiometer 0...1000 Ohm fuer SA..31, SA..81 | Potentiometer 0...1000 Ohm fuer SA..31, SA..81 | Stck. | 254 | SBT1
AT050 | 100024 | Tauchhuelse Edelstahl 50mm | Oppermann Tauchhuelse Material: Edelstahl, 1.4571 Tauchlaenge: 50mm lichter Ø: 6mm - druckfest bis 40 bar - Gewinde G1/2 DIN 2999 | Stck. | 18.6 | OPP6
AT100 | 100027 | Tauchhuelse Edelstahl 100mm | Oppermann Tauchhuelse Material: Edelstahl, 1.4571 Tauchlaenge: 100mm lichter Ø: 6mm - druckfest bis 40 bar - Gewinde G1/2 DIN 2999 | Stck. | 18.2 | OPP6
AT150 | 100029 | Tauchhuelse Edelstahl 150mm | Oppermann Tauchhuelse Material: Edelstahl, 1.4571 Tauchlaenge: 150mm lichter Ø: 6mm - druckfest bis 40 bar - Gewinde G1/2 DIN 2999 | Stck. | 18.8 | OPP6
AT200 | 100031 | Tauchhuelse Edelstahl 200mm | Oppermann Tauchhuelse Material: Edelstahl, 1.4571 Tauchlaenge: 200mm lichter Ø: 6mm - druckfest bis 40 bar - Gewinde G1/2 DIN 2999 | Stck. | 20.1 | OPP6
AT250 | 100033 | Tauchhuelse Edelstahl 250mm | Oppermann Tauchhuelse Material: Edelstahl, 1.4571 Tauchlaenge: 250mm lichter Ø: 6mm - druckfest bis 40 bar - Gewinde G1/2 DIN 2999 | Stck. | 20.8 | OPP6
AT300 | 100035 | Tauchhuelse Edelstahl 300mm | Oppermann Tauchhuelse Material: Edelstahl, 1.4571 Tauchlaenge: 300mm lichter Ø: 6mm - druckfest bis 40 bar - Gewinde G1/2 DIN 2999 | Stck. | 21.5 | OPP6
AT450 | 100037 | Tauchhuelse Edelstahl 450mm | Oppermann Tauchhuelse Material: Edelstahl Tauchlaenge: 450mm lichter Ø: 6mm - druckfest bis 40 bar - Gewinde G1/2 DIN 2999 | Stck. | 22.7 | OPP6
ATF01LM235Z | 110110321001000 | Aussentemperaturfuehler LM235Z mit internem Sensor | S+S Aussentemperaturfuehler Sensor: LM235Z (intern) Messbereich: -50...+90°C Anschlusskopf: Werkstoff Polyamid mit Schnappdeckel Schutzart IP43 | Stck. | 17.39 | SS00
ATF01NI1000 | 110110309001000 | Aussentemperaturfuehler Ni1000 mit internem Sensor | S+S Aussentemperaturfuehler Sensor: Ni1000 (intern) Messbereich: -50...+90°C Anschlusskopf: Werkstoff Polyamid mit Schnappdeckel Schutzart IP43 | Stck. | 20.63 | SS00
ATF01NI1TK5 | 110110310001000 | Aussentemperaturfuehler Ni1000/Tk5000 mit internem Sensor | S+S Aussentemperaturfuehler Sensor: Ni1000/Tk5000 (intern) Messbereich: -50...+90°C Anschlusskopf: Werkstoff Polyamid mit Schnappdeckel Schutzart IP43 | Stck. | 23.94 | SS00
ATF01NTC1.8K | 110110312001000 | Aussentemperaturfuehler NTC1.8K mit internem Sensor | S+S Aussentemperaturfuehler Sensor: NTC1.8K (intern) Messbereich: -50...+90°C Anschlusskopf: Werkstoff Polyamid mit Schnappdeckel Schutzart IP43 | Stck. | 16.03 | SS00
ATF01PT100 | 110110301003000 | Aussentemperaturfuehler Pt100 mit internem Sensor | S+S Aussentemperaturfuehler Sensor: Pt100 (intern) Messbereich: -50...+90°C Anschlusskopf: Werkstoff Polyamid mit Schnappdeckel Schutzart IP43 | Stck. | 16.87 | SS00
ATF01PT1000 | 110110305001000 | Aussentemperaturfuehler Pt1000 mit internem Sensor | S+S Aussentemperaturfuehler Sensor: Pt1000 (intern) Messbereich: -50...+90°C Anschlusskopf: Werkstoff Polyamid mit Schnappdeckel Schutzart IP43 | Stck. | 19.76 | SS00
ATF1LM235Z | 110110421001000 | Aussentemperaturfuehler LM235Z mit internem Sensor | S+S Aussentemperaturfuehler Sensor: LM235Z (intern) Messbereich: -50...+90°C Anschlusskopf: Werkstoff Polyamid mit Schnellverschlussschrauben Schutzart IP65 | Stck. | 20 | SS00
ATF1NI1000 | 110110409001000 | Aussentemperaturfuehler Ni1000 mit internem Sensor | S+S Aussentemperaturfuehler Sensor: Ni1000 (intern) Messbereich: -50...+90°C Anschlusskopf: Werkstoff Polyamid mit Schnellverschlussschrauben Schutzart IP65 | Stck. | 21.85 | SS00
ATF1NI1TK5 | 110110410001000 | Aussentemperaturfuehler Ni1000/TK5000 mit internem Sensor | S+S Aussentemperaturfuehler Sensor: Ni1000 TK5000 (intern) Messbereich: -50...+90°C Anschlusskopf: Werkstoff Polyamid mit Schnellverschlussschrauben Schutzart IP65 | Stck. | 26.56 | SS00
ATF1NTC1.8K | ATF1NTC1.8K | Aussentemperaturfuehler NTC1.8k | S+S Aussentemperaturfuehler Sensor: NTC1.8k (TAC) Messbereich: -50...+90°C Anschlusskopf: Werkstoff Polyamid mit Schnellverschlussschrauben Schutzart IP65 | Stck. | 17.79 | SS00
ATF1NTC10K | 110110415001000 | Aussentemperaturfuehler NTC10k mit internem Sensor | S+S Aussentemperaturfuehler Sensor: NTC10k (intern) Messbereich: -50...+90°C Anschlusskopf: Werkstoff Polyamid mit Schnellverschlussschrauben Schutzart IP65 | Stck. | 17.79 | SS00
ATF1NTC20K | 110110416001000 | Aussentemperaturfuehler NTC20k mit internem Sensor | S+S Aussentemperaturfuehler Sensor: NTC20k (intern) Messbereich: -50...+90°C Anschlusskopf: Werkstoff Polyamid mit Schnellverschlussschrauben Schutzart IP65 | Stck. | 17.79 | SS00
ATF1PT100 | 110110401003000 | Aussentemperaturfuehler Pt100 mit internem Sensor | S+S Aussentemperaturfuehler Sensor: Pt100 (intern), 4-Leiter Messbereich: -50...+90°C Anschlusskopf: Werkstoff Polyamid mit Schnellverschlussschrauben Schutzart IP65 | Stck. | 19.5 | SS00
ATF1PT1000 | 110110405001000 | Aussentemperaturfuehler Pt1000 mit internem Sensor | S+S Aussentemperaturfuehler Sensor: Pt1000 (intern) Messbereich: -50...+90°C Anschlusskopf: Werkstoff Polyamid mit Schnellverschlussschrauben Schutzart IP65 | Stck. | 22.38 | SS00
ATF2LM235Z | 110110521001000 | Aussentemperaturfuehler LM235Z mit externem Sensor | S+S Aussentemperaturfuehler Sensor: LM235Z (extern) Messbereich: -50...+90°C Anschlusskopf: Werkstoff Polyamid mit Schnellverschlussschrauben Schutzart IP65 | Stck. | 41.87 | SS00
ATF2NI1000 | 110110509001000 | Aussentemperaturfuehler Ni1000 mit externem Sensor | S+S Aussentemperaturfuehler Sensor: Ni1000 (extern) Messbereich: -50...+90°C Anschlusskopf: Werkstoff Polyamid mit Schnellverschlussschrauben Schutzart IP65 | Stck. | 45 | SS00
ATF2NI1TK5 | 110110510001000 | Aussentemperaturfuehler Ni1000 TK5000 mit externem Sensor | S+S Aussentemperaturfuehler Sensor: Ni1000 TK5000 (extern) Messbereich: -50...+90°C Anschlusskopf: Werkstoff Polyamid mit Schnellverschlussschrauben Schutzart IP65 | Stck. | 45 | SS00
ATF2NTC10K | 110110515001000 | Aussentemperaturfuehler NTC10k mit externem Sensor | S+S Aussentemperaturfuehler Sensor: NTC10k (extern) Messbereich: -50...+90°C Anschlusskopf: Werkstoff Polyamid mit Schnellverschlussschrauben Schutzart IP65 | Stck. | 41.01 | SS00
ATF2NTC20K | 110110516001000 | Aussentemperaturfuehler NTC20k mit externem Sensor | S+S Aussentemperaturfuehler Sensor: NTC20k (extern) Messbereich: -50...+90°C Anschlusskopf: Werkstoff Polyamid mit Schnellverschlussschrauben Schutzart IP65 | Stck. | 41.01 | SS00
ATF2PT100 | 110110501003000 | Aussentemperaturfuehler Pt100 mit externem Sensor | S+S Aussentemperaturfuehler Sensor: Pt100 (extern), 4-Leiter Messbereich: -50...+90°C Anschlusskopf: Werkstoff Polyamid mit Schnellverschlussschrauben Schutzart IP65 | Stck. | 42.53 | SS00
ATF2PT1000 | 110110505001000 | Aussentemperaturfuehler Pt1000 mit externem Sensor | S+S Aussentemperaturfuehler Sensor: Pt1000 (extern) Messbereich: -50...+90°C Anschlusskopf: Werkstoff Polyamid mit Schnellverschlussschrauben Schutzart IP65 | Stck. | 42.53 | SS00
ATF2Pt1000A | 110110506003000 | Aussentemperaturfuehler Pt1000 Kl. A mit externem Sensor | S+S Aussentemperaturfuehler Sensor: Pt1000 (extern), DIN Kl. A Messbereich: -50...+90°C Anschlusskopf: Werkstoff Polyamid mit Schnellverschlussschrauben Schutzart IP65 | Stck. | 52.81 | SS00
ATM100 | 100040 | Tauchhuelse Messing 100mm | Oppermann Tauchhuelse Material: Messing Tauchlaenge: 100mm lichter Ø: 6mm - druckfest bis 16 bar - Gewinde G1/2 DIN 2999 | Stck. | 12.7 | OPP6
ATM150 | 100041 | Tauchhuelse Messing 150mm | Oppermann Tauchhuelse Material: Messing Tauchlaenge: 150mm lichter Ø: 6mm - druckfest bis 16 bar - Gewinde G1/2 DIN 2999 | Stck. | 13.2 | OPP6
ATM200 | 100042 | Tauchhuelse Messing 200mm | Oppermann Tauchhuelse Material: Messing Tauchlaenge: 200mm lichter Ø: 6mm - druckfest bis 16 bar - Gewinde G1/2 DIN 2999 | Stck. | 14.1 | OPP6
ATM2I | 110111420009900 | Aussentemperaturmessumformer 4...20mA, extern | S+S Aussentemperaturmessumformer Sensor: Pt1000 (extern) Ausgang: 4...20mA Messbereich: 8 umschaltbare Messbereiche Prozessanschluss: mittels Schrauben Anschlusskopf: Werkstoff Polyamid mit Schnellverschlussschrauben Schutzart IP65 | Stck. | 110.92 | SS00
ATM2ILCD | 110111422009900 | Aussentemperaturmessumformer 4...20mA, extern, mit Display | S+S Aussentemperaturmessumformer Sensor: Pt1000 (extern) Ausgang: 4...20mA Messbereich: 8 umschaltbare Messbereiche Prozessanschluss: mittels Schrauben Anschlusskopf: Werkstoff Polyamid mit Schnellverschlussschrauben Schutzart IP65 Display: einzeilig, mit Beleuchtung | Stck. | 167.09 | SS00
ATM2ISD | 110111920009900 | Aussentemperaturmessumformer 4...20mA, extern | S+S Aussentemperaturmessumformer Sensor: Pt1000 (extern) Ausgang: 4...20mA Messbereich: 8 umschaltbare Messbereiche Prozessanschluss: mittels Schrauben Anschlusskopf: Werkstoff Polyamid mit Schnellverschlussschrauben Schutzart IP54 | Stck. | 94.45 | SS00
ATM2MODBUSLCDT3 | 110112C64000000 | Aussentemperaturmessumformer Modbus RTU, Display | S+S Aussentemperaturmessumformer mit LCD-Display Spannungsversorgung: 24V AC/DC Messbereich: -50°C/+150°C Ausgang: Modbus RTU Gehaeuse: Kunststoff, Polyamid Kabelverschraubung, mit Zugentlastung M16 Farbe: verkehrsweiss, aehnlich RAL 9016 | Stck. | 244.5 | SS00
ATM2MODBUST3 | 110112C60000000 | Aussentemperaturmessumformer Modbus RTU | S+S Aussentemperaturmessumformer Spannungsversorgung: 24V AC/DC Messbereich: -50°C/+150°C Ausgang: Modbus RTU Gehaeuse: Kunststoff, Polyamid Kabelverschraubung, mit Zugentlastung M16 Farbe: verkehrsweiss, aehnlich RAL 9016 | Stck. | 184.69 | SS00
ATM2UI | 1101114E0009900 | Aussentemperaturmessumformer 0...10V/4...20mA, extern | S+S Aussentemperaturmessumformer Sensor: Pt1000 (extern) Ausgang: 0...10V/4...20mA (3-L) Messbereich: 8 umschaltbare Messbereiche Prozessanschluss: mittels Schrauben Anschlusskopf: Werkstoff Polyamid mit Schnellverschlussschrauben Schutzart IP65 | Stck. | 110.92 | SS00
ATM2UILCD | 1101114E2009900 | Aussentemperaturmessumformer 0...10V, extern, mit Display | S+S Aussentemperaturmessumformer Sensor: Pt1000 (extern) Ausgang: 0...10V/4...20mA (3-L) Messbereich: 8 umschaltbare Messbereiche Prozessanschluss: mittels Schrauben Anschlusskopf: Werkstoff Polyamid mit Schnellverschlussschrauben Schutzart IP65 Display: einzeilig, mit Beleuchtung | Stck. | 167.09 | SS00
ATM300 | 100044 | Tauchhuelse Messing 300mm | Oppermann Tauchhuelse Material: Messing Tauchlaenge: 300mm lichter Ø: 6mm - druckfest bis 16 bar - Gewinde G1/2 DIN 2999 | Stck. | 15.7 | OPP6
ATMCO2SDU | 150171121001200 | Raumluftqualitaetsfuehler Temperatur + CO², 2x 0...10V, IP65 | S+S Raumluftqualitaets- und Temperaturfuehler CO² geeignet fuer den Aussenbereich Spannung: 24V AC/DC Messbereiche: 0...2000/0...5000ppm Temperatur: 0...50°C Ausgang: 2x 0...10V Schutzart: IP65 | Stck. | 343.83 | SS00
ATR83000 | C1810492 | Anlegethermostat 30...90°C, Ausseneinstellung | Alre-IT Anlegethermostat mit Ausseneinstellung Sollwertberecih: 30...90°C Schaltdifferenz: 4 K Schaltspannung: 24...230V Schaltstrom: max. 16 (2) A inkl. Befestigungsmaterial | Stck. | 50.2 | ALR2
ATR83001 | C1810494 | Anlegethermostat 0...60°C, Ausseneinstellung | Alre-IT Anlegethermostat mit Ausseneinstellung Sollwertberecih: 0...60°C Schaltdifferenz: 4 K Schaltspannung: 24...230V Schaltstrom: max. 16 (2) A inkl. Befestigungsmaterial | Stck. | 50.2 | ALR2
ATR83100 | C1810493 | Anlegethermostat 30...90°C, Inneneinstellung | Alre-IT Anlegethermostat mit Inneneinstellung Sollwertbereich: 30...90°C Schaltdifferenz: 4 K Schaltspannung: 24...230V Schaltstrom: max. 16 (2) A inkl. Befestigungsmaterial | Stck. | 46 | ALR2
ATR83101 | C1810495 | Anlegethermostat 0...60°C, Inneneinstellung | Alre-IT Anlegethermostat mit Inneneinstellung Sollwertbereich: 0...60°C Schaltdifferenz: 4 K Schaltspannung: 24...230V Schaltstrom: max. 16 (2) A inkl. Befestigungsmaterial | Stck. | 46 | ALR2
AUF1 BAC | AUF1BAC | Aussentemperaturfuehler, BACnet MS/TP, IP65 | Aussentemperaturfuehler BACnet MS/TP Ausgang BACnet MS/TP zur Messung der Aussentemperatur und Temperaturen im Feuchtebereich (z.B. Kuehl- und Gewaechshaeuser). Mit unverlierbarem Drehdeckel, 8 Deckelpositionen waehlbar. 10-fach Offset ueber Drehschaltereinstellbar. 5-Punktkalibrierung und Parametrisierung (Adresse, Baudrate) ueber optionales Display moeglich. Ausgangssignal linear durch Mikroprozessortechnik. Versorgungsspannung: 24 V AC/DC. Kunststoffgehaeuse dunkelgrau / hellgrau Schutzart: IP 65 (inkl. Dichtring). Zugentlastung fuer Bus-Verdrahtung. Schnellverdrahtung durch zweireihige Federklemmen. Leitungsquerschnitt 0,2-1,5 mm2. Zulaessige Umgebungstemperatur: -20 °C bis +70 °C. Isolationswiderstand: => 100 MOhm, 20°C, 500 V DC. Fabrikat: msr one, by msr bayern gmbh Typ: AUF1-BAC | Stck. | 182 | MS80
AUF1 LG-Ni1000 | AUF1LGNI1K | Aussentemperaturfuehler, passiv LG-Ni1000, IP65 | Aussentemperaturfuehler zur Messung der Temperatur im freien oder in geschlossenen Raeumen mit erhoehter Anforderung an die Schutzart. Mit unverlierbarem Drehdeckel. 8 Deckelpositionen frei waehlbar. Sensor: LG-Ni1000 Toleranz: +/- 0,4 K bei 0°C. Kunststoffgehaeuse dunkelgrau/hellgrau. Schutzart: IP 65 (inkl. Dichtring). Zugentlastung M 16. Schnellverdrahtung durch Federklemmen 0,2-1,5 mm2. Zulaessige Umgebungstemperatur: -25 °C bis +85 °C. Isolationswiderstand: 100 MOhm, 20°C, 500 V DC. Fabrikat: msr one, by msr bayern gmbh Typ: AUF1 LG-Ni1000 | Stck. | 26.5 | MS10
AUF1 LM235Z | AUF1LMZ | Aussentemperaturfuehler, LM235Z (KP10), IP65 | Aussentemperaturfuehler zur Messung der Temperatur im freien oder in geschlossenen Raeumen mit erhoehter Anforderung an die Schutzart. Mit unverlierbarem Drehdeckel. 8 Deckelpositionen frei waehlbar. Sensor: LM235Z (KP10) Toleranz: +/- 0,4 K bei 0°C. Kunststoffgehaeuse dunkelgrau/hellgrau. Schutzart: IP 65 (inkl. Dichtring). Zugentlastung M 16. Schnellverdrahtung durch Federklemmen 0,2-1,5 mm2. Zulaessige Umgebungstemperatur: -25 °C bis +85 °C. Isolationswiderstand: 100 MOhm, 20°C, 500 V DC. Fabrikat: msr one, by msr bayern gmbh Typ: AUF1 LM235Z | Stck. | 36 | MS10
AUF1 MOD | AUF1MOD | Aussentemperaturfuehler, Modbus RTU, IP65 | Aussentemperaturfuehler Modbus RTU Ausgang Modbus RTU zur Messung der Aussentemperatur und Temperaturen im Feuchtebereich (z.B. Kuehl- und Gewaechshaeuser). Mit unverlierbarem Drehdeckel, 8 Deckelpositionen waehlbar. 10-fach Offset ueber Drehschalter einstellbar. 5-Punktkalibrierung und Parametrisierung (Adresse, Baudrate) ueber optionales Display moeglich. Ausgangssignal linear durch Mikroprozessortechnik. Versorgungsspannung: 24 V AC/DC. Kunststoffgehaeuse dunkelgrau / hellgrau Schutzart: IP 65 (inkl. Dichtring). Zugentlastung fuer Bus-Verdrahtung. Schnellverdrahtung durch zweireihige Federklemmen. Leitungsquerschnitt 0,2-1,5 mm2. Zulaessige Umgebungstemperatur: -20 °C bis +70 °C. Isolationswiderstand: => 100 MOhm, 20°C, 500 V DC. Fabrikat: msr one, by msr bayern gmbh Typ: AUF1-MOD | Stck. | 182 | MS80
AUF1 Ni1000 | AUF1NIK | Aussentemperaturfuehler, passiv Ni1000, IP65 | Aussentemperaturfuehler zur Messung der Temperatur im freien oder in geschlossenen Raeumen mit erhoehter Anforderung an die Schutzart. Mit unverlierbarem Drehdeckel. 8 Deckelpositionen frei waehlbar. Sensor: Ni1000 DIN Kl. B Toleranz: +/- 0,4 K bei 0°C. Kunststoffgehaeuse dunkelgrau/hellgrau. Schutzart: IP 65 (inkl. Dichtring). Zugentlastung M 16. Schnellverdrahtung durch Federklemmen 0,2-1,5 mm2. Zulaessige Umgebungstemperatur: -25 °C bis +85 °C. Isolationswiderstand: 100 MOhm, 20°C, 500 V DC. Fabrikat: msr one, by msr bayern gmbh Typ: AUF1 Ni1000 | Stck. | 26.5 | MS10
AUF1 NTC1.8k | AUF1NTC1.8K | Aussentemperaturfuehler, passiv NTC1.8k, IP65 | Aussentemperaturfuehler zur Messung der Temperatur im freien oder in geschlossenen Raeumen mit erhoehter Anforderung an die Schutzart. Mit unverlierbarem Drehdeckel. 8 Deckelpositionen frei waehlbar. Sensor: NTC1.8k Toleranz: +/- 0,4 K bei 0°C. Kunststoffgehaeuse dunkelgrau/hellgrau. Schutzart: IP 65 (inkl. Dichtring). Zugentlastung M 16. Schnellverdrahtung durch Federklemmen 0,2-1,5 mm2. Zulaessige Umgebungstemperatur: -25 °C bis +85 °C. Isolationswiderstand: 100 MOhm, 20°C, 500 V DC. Fabrikat: msr one, by msr bayern gmbh Typ: AUF1 NTC1.8k | Stck. | 26.5 | MS10
AUF1 NTC10k | AUF1NTC10K | Aussentemperaturfuehler, passiv NTC10k, IP65 | Aussentemperaturfuehler zur Messung der Temperatur im freien oder in geschlossenen Raeumen mit erhoehter Anforderung an die Schutzart. Mit unverlierbarem Drehdeckel. 8 Deckelpositionen frei waehlbar. Sensor: NTC10k Toleranz: +/- 0,4 K bei 0°C. Kunststoffgehaeuse dunkelgrau/hellgrau. Schutzart: IP 65 (inkl. Dichtring). Zugentlastung M 16. Schnellverdrahtung durch Federklemmen 0,2-1,5 mm2. Zulaessige Umgebungstemperatur: -25 °C bis +85 °C. Isolationswiderstand: 100 MOhm, 20°C, 500 V DC. Fabrikat:msr one, by msr bayern gmbh Typ: AUF1 NTC10k | Stck. | 26.5 | MS10
AUF1 NTC20k | AUF1NTC20K | Aussentemperaturfuehler, passiv NTC20k, IP65 | Aussentemperaturfuehler zur Messung der Temperatur im freien oder in geschlossenen Raeumen mit erhoehter Anforderung an die Schutzart. Mit unverlierbarem Drehdeckel. 8 Deckelpositionen frei waehlbar. Sensor: NTC20k Toleranz: +/- 0,4 K bei 0°C. Kunststoffgehaeuse dunkelgrau/hellgrau. Schutzart: IP 65 (inkl. Dichtring). Zugentlastung M 16. Schnellverdrahtung durch Federklemmen 0,2-1,5 mm2. Zulaessige Umgebungstemperatur: -25 °C bis +85 °C. Isolationswiderstand: 100 MOhm, 20°C, 500 V DC. Fabrikat:msr one, by msr bayern gmbh Typ: AUF1 NTC20k | Stck. | 26.5 | MS10
AUF1 Pt100 | AUF1PT100 | Aussentemperaturfuehler, passiv Pt100, IP65 | Aussentemperaturfuehler zur Messung der Temperatur im freien oder in geschlossenen Raeumen mit erhoehter Anforderung an die Schutzart. Mit unverlierbarem Drehdeckel. 8 Deckelpositionen frei waehlbar. Sensor: Pt100 DIN Kl. B Toleranz: +/- 0,4 K bei 0°C.Kunststoffgehaeuse dunkelgrau/hellgrau. Schutzart: IP 65 (inkl. Dichtring). Zugentlastung M 16. Schnellverdrahtung durch Federklemmen 0,2-1,5 mm2. Zulaessige Umgebungstemperatur: -25 °C bis +85 °C. Isolationswiderstand: 100 MOhm, 20°C, 500 V DC. Fabrikat: msr one, by msr bayern gmbh Typ: AUF1 Pt100 | Stck. | 26.5 | MS10
AUF1 Pt1000 | AUF1PT1K | Aussentemperaturfuehler, passiv Pt1000, IP65 | Aussentemperaturfuehler zur Messung der Temperatur im freien oder in geschlossenen Raeumen mit erhoehter Anforderung an die Schutzart. Mit unverlierbarem Drehdeckel. 8 Deckelpositionen frei waehlbar. Sensor: Pt1000 DIN Kl. B Toleranz: +/- 0,4 K bei 0°C. Kunststoffgehaeuse dunkelgrau/hellgrau. Schutzart: IP 65 (inkl. Dichtring). Zugentlastung M 16. Schnellverdrahtung durch Federklemmen 0,2-1,5 mm2. Zulaessige Umgebungstemperatur: -25 °C bis +85 °C. Isolationswiderstand: 100 MOhm, 20°C, 500 V DC. Fabrikat: msr one, by msr bayern gmbh Typ: AUF1 Pt1000 | Stck. | 26.5 | MS10
AUF1 UI | AUF1UI | Aussentemperaturfuehler, aktiv 0-10V/4-20mA, IP65 | Aussentemperaturfuehler aktiv Ausgang 0-10 V/4-20 mA, umschaltbar zur Messung der Aussentemperatur und Temperaturen im Feuchtebereich (z.B. Kuehl- und Gewaechshaeuser). Mit unverlierbarem Drehdeckel. 8 Deckelpositionen waehlbar. 10 Messbereiche: -50..200°C, -20..150°C, -50..50°C, -20..80°C, -30..60°C, 0..40°C, 0..50°C, 0..100°C 0..150°C, 0..200°C und 10-fach Offset ueber Drehschalter einstellbar. Konfiguration ueber optionales Display moeglich. Ausgangssignal linear durch Mikroprozessortechnik. Versorgungsspannung: 24 V AC/DC. Kunststoffgehaeuse dunkelgrau /hellgrau Schutzart: IP 65 (inkl. Dichtring). Zugentlastung M 16. Schnellverdrahtung durch Federklemmen 0,2-1,5 mm2. zulaessige Umgebungstemperatur: -20 °C bis +70 °C. Isolationswiderstand: => 100MOhm, 20°C, 500 V DC. Fabrikat: msr one, by msr bayern gmbh Typ: AUF1-UI | Stck. | 135 | MS80
AUF4 LG-Ni1000 | AUF4LGNI1K | Aussentemperaturfuehler, passiv LG-Ni1000, IP65 | Aussentemperaturfuehler zur Messung der Temperatur im freien oder in geschlossenen Raeumen mit erhoehter Anforderung an die Schutzart. Thermische Entkopplung zwischen Gehaeuse und der Aussenwand, Deckel mit Schnellverlussschrauben Sensor: LG-Ni1000 Messbereich: -50 bis 100°C. Toleranz: +/- 0,4 K bei 0°C. Kunststoffgehaeuse weiss, aehnlich RAL9010 Schutzart: IP 65 (inkl. Dichtring). Zugentlastung M 16. Fabrikat: msr one, by msr bayern gmbh Typ: AUF4 LG-Ni1000 | Stck. | 20.5 | MS10
AUF4 LM235Z | AUF4LMZ | Aussentemperaturfuehler, LM235Z (KP10), IP65 | Aussentemperaturfuehler zur Messung der Temperatur im freien oder in geschlossenen Raeumen mit erhoehter Anforderung an die Schutzart. Thermische Entkopplung zwischen Gehaeuse und der Aussenwand, Deckel mit Schnellverlussschrauben Sensor: LM235Z (KP10) Messbereich: -50 bis 100°C. Toleranz: +/- 0,4 K bei 0°C. Kunststoffgehaeuse weiss, aehnlich RAL9010 Schutzart: IP 65 (inkl. Dichtring). Zugentlastung M 16. Fabrikat: msr one, by msr bayern gmbh Typ: AUF4 LM235Z | Stck. | 20.5 | MS10
AUF4 Ni1000 | AUF4NI1K | Aussentemperaturfuehler, passiv Ni1000, IP65 | Aussentemperaturfuehler zur Messung der Temperatur im freien oder in geschlossenen Raeumen mit erhoehter Anforderung an die Schutzart. Thermische Entkopplung zwischen Gehaeuse und der Aussenwand, Deckel mit Schnellverlussschrauben Sensor: Ni1000 DIN Kl. B. Messbereich: -50 bis 100°C. Toleranz: +/- 0,4 K bei 0°C. Kunststoffgehaeuse weiss, aehnlich RAL9010 Schutzart: IP 65 (inkl. Dichtring). Zugentlastung M 16. Fabrikat: msr one, by msr bayern gmbh Typ: AUF4 Ni1000 | Stck. | 20.5 | MS10
AUF4 NTC1.8K | AUF4 NTC1.8K | Aussentemperaturfuehler, passiv NTC1.8K, IP65 | Aussentemperaturfuehler zur Messung der Temperatur im freien oder in geschlossenen Raeumen mit erhoehter Anforderung an die Schutzart. Thermische Entkopplung zwischen Gehaeuse und der Aussenwand, Deckel mit Schnellverlussschrauben Sensor: NTC1.8K Messbereich: -50 bis 100°C. Toleranz: +/- 0,4 K bei 0°C. Kunststoffgehaeuse weiss, aehnlich RAL9010 Schutzart: IP 65 (inkl. Dichtring). Zugentlastung M 16. Fabrikat: msr one, by msr bayern gmbh Typ: AUF4 NTC1.8K | Stck. | 20.5 | MS10
AUF4 NTC10K | AUF4NTC10K | Aussentemperaturfuehler, passiv NTC10K, IP65 | Aussentemperaturfuehler zur Messung der Temperatur im freien oder in geschlossenen Raeumen mit erhoehter Anforderung an die Schutzart. Thermische Entkopplung zwischen Gehaeuse und der Aussenwand, Deckel mit Schnellverlussschrauben Sensor: NTC10K Messbereich: -50 bis 100°C. Toleranz: +/- 0,4 K bei 0°C. Kunststoffgehaeuse weiss, aehnlich RAL9010 Schutzart: IP 65 (inkl. Dichtring). Zugentlastung M 16. Fabrikat: msr one, by msr bayern gmbh Typ: AUF4 NTC10K | Stck. | 20.5 | MS10
AUF4 NTC20K | AUF4NTC20K | Aussentemperaturfuehler, passiv NTC20K, IP65 | Aussentemperaturfuehler zur Messung der Temperatur im freien oder in geschlossenen Raeumen mit erhoehter Anforderung an die Schutzart. Thermische Entkopplung zwischen Gehaeuse und der Aussenwand, Deckel mit Schnellverlussschrauben Sensor: NTC20K Messbereich: -50 bis 100°C. Toleranz: +/- 0,4 K bei 0°C. Kunststoffgehaeuse weiss, aehnlich RAL9010 Schutzart: IP 65 (inkl. Dichtring). Zugentlastung M 16. Fabrikat: msr one, by msr bayern gmbh Typ: AUF4 NTC20K | Stck. | 20.5 | MS10
AUF4 Pt100 | AUF4 PT01K | Aussentemperaturfuehler, passiv Pt100, IP65 | Aussentemperaturfuehler zur Messung der Temperatur im freien oder in geschlossenen Raeumen mit erhoehter Anforderung an die Schutzart. Thermische Entkopplung zwischen Gehaeuse und der Aussenwand, Deckel mit Schnellverlussschrauben Sensor: Pt100 DIN Kl. B. Messbereich: -50 bis 100°C. Toleranz: +/- 0,4 K bei 0°C. Kunststoffgehaeuse weiss, aehnlich RAL9010 Schutzart: IP 65 (inkl. Dichtring). Zugentlastung M 16. Fabrikat: msr one, by msr bayern gmbh Typ: AUF4 Pt100 | Stck. | 20.5 | MS10
AUF4 Pt1000 | AUF4PT1K | Aussentemperaturfuehler, passiv Pt1000, IP65 | Aussentemperaturfuehler zur Messung der Temperatur im freien oder in geschlossenen Raeumen mit erhoehter Anforderung an die Schutzart. Thermische Entkopplung zwischen Gehaeuse und der Aussenwand, Deckel mit Schnellverlussschrauben Sensor: Pt1000 DIN Kl. B. Messbereich: -50 bis 100°C. Toleranz: +/- 0,4 K bei 0°C. Kunststoffgehaeuse weiss, aehnlich RAL9010 Schutzart: IP 65 (inkl. Dichtring). Zugentlastung M 16. Fabrikat: msr one, by msr bayern gmbh Typ: AUF4 Pt1000 | Stck. | 20.5 | MS10
AUSTWA1005 | 195100-100/5A | Aufsteckstromwandler Kl.1 100/5A | Aufsteckstromwandler Kl. 1 Verhaeltniss: 100 / 5A fuer Sammelschiene 30x10 (33x16) und Rundleiter 28mm | Stck. | 31.55 | KE01
AUSTWA1255 | 195100-125/5A | Aufsteckstromwandler Kl.1 125/5A | Aufsteckstromwandler Kl. 1 Verhaeltniss: 125 / 5A fuer Sammelschiene 30x10 (33x16) und Rundleiter 28mm | Stck. | 31.55 | KE01
AUSTWA1505 | 195100-150/5A | Aufsteckstromwandler Kl.1 150/5A | Aufsteckstromwandler Kl. 1 Verhaeltniss: 150 / 5A fuer Sammelschiene 30x10 (33x16) und Rundleiter 28mm | Stck. | 31.55 | KE01
AUSTWA2005 | 195100-200/5A | Aufsteckstromwandler Kl.1 200/5A | Aufsteckstromwandler Kl. 1 Verhaeltniss: 200 / 5A fuer Sammelschiene 30x10 (33x16) und Rundleiter 28mm | Stck. | 31.55 | KE01
AUZ31 | AUZ31 | Siemens analog Tages-Schaltuhr passend zu RVP20x | Siemens analoge Tages-Schaltuhr passend zu RVP201../RVP21.. Regler | Stck. | 86.8 | SBT1
AV53 | AV53 | Siemens Adapter auf Danfoss RA-N | Siemens Adapter auf Danfoss RA-N | Stck. | 13 | SBT1
AV55 | AV55 | Siemens Adapter auf Danfoss RAV | Siemens Adapter auf Danfoss RAV | Stck. | 27.4 | SBT1
AV620 | AV620 | Achsverlaengerung 170mm, fuer Klappenachsen Ø6...20mm, | Belimo Klappenachsverlaengerung Laenge: 170 mm Klappen Ø: 6...20 mm | Stck. | 57.3 | BEL1
AV825 | AV825 | Achsverlaengerung 250mm, fuer KA Ø8...25mm, | Belimo Klappenachsverlaengerung Laenge: 250 mm Klappen Ø: 8...25 mm | Stck. | 64 | BEL1
AVF125SF132 | AVF125SF132 | Sauter Stellantrieb 24V, 0...10V, 500N | Sauter elektrmot. Ventilstellantrieb mit Federrueckzug Antriebsspindel stromlos eingezogen Ventil stromlos zu (NC) mit: VUD / BUD, VUE / BUE Spannung: 24V AC/DC Stellsignal: SUT 2-/3-Pkt., 0...10 V, 4...20 mA Stellkraft: 500 N | Stck. | 776 | SAU0
AVF234SF132 | AVF234SF132 | Sauter Stellantrieb 24V, 0...10V, 2000N | Sauter elektrmot. Ventilstellantrieb mit Federrueckzug Antriebsspindel stromlos eingezogen Ventil stromlos zu (NC) mit: VUD / BUD, VUE / BUE, VUG / BUG sowie BUS Ventil stromlos auf (NO) mit: VUS sowie VUP Spannung: 24V AC/DC Stellsignal: SUT 2-/3-Pkt., 0...10 V, 4...20 mA Stellkraft: 2000 N | Stck. | 1038 | SAU0
AVF234SF1325 | AVF234SF1325 | Sauter Stellantrieb 24V, 0...10V, 2000N passend fuer Altventile mit 14mm Nennhub | Sauter elektrmot. Ventilstellantrieb mit Federrueckzug Antriebsspindel stromlos eingezogen Ventil stromlos zu (NC) mit: VUD / BUD, VUE / BUE, VUG / BUG sowie BUS Ventil stromlos auf (NO) mit: VUS sowie VUP fuer Altventile bis 14mm Nennhub Spannung: 24V AC/DC Stellsignal: 0...10V Stellkraft: 2000 N Stellzeit: 2 - 4 - 6 sek./mm | Stck. | 1090 | SAU0
AVF234SF232 | AVF234SF232 | Sauter Stellantrieb 24V, 0...10V, 2000N | Sauter elektrmot. Ventilstellantrieb mit Federrueckzug Antriebsspindel stromlos ausgefahren Ventil stromlos auf (NO) mit: VUD / BUD, VUE / BUE, VUG / BUG sowie BUS Ventil stromlos zu (NC) mit: VUS sowie VUP Spannung: 24V AC/DC Stellsignal: 0...10V Stellkraft: 2000 N Stellzeit: 2 - 4 - 6 sek./mm | Stck. | 1057 | SAU0
AVF234SF2325 | AVF234SF2325 | Sauter Stellantrieb 24V, 0...10V, 2000N passend fuer Altventile mit 14mm Nennhub | Sauter elektrmot. Ventilstellantrieb mit Federrueckzug Antriebsspindel stromlos ausgefahren Ventil stromlos auf (NO) mit: VUD / BUD, VUE / BUE, VUG / BUG sowie BUS Ventil stromlos zu (NC) mit: VUS sowie VUP fuer Altventile bis 14mm Nennhub Spannung: 24V AC/DC Stellsignal: 0...10V Stellkraft: 2000 N Stellzeit: 2 - 4 - 6 sek./mm | Stck. | 1091 | SAU0
AVK230A3 | AVK230A3 | Hubantrieb m. NSF 32mm, 230V AC, 3-Punkt, 2.000N, 150sek. mit NSF | Belimo SuperCap Hubantrieb 2000 N, 32 mm AC 230 V, 3-Punkt Stellzeit Motor 150 s / 32 mm Stellzeit Notstellposition 35 s / 32 mm Power-Off Position einstellbar IP 54, Handverstellung temporaer Universal-Ventiladapter beigelegt Anschluss Kabel PVC 1 m | Stck. | 1529.0003 | BEL2
AVK230A3RE | AVK230A3RE | Hubantrieb Retrofit 32mm, 230V AC, 3-Punkt, 2.000N, 150sek. mit NSF | Belimo SuperCap Hubantrieb Retrofit 2000 N, 32 mm AC 230 V, 3-Punkt Stellzeit Motor 150 s / 32 mm Stellzeit Notstellposition 35 s / 32 mm Power-Off Position einstellbar IP 54, Handverstellung temporaer Universal-Ventiladapter beigelegt Anschluss Kabel PVC 1 m | Stck. | 1846.0003 | BEL2
AVK24AMOD | AVK24AMOD | Hubantrieb 32mm, 24V AC/DC, Modbus RTU, 2000N, 150 sek. mit NSF | Belimo Hubantrieb mit Notstellfunktion 2000 N, NC / NO AC/DC 24 V, stetig, kommunikativ, hybrid Kommunikation BACnet MS/TP, Modbus RTU, MP-Bus Laufzeit Motor 150 s / 32 mm Laufzeit Notstellfunktion 35 s / 32 mm IP54, Handverstellung mit Drucktaste Anschluss Kabel 1 m PVC | Stck. | 1995.0003 | BEL2
AVK24AMPRE | AVK24AMPRE | Hubantrieb Retrofit 32mm, 24V AC/DC, 0...10V/MP-Bus, 2000N, 150sek. mit NSF | Belimo SuperCap Hubantrieb Retrofit 2000 N, 32 mm AC/DC 24 V, stetig, MP-Bus Stellzeit Motor 150 s / 32 mm Stellzeit Notstellposition 35 s / 32 mm Arbeitsbereich DC 2...10 V, einst. Stellungsrueckm. DC 2...10 V,einst. IP 54, Handverstellung temporaerUniversal-Ventiladapter beigelegt Anschluss Klemme ohne Kabel | Stck. | 2069.0004 | BEL2
AVK24ASRTPC | AVK24ASRTPC | Hubantrieb 32mm, 24V AC/DC, 0...10V, 2000N, 150sek. mit NSF | Belimo SuperCap Hubantrieb 2000 N, 32 mm, AC/DC 24 V, stetig Arbeitsbereich DC (0) 2...10 V Stellungsrueckmeldung DC (0) 2...10 V Stellzeit Motor 150 s / 32 mm IP 54, Handverstellung temporaer Anschluss Klemme mit Kabel PVC 1 m Hubrichtung / Schliesspunkt waehlbar (oben/unten) Power-Off-Position einstellbar | Stck. | 1590.0003 | BEL2
AVM105F100 | AVM105F100 | Sauter Ventilstellantrieb 230V, 250N, 2-/3-Punkt | Sauter elektrmot. Ventilstellantrieb fuer Altventile bis 8mm Nennhub Spannung: 230V AC Stellsignal: 2-/3 Punkt Stellkraft: 250 N Stellzeit: 30 sek. | Stck. | 259 | SAU0
AVM105F120 | AVM105F120 | Sauter Ventilstellantrieb 230V, 250N, 2-/3-Punkt | Sauter elektrmot. Ventilstellantrieb fuer Altventile bis 8mm Nennhub Spannung: 230V AC Stellsignal: 2-/3 Punkt Stellkraft: 250 N Stellzeit: 120 sek. | Stck. | 197 | SAU0
AVM105F122 | AVM105F122 | Sauter Ventilstellantrieb 24V, 250N, 2-/3-Punkt | Sauter elektrmot. Ventilstellantrieb fuer Altventile bis 8mm Nennhub Spannung: 24V AC/DC Stellsignal: 2-/3 Punkt Stellkraft: 250 N Stellzeit: 120 sek. | Stck. | 198 | SAU0
AVM105SF132 | AVM105SF132 | Sauter Stellantrieb 24V, 0...10V, 250N | Sauter elektrmot. Ventilstellantrieb Spannung: 24V AC/DC Stellsignal: 0...10V/3-Pkt. Stellkraft: 250 N Stellzeit: 30 / 60 / 120 sek. | Stck. | 230 | SAU0
AVM115F120 | AVM115F120 | Sauter Ventilstellantrieb 230V, 500N, 2-/3-Punkt | Sauter elektrmot. Ventilstellantrieb fuer Altventile bis 8mm Nennhub Spannung: 230V AC Stellsignal: 2-/3 Punkt Stellkraft: 500 N Stellzeit: 120 sek. | Stck. | 267 | SAU0
AVM115F122 | AVM115F122 | Sauter Ventilstellantrieb 24V, 500N, 2-/3-Punkt | Sauter elektrmot. Ventilstellantrieb fuer Altventile bis 8mm Nennhub Spannung: 24V AC Stellsignal: 2-/3 Punkt Stellkraft: 500 N Stellzeit: 120 sek. | Stck. | 262 | SAU0
AVM115SAF232 | AVM115SAF232 | Sauter Stellantrieb (Smart Actuator)BACnet, 0...10V, 2x U-I/O, 24V, 500N | Sauter elektrmot. Ventilstellantrieb Spannung: 24V Stellsignal: 0...10V 2x U-I/O, 8mm Stellkraft: 500 N Stellzeit: 35/60/120 sek. BACnet, BT 4.0, WiFi frei programmierbar, Cloud-Anbindung | Stck. | 489 | SAU0
AVM115SF132 | AVM115SF132 | Sauter Stellantrieb 24V, 0...10V, 500N | Sauter elektrmot. Ventilstellantrieb Spannung: 24V AC/DC Stellsignal: 0...10V/3-Pkt. Stellkraft: 500 N Stellzeit: 60 / 120 sek. - Nachfolger zu AVM114SF132 - | Stck. | 296 | SAU0
AVM115SF901 | AVM115SF901 | Sauter Stellantrieb 24V, 0...10V, 500N fuer VCL... | Sauter elektrmot. Ventilstellantrieb passend zu Volumenstromregelventilen VCL... Spannung: 24V AC/DC Stellsignal: 0...10V/3-Pkt. Stellkraft: 500 N Stellzeit: 60 / 120 sek. | Stck. | 292 | SAU0
AVM234SF132 | AVM234SF132 | Sauter Stellantrieb 24V, 0...10V, 2500N | Sauter elektrmot. Ventilstellantrieb Spannung: 24V AC/DC Stellsignal: 0...10V Stellkraft: 2500 N Stellzeit: 2 - 4 - 6 sek./mm | Stck. | 810 | SAU0
AVM234SF1325 | AVM234SF1325 | Sauter Stellantrieb 24V, 0...10V, 2500N passend fuer Altventile mit 14mm Nennhub | Sauter elektrmot. Ventilstellantrieb fuer Altventile bis 14mm Nennhub Spannung: 24V AC/DC Stellsignal: 0...10V Stellkraft: 2500 N Stellzeit: 2 - 4 - 6 sek./mm | Stck. | 857 | SAU0
AVM234SF1326 | AVM234SF1326 | Sauter Stellantrieb 24V, 0...10V, 2500N passend fuer Altventile mit 40mm Nennhub | Sauter elektrmot. Ventilstellantrieb fuer Altventile bis 40mm Nennhub Spannung: 24V AC/DC Stellsignal: 0...10V Stellkraft: 2500 N Stellzeit: 2 - 4 - 6 sek./mm | Stck. | 968 | SAU0
AVM321F110 | AVM321F110 | Sauter Stellantrieb 230V, 2-Pkt., 3-Pkt., 1000N | Sauter elektrmot. Ventilstellantrieb Spannung: 230V AC/DC Stellsignal: 2-, 3-Pkt. Stellzeit: 12/6 (s/mm) Nennhub: 8mm Stellkraft: 1000 N | Stck. | 400 | SAU0
AVM321SF132 | AVM321SF132 | Sauter Stellantrieb 24V, 0...10V, 1000N | Sauter elektrmot. Ventilstellantrieb Spannung: 24V AC/DC Stellsignal: 0...10V Stellzeit: 12/4 (s/mm) Nennhub: 8mm Stellkraft: 1000 N | Stck. | 479 | SAU0
AVM322F120R | AVM322F120R | Sauter Retrofi Stellantrieb 230V, 2-Pkt., 3-Pkt., 1000N | Sauter elektrmot. Ventilstellantrieb Retrofit-Variante ohne Ventiladapter (immer zusaetzlich bestellen) Spannung: 230V AC/DC Stellsignal: 2-, 3-Pkt. Stellzeit: 6/12 (s/mm) Nennhub: 20mm Stellkraft: 1000 N | Stck. | 367 | SAU0
AVM322SF132 | AVM322SF132 | Sauter Stellantrieb 24V, 0...10V, 1000N | Sauter elektrmot. Ventilstellantrieb Spannung: 24V AC/DC Stellsignal: 0...10V Stellzeit: 6/4 (s/mm) Nennhub: 20mm Stellkraft: 1000 N | Stck. | 548 | SAU0
AVN224SF132 | AVN224SF132 | Sauter Stellantrieb 24V, 0...10V, 2500N | Sauter elektrmot. Ventilstellantrieb mit Notstellfunktion nach DIN 32730 Antriebsspindel stromlos eingezogen Ventil stromlos zu (NC) mit: VUD / BUD, VUE / BUE, VUG / BUG sowie BUS Ventil stromlos auf (NO) mit: VUS sowie VUP Spannung: 24V AC/DC Stellsignal: 0...10V Stellkraft: 2500 N Stellzeit: 2 - 4 - 6 sek./mm Wirksinn: Spindel eingefahren | Stck. | 1256 | SAU0
AVN224SF1325 | AVN224SF1325 | Sauter Stellantrieb 24V, 0...10V, 1000N passend fuer Altventile mit 14mm Nennhub | Sauter elektrmot. Ventilstellantrieb mit Notstellfunktion fuer Altventile bis 20mm Nennhub Spannung: 24V AC/DC Stellsignal: 0...10V Stellkraft: 2500 N Stellzeit: 2 - 4 - 6 sek./mm | Stck. | 1313.0001 | SAU0
AVN224SF1326 | AVN224SF1326 | Sauter Stellantrieb 24V, 0...10V, 2500N passend fuer Altventile mit 40mm Nennhub | Sauter elektrmot. Ventilstellantrieb mit Notstellfunktion fuer Altventile bis 40mm Nennhub Spannung: 24V AC/DC Stellsignal: 0...10V Stellkraft: 2500 N Stellzeit: 2 - 4 - 6 sek./mm | Stck. | 1428.0001 | SAU0
AVN224SF232 | AVN224SF232 | Sauter Stellantrieb 24V, 0...10V, 2500N (NO) | Sauter elektrmot. Ventilstellantrieb mit Notstellfunktion nach DIN 32730 Antriebsspindel stromlos ausgefahren Ventil stromlos auf (NO) mit: VUD / BUD, VUE / BUE, VUG / BUG sowie BUS Ventil stromlos zu (NC) mit: VUS sowie VUP Spannung: 24V AC/DCStellsignal: 0...10V Stellkraft: 2500 N Stellzeit: 2 - 4 - 6 sek./mm Wirksinn: Spindel eingefahren | Stck. | 1256 | SAU0
AVP242F001 | AVP242F001 | Sauter pneumatischer Stellantrieb 0,3...0,9bar, 180cm_, 8mm Hub | Sauter Pneumatischer Ventilantrieb 0,3…0,9 bar, 180 cm2 mit 8 mm Hub | Stck. | 1463 | SAU0
AVT | 831130 | Luftstromwaechter 24V AC/DC, 0....20 m/s, 0...10V | Thermokon Luftstrom-Messumformer fuer Kanaleinbau Spannung: 24V AC/DC Signalausgang: 0...10V/4...20mA Messbereich: 0...2 / 0...10 / 0...20 m/s Schutzart: IP54 | Stck. | 176.7 | TH01
AVTD | 831147 | Thermokon Luftstromwaechter mit Analogausgang und Display | Thermokon Luftstrom-Messumformer mit Display fuer Kanaleinbau Spannung: 24V AC/DC Signalausgang: 0...10V/4...20mA Messbereich: 0...2 / 0...10 / 0...20 m/s Schutzart: IP54 | Stck. | 226.7 | TH01
AVTRLCD | 831154 | Thermokon Luftstromwaechter mit Display, Analogausgang und Schaltrelais | Thermokon Luftstrom-Messumformer fuer Kanaleinbau inkl. Display Spannung: 24V AC/DC Signalausgang: 0...10V Schaltkontakt: pot.-frei, max. 6A Schutzart: IP54 inkl. Montageflansch | Stck. | 250.4 | TH01
AXM217F200 | AXM217F200 | Sauter Kleinventil Stellantrieb 230V, 3-Pkt, 120N | Sauter elektrmot. Ventilstellantrieb fuer Kleinventile bis 4mm Nennhub Spannung: 230V AC Stellsignal: 3-Pkt. Stellkraft: 120 N Stellzeit: 60 sek. | Stck. | 156 | SAU0
AXM217F202 | AXM217F202 | Sauter Kleinventil Stellantrieb 24V AC, 3-Pkt, 120N | Sauter elektrmot. Ventilstellantrieb fuer Kleinventile bis 4mm Nennhub Spannung: 24V AC Stellsignal: 3-Pkt. Stellkraft: 120 N Stellzeit: 60 sek. | Stck. | 156 | SAU0
AXM217SF402 | AXM217SF402 | Sauter Kleinventil Stellantrieb 24V, 0...10V, 120N 4mm Hub | Sauter elektrmot. Ventilstellantrieb fuer Kleinventile bis 4mm Nennhub mit einstellbarem Wirksinn Spannung: 24V AC/DC Stellsignal: 0...10V Stellkraft: 120 N Stellzeit: 60 sek. | Stck. | 184 | SAU0
AXS315SF102 | AXS315SF102 | Sauter Kleinventil Stellantrieb 24V, 0...10V, OHNE ANSCHLUSSLEITUNG | Sauter Kleinventilantrieb mit Hubanzeige Thermischer Ventilantrieb 24V AC/DC;0-10V;NC -OHNE ANSCHLUSSLEITUNG- Nachfolger zu AXS215SF122 | Stck. | 76 | SAU0
AXT301F210 | AXT301F210 | Sauter Kleinventil Stellantrieb 230V, NO, 1,0m Kabel inkl. M30x1,5 Adapter | Sauter Thermischer Ventilantrieb 230V AC, stromloss offen Anschlussleitung 1,0m inkl. M30x1,5 Adapter Nachfolger zu AXT211F210 | Stck. | 30 | SAU0
AZE12 | 100050 | Anzeigeeinheit fuer Modbus Rauchmelder KRM-x-MOD | Oppermann Anzeigeeinheit fuer Modbus KRM 24VAC/DC Zum Anschluss und zur Anzeige der Betriebszustaende von bis zu 99 Kanalrauchmeldern Typ KRM-2-MOD / KRM-2-DZ-MOD Die Anzeigeeinheit uebernimmt die Anzeige und Auswertung von Rauch, Verschmutzung, Stoerung sowie Kabelueberwachung auf Kabelbruch- und Kurzschluss, die im LCD-Display im Klartext und durch LEDs angezeigt werden. Die Meldung erfolgt sowohl ueber potentialfreie Kontakte als auch ueber eine RS485-Schnittstelle zur Weiterleitung an Gebaeudeautomationssysteme. Durch eine Tastatur laesst sich der aktuelle Status jedes Melders abfragen. Gehaeuse mit Rastfuss zum Einbau auf Tragschiene im Schaltschrank. Masse: ca. 160 x 90 x 50 mm (B x H x T) Schutzart IP 20 Zul. Umgebungstemperatur 0 -50 °C | Stck. | 473.5 | OPP7
AZX611 | AZX611 | Sequenzsteuerung/Wirksinnumschaltung fuer SA..61.., | Siemens Funktionsmodul fuer SA..61.., Sequenzsteuerung/Wirksinnumschaltung | Stck. | 94.1 | SBT1
B018DIMODRTU | 5700 | I/O-System, 8DI, Modbus RTU, Anzeige LCD Display Klartext, Handbedienebene: LCD Display Klartext + 4 Tasten, Mikro-SD Kartenslot, 8DI 24V (pnp oder npn) | Basismodul - MODUL2020 mit Mikro- SD Kartenslot Bussystem: Modbus RTU Modbus RTU Gateway Master, zum Anschliessen von Fuehlern und abgesetzten Geraeten Versorgungsspannung 24V DC +-20% Eingaenge: 8 DI / 24V DC, 5mA / pnp oder npn Anzeige : LCD Display / Klartext Bedienung: 4 Tasten / menuegefuehrte Bedienung Steuerung der Ausgaenge Anzeige: Anzeigen der Istzustaende und Istwerte Klemmen: steckbare Klemmen mit Push-in Anschluss Gehaeuse: 45mm Reihenbausystem, BxHxT 70x90x58mm Montage: Hutschiene TS35 Schutzart IP20 | Stck. | 158.02 | EA00
B028DIMODTCPIP | 5701 | I/O-System, 8DI, Modbus TCP/IP m. Switch Modbus RTU | Basismodul - MODUL2020 mit Mikro- SD Kartenslot Bussystem: Modbus TCP/IP Slave Adresse : IP-Adresse Uebertragungsgeschwindigkeit 10/100 MBit Modbus RTU Gateway Master, zum Anschliessen von Fuehlern und abgesetzten Geraeten Versorgungsspannung 24V DC +-20% Eingaenge: 8 DI / 24V DC, 5mA / pnp oder npn Anzeige : LCD Display / Klartext Bedienung: 4 Tasten / menuegefuehrte Bedienung Steuerung der Ausgaenge Anzeige: Anzeigen der Istzustaende und Istwerte Klemmen: steckbare Klemmen mit Push-in AnschlussGehaeuse: 45mm Reihenbausystem, BxHxT 70x90x58mm Montage: Hutschiene TS35 Schutzart IP20 | Stck. | 228.4 | EA00
B03GATEWAY | 5705 | Gateway TCP-IP/Switch mit RS485 5-fach Modbus RTU/RS485 Gateway | B03 Modbus TCP/IP mit Switch und 5fach Modbus RTU Gateway Basismodul - MODUL2020 Softwareupdate ueber Ethernet moeglich Bussystem: Modbus TCP/IP Slave Adresse: IP-Adresse, Uebertragungs- _ geschwindigkeit 10/100 MBit Ausser der IP und fuenf Baudraten + Parity ist keine Konfiguration notwendig 5 Modbus RTU Gateway Master jedes Gateway ist ueber ein eigenes Port (Standard 502-506) adressierbar Versorgungssp.: 24V DC +-20% Anzeige : LCD Display Standardmaessig zeigt _ das Display dieRTU Anfragen Bedienung: 4 Tasten / menuegefuehrte Bedienung Anzeige: Anzeigen der Istzustaende und Istwerte Klemmen: steckbare Klemmen mit Push-in Anschluss Gehaeuse: 45mm Reihenbausystem, BxHxT 70x90x58mm Montage:Hutschiene TS35 Schutzart IP20 Vorteil: Eine umfangreiche RTU Debugseite hilft bei der Inbetriebnahme oder Fehlersuche Fuenf parallele TCP Verbindungen je Port Geschwindigkeit der Ports bei 115200Bd bis 250 Pakete/sec. je Port | Stck. | 278.48 | EA00
B048DIBACMODIP | 5706 | Gateway BACnet/Modbus TCP-IP/Switch mit 8 DI | B04 mit BACnet/IP und Modbus® TCP/IP, 2-Port Switch, LCD Anzeige, 4 Tasten, Mikro-SD Kartenslot und 8DI 24V (pnp oder npn) | Stck. | 256.25 | EA00
B2KL015F400 | B2KL015F400 | 6-Weg Kugelhahn, PN16 Gewinde DN15, kvs1.25 | Sauter 6-Wege Kugelhahn_ Nennweite: DN15 Druckstufe: PN16 Kvs-Wert: 1,25 m3/h Anschlussart: Aussengewinde | Stck. | 229 | SAU0
B302PKZ0 | 63961 | Drehstromschienenblock l=90mm f.Motorschutz.Starter | EATON Drehstromschienenblock fuer 2 Motorschutzschalter ohne seitl. Hilfsschalter zzgl. Kupfer & Silberzuschlag | Stck. | 16.2 | EAT5
B303PKZ0 | 232289 | Drehstromschienenblock l=135mm f.Motorschutz.Starter | EATON Drehstromschienenblock fuer 3 Motorschutzschalter ohne seitl. Hilfsschalter zzgl. Kupfer & Silberzuschlag | Stck. | 19.3 | EAT5
B304PKZ0 | 63960 | Drehstromschienenblock l=180mm f.Motorschutz.Starter | EATON Drehstromschienenblock fuer 4 Motorschutzschalter ohne seitl. Hilfsschalter zzgl. Kupfer & Silberzuschlag | Stck. | 21.6 | EAT5
B304PKZ4 | 220222 | Drehstromschienenblock l=220mm f.Motorschutz.Starter | EATON Drehstromschienenblock fuer 4 Motorschutzschalter ohne seitl. Hilfsschalter zzgl. Kupfer & Silberzuschlag | Stck. | 48.4 | EAT5
B305PKZ0 | 232290 | Drehstromschienenblock l=180mm f.Motorschutz.Starter | EATON Drehstromschienenblock fuer 5 Motorschutzschalter ohne seitl. Hilfsschalter zzgl. Kupfer & Silberzuschlag | Stck. | 23.7 | EAT5
B312PKZ0 | 44945 | Drehstromschienenblock l=99mm f.Motorschutz.Starter | EATON Drehstromschienenblock fuer 2 Motorschutzschalter mit einem seitl. Hilfsschalter zzgl. Kupfer & Silberzuschlag | Stck. | 16.2 | EAT5
B312PKZ4 | 220223 | Drehstromschienenblock l=119mm f.Motorschutzschalter/Starter | EATON Drehstromschienenblock l=119mm f.Motorschutzschalter/Starter zzgl. Kupfer & Silberzuschlag | Stck. | 31.5 | EAT5
B313PKZ4 | 220224 | Drehstromschienenblock l=183mm f.Motorschutzschalter/Starter | EATON Drehstromschienenblock l=183mm f.Motorschutzschalter/Starter zzgl. Kupfer & Silberzuschlag | Stck. | 40.5 | EAT5
B314PKZ0 | 44947 | Drehstromschienenblock, 4 Motorschutzschalter mit seitl. HK | EATON Drehstromschienenblock fuer 4 Motorschutzschalter mit einem seitl. Hilfsschalter zzgl. Kupfer & Silberzuschlag | Stck. | 21.6 | EAT5
B314PKZ4 | 220225 | Drehstromschienenblock l=247mm f.Motorschutzschalter/Starter | EATON Drehstromschienenblock l=247 f.Motorschutzschalter/Starter zzgl. Kupfer & Silberzuschlag | Stck. | 49.7 | EAT5
B315PKZ0 | 44948 | Drehstromschienenblock, 5 Motorschutzschalter mit seitl. HK | EATON Drehstromschienenblock fuer 5 Motorschutzschalter mit einem seitl. Hilfsschalter zzgl. Kupfer & Silberzuschlag | Stck. | 23.7 | EAT5
BAA353 | BAA353 | Romutec Bus-Adapter | Romutec Bus-Adapter 2x3 / 1x5 | Stck. | 13 | ROM0
BAH4000 | BAH4000 | Romutec Analogausgangskarte fuer 4x AA 0-10V | Romutec Analogausgangskarte mit Steuerschalter 4x Steuerschalter: Auto-Zu-Auf-Poti 4x Poti 0...100% (0-10V) 4x LEDs zur Anzeige des Analogsignal | Stck. | 409.2 | ROM0
BAH4001 | BAH4001 | Romutec Analogausgangskarte fuer 4x AA 0-10V | Romutec Analogein-aus-gangskarte mit Steuerschalter 4x Steuerschalter: Auto-Zu-Auf-Poti 4x Poti 0...100% (0-10V) 4x LEDs zur Anzeige des Analogsignal 4x Analogeingaenge (0-10V) | Stck. | 472.9 | ROM0
BAMOLEAKCD | 544470 | BAMOLEAK Sensorkabel zur Erfassung von Leckagen und Feuchte (Voralarm) | BAMOLEAK CD Sensorkabel zur Erfassung von Leckagen und Feuchte (Voralarm) Preis je Meter (Wird vorkonfenktioniert mit Connector, Socket und Endplug geliefert) Temperaturbereich -50°C - 150°C | mtr. | 100.4 | BA01
BAMOLEAKCETF | 544481 | BAMOLEAK CET/F mit M12 Kabelbuchse zur Verbindung Anschlusskabel an Connector | BAMOLEAK CET/F mit M12 Kabelbuchse zur Verbindung Anschlusskabel an Connector | Stck. | 89.2 | BA01
BAMOLEAKCETM | 544480 | BAMOLEAK CET/M mit M12 Kabelstecker zum Anschluss an Sensorkabel-Anfang | BAMOLEAK CET/M mit M12 Kabelstecker zum Anschluss an Sensorkabel-Anfang | Stck. | 89.2 | BA01
BAMOLEAKCR | 544485 | BAMOLEAK Anschlusskabel zur Verbindung Messumformer und Sensorkabel | BAMOLEAK CR 1 Meter Anschlusskabel zur Verbindung Messumformer und Sensorkabel | mtr. | 67.1 | BA01
BAMOLEAKCRMP | 544487 | BAMOLEAK Aufpreis Anschlusskabel fuer Mehrlaenge ueber 1 Meter | Aufpreis BAMOLEAK CR Anschlusskabel fuer Mehrlaenge ueber 1 Meter, pro angefangener Meter Kabel | mtr. | 28.1 | BA01
BAMOLEAKCUB220 | 544450 | BAMOLEAK Auswerteinheit zur Leckageortung 230V | BAMOLEAK CUB/220 Auswerteinheit zur Leckageortung, Leckage- und Feuchtemessung (Voralarm) Messstrecke bis zu 3000 Meter Automatische Laengenerkennung & Paramentierung, Leitungsbruch/ Kurzschlussueberwachung, Messgenauigkeit: <1% (±1 Meter), Anzeige:LCD Display, 5 Signal LEDs, Einstellung ueber Dreh-/Drucktaster Sensoreingaenge: 1 Sensorkabel sowie 2 Punktsensoren 5 St Schaltkontakt-Ausgaenge, Funktion frei waehlbar 1x 4 - 20 mA Ausgang 1x RS458 Schnittstelle, MODBUS Spannungsversorgung: 230V Masse: 45x100x127 mm, fuer Hutschienen 35x7,5mm Gewicht: 0,3 kg Artikel-Nr. 544450 | Stck. | 2675.4 | BA01
BAMOLEAKCUB24DC | 544460 | BAMOLEAK Auswerteinheit zur Leckageortung 24VDC | BAMOLEAK CUB/24VDC Auswerteinheit zur Leckageortung, Leckage- und Feuchtemessung (Voralarm) Messstrecke bis zu 3000 Meter Automatische Laengenerkennung & Paramentierung, Leitungsbruch/ Kurzschlussueberwachung, Messgenauigkeit: <1% (±1 Meter), Anzeige: LCD Display, 5 Signal LEDs, Einstellung ueber Dreh-/Drucktaster Sensoreingaenge: 1 Sensorkabel sowie 2 Punktsensoren 5 St Schaltkontakt-Ausgaenge, Funktion frei waehlbar 1x 4 - 20 mA Ausgang 1x RS458 Schnittstelle, MODBUS Spannungsversorgung: 24VDC Masse: 45x100x127 mm, fuer Hutschienen 35x7,5mm Gewicht: 0,3 kg Artikel-Nr. 544460 | Stck. | 2675.4 | BA01
BAMOLEAKM | 544486 | Kosten fuer Montage von BAMOLEAK | Kosten fuer Montage von BAMOLEAK | Stck. | 66.725 | BA01
BAMOLEAKREP | 544482 | BAMOLEAK M12 Abschlussstecker zum Anschluss an Sensorkabel-Ende | BAMOLEAK REP (End Plug) M12 Abschlussstecker zum Anschluss an Sensorkabel-Ende | Stck. | 94.9 | BA01
BAMOSONICNPP6M | 597202 | Ultraschallmessgeraet, 0,25 - 6,0m, 4-20mA, 24VDC | BAMOSONIC N - PP 6m Ultraschallmessgeraet, 2-Leiter Material Messkopf PP, Gehaeuse aus PBT, Anschluss G2-ZOLL BSP,Gehaeuse: IP67 Versorgungsspannung 12 - 36 V DC, Ausgang 4 - 20 mA, Messbereich 0,25 - 6,0 Meter, Blockabstand 0,25 Meter, programmierbar | Stck. | 1764.4 | BA01
BAMOSWITCHPPG1 | 514100 | BAMO Grenzwertschalter | BAMOSWITCH PP G1 L = 69 mm Grenzwertschalter Ventilsteckverbinder DIN EN 175301-803-A Fuer Leitungen Ø6...8mm (Kabelverschraubung), IP65 Prozessanschluss: G1_ Sondenwerkstoff: PP Spannungsversorgung: 15 - 27 VDC Ausgaenge: 3-Leiter DC-PNP max. 200mA Einbaulaenge: 69 mm Artikel-Nr. 514100 St +++++++++++++++++++++++++++++++++++++ ANDERE ANSPRECHLAeNGEN bis 500 mm in Schritten zu je 50 mm moeglich. Bei Bestellung bitte gewuenschte Ansprechlaenge angeben. +++++++++++++++++++++++++++++++++++++ | Stck. | 344.1 | BA01
BASRT-B | 11080001 | BACnet MSTP to BACnet IP Router, 24V AC/DC, max. 32 Devices | BACnet Multi-Network Router BACnet MS/TP, BACnet IP, BACnet Ethernet bis zu 5 BBMD Eintraege BAS Router - Webserver fuer Konfiguration und Problembehandlung DIN-Hutschienenmontage Industrieumgebung EMV, CE-konform UL Listed 508, C-UL gelistet Industrial Control Equipment Spannungsversorgung: 10-36 VDC oder 24 VAC (± 10%) Klemmen abziehbar | Stck. | 659 | BTR2
BAU200 | BAU200 | Digital-Universalanzeige fuer Schaltschrankfronteinbau | Siemens Digital-Universalanzeige fuer Schaltschrankfronteinbau Betriebsspannung AC 24 V Leistungsaufnahme <8 VA Analog-Eingaenge Signal DC 0...10 V, LG-Ni1000 , Pt100 , Pt1000 , T1 (PTC) Analog-Ausgaenge Signal DC 0...10 V Schutzart IP50 Abmessungen(B x H x T) 96 x 48 x 83 mm | Stck. | 380 | SBT1
BBEC23P | 120805 | Endkappe fuer Stromschiene 2/-3-phasig | EATON Endkappe fuer Stromschiene 2-/3-phasig VE = 10 Stck. | VE | 9.1 | EAT6
BCOCL2E48 | 927989 | BLITZDUCTORconnect CL2 E | Ueberspannungsschutz mit Trennfunktion BCO CL2 E 48 Kompakter, einstufiger Ueberspannungsschutz mit leistungsfaehigen Dioden zum Schutz von 2 Einzeladern mit gemeinsamen Bezugspotential sowie unsymmetrischer Schnittstellen geprueft nach EN/IEC 61643-21 und energetisch koordiniert nach IEC 61643-22 Ableiterklasse Type 3/P1 Impulskategorie: C1, C3 Statusanzeige, Baubreite 6 mm Hoechste Dauerspannung: 58 V DC / 41 V AC Nennstrom bei 60°C: 10 A C1 Nennableitstossstrom pro Ader (8/20): 0,4 kA C1 Nennableitstossstrom gesamt (8/20): 0,8 kA Leitungsanschluss: Push-In - Nachfolger zu 917989 - | Stck. | 62.5 | DEH0
BCOML2BDHFS5 | 927271 | DEHN BCO Kombiableiter, 2-pol. max 6V, Honeywell C-Bus, Modbus | DEHN Kombi-Ableiter fuer z.B. Honeywell C-Bus/Modbus RS485 BLITZDUCTORconnect ML2 BD HF 5 modularer, steckbarer Kombi-Ableiter zum Schutz von 1 Doppelader erdpotentialfreier hochfrequenter Bussysteme sowie symmetrischer Schnittstellen geprueft nach EN/IEC 61643-21 und energetisch koordiniert nach IEC 61643-22 Ableiterklasse Type 1 / P2 Impulskategorie: C1, C2, C3, B2, D1 Statusanzeige, Baubreite 6 mm Hoechste Dauerspannung: 8,5 V DC / 6,0 V AC Nennstrom bei 70°C: 0,75 A Grenzfrequenz 100 MHz C2Nennableitstossstrom pro Ader (8/20): 5 kA C2 Nennableitstossstrom gesamt (8/20): 10 kA D1 Blitzstossstrom (10/350 µs) pro Ader: 1,5 kA D1 Blitzstossstrom (10/350 µs) gesamt: 3 kA mit Signaltrennung Leitungsanschluss: Push-in | Stck. | 186.3 | DEH0
BCOML2BDS48 | 927245 | DEHN BXT Kombiableiter, 2-pol. max 55V, Binaersignal | DEHN Kombi-Ableiter fuer Binaersignale BLITZDUCTORconnect ML2 BD 48 modularer, steckbarer Kombi-Ableiter zum Schutz einer Doppelader erdpotentialfreier symmetrischer Schnittstellen geprueft nach EN/IEC 61643-21 und energetisch koordiniert nach IEC 61643-22 Ableiterklasse Type 1 / P2 Impulskategorie: C1, C2, C3, B2, D1 Statusanzeige, Baubreite 6 mm Hoechste Dauerspannung: 56,0 V DC / 39,6 V AC Nennstrom bei 70°C: 0,75 A C2 Nennableitstossstrom pro Ader (8/20): 5 kA C2 Nennableitstossstrom gesamt (8/20): 10 kA D1 Blitzstossstrom (10/350 µs) pro Ader: 1,5 kA D1 Blitzstossstrom (10/350 µs) gesamt: 3 kA mit Signaltrennung Leitungsanschluss: Push-in | Stck. | 172.4 | DEH0
BCOML2BE12 | 927222 | DEHN BCO Kombiableiter, 2-pol. max 15V, fuer passive Sensoren | DEHN Kombi-Ableiter fuer passive Sensoren BLITZDUCTORconnect ML2 BE 12 modularer, steckbarer Kombi-Ableiter zum Schutz von 2 Einzeladern mit gemeinsamen Bezugspotential sowie unsymmetrischer Schnittstellen geprueft nach EN/IEC 61643-21 und energetischkoordiniert nach IEC 61643-22 Ableiterklasse Type 1 / P1 Impulskategorie: C1, C2, C3, B2, D1 Statusanzeige, Baubreite 6 mm Hoechste Dauerspannung: 15,0 V DC / 10,6 V AC Nennstrom bei 70°C: 0,75 A C2 Nennableitstossstrom pro Ader (8/20): 5 kA C2 Nennableitstossstrom gesamt (8/20): 10 kA D1 Blitzstossstrom (10/350 µs) pro Ader: 1,5 kA D1 Blitzstossstrom (10/350 µs) gesamt: 3 kA mit Signaltrennung Leitungsanschluss: Push-i | Stck. | 172.4 | DEH0
BCOML2BE24 | 927224 | DEHN BXT Kombiableiter, 2-pol. max 33V, fuer 0-10V/4-20mA | DEHN Kombi-Ableiter-Modul fuer 0-10V/4-20mA BLITZDUCTORconnect ML2 BE S 24 zum Schutz von 2 Einzeladern informationstechnischer Systeme mit direkter oder indirekter Schirmerdung LPZ-Schnittstelle: 0A-2 Ableiterklasse: T1/P1 Hoechste Dauerspannung: 33V DC Nennstrom bei 70°C: 0,75 A C2 Nennableitstossstrom pro Ader (8/20): 5 kA C2 Nennableitstossstrom gesamt (8/20): 10 kA D1 Blitzstossstrom (10/350 µs) pro Ader: 1,5 kA D1 Blitzstossstrom (10/350 µs) gesamt: 3 kA mit Signaltrennung Leitungsanschluss:Push-in | Stck. | 172.4 | DEH0
BCOML2BE48 | 927225 | DEHN BCO Kombiableiter, 2-pol. max 48V, z.B.fuer 24V AC/DC Spannungsvers. Imax. 0,75A | DEHN Kombi-Ableiter z.B. fuer 24V AC/DC Spannungsvers. Imax. 0,75A BLITZDUCTORconnect ML2 BE 48 modularer, steckbarer Kombi-Ableiter zum Schutz von 2 Einzeladern mit gemeinsamen Bezugspotential sowie unsymmetrischer Schnittstellen geprueft nach EN/IEC 61643-21 und energetisch koordiniert nach IEC 61643-22 Ableiterklasse Type 1 / P1 Impulskategorie: C1, C2, C3, B2, D1 Statusanzeige, Baubreite 6 mm Hoechste Dauerspannung: 54,0 V DC / 38,1 V AC Nennstrom bei 70°C: 0,75 A C2 Nennableitstossstrom pro Ader (8/20): 5 kA C2 Nennableitstossstrom gesamt (8/20): 10 kA D1 Blitzstossstrom (10/350 µs) pro Ader: 1,5 kA D1 Blitzstossstrom (10/350 µs) gesamt: 3 kA mit Signaltrennung Leitungsanschluss: Push-i | Stck. | 172.4 | DEH0
BCOML2BEHFS5 | 927270 | DEHN BXT Kombiableiter, 2-pol. max 6V, Saia S-Bus | DEHN Kombi-Ableiter fuer Saia S-Bus BLITZDUCTORconnect ML2 BE HF 5 modularer, steckbarer Kombi-Ableiter zum Schutz von 2 Einzeladern hochfrequenter Uebertragungen mit gemeinsamen Bezugspotential sowie unsymmetrischer Schnittstellen geprueft nach EN/IEC61643-21 und energetisch koordiniert nach IEC 61643-22 Ableiterklasse Type 1 / P1 Impulskategorie: C1, C2, C3, B2, D1 Statusanzeige, Baubreite 6 mm Hoechste Dauerspannung: 8,5 V DC / 6,0 V AC Nennstrom bei 70°C: 0,75 A Grenzfrequenz 100 MHz C2 Nennableitstossstrom pro Ader (8/20): 5 kA C2 Nennableitstossstrom gesamt (8/20): 10 kA D1 Blitzstossstrom (10/350 µs) pro Ader: 1,5 kA D1 Blitzstossstrom (10/350 µs) gesamt: 3 kA mit Signaltrennung Leitungsanschluss: Push-in | Stck. | 186.3 | DEH0
BDH1400 | BDH1400 | Romutec Digitaleingangskarte fuer 4x 1DA | Romutec Digitaleingangskarte mit Steuerschalter 4x Steuerschalter: Auto-Aus-Ein, 8x LEDs | Stck. | 334.5 | ROM0
BDH1401 | BDH1401 | Romutec Digitaleingangskarte fuer 4x 1DA/8DI | Romutec Digitaleingangskarte mit Steuerschalter 4x Steuerschalter: Auto-Aus-Ein, 8x LEDs 8DI | Stck. | 391.8 | ROM0
BDH1402 | BDH1402 | Romutec Digitaleingangskarte fuer 4x 1DA/8DI | Romutec Digitaleingangskarte 4x1DA/8DI Stoerungen Ruhestrom und Not.-Handebene | Stck. | 391.8 | ROM0
BDH1403 | BDH1403 | Romutec Digitaleingangskarte fuer 4x 1DA/4DI+4DI (INV) | Romutec Digitaleingangskarte 4x1DA/4DI+4DI(INV) Stoerungen Ruhestrom und Not.-Handebene | Stck. | 391.8 | ROM0
BDH2200 | BDH2200 | Romutec Digitalausgangskarte fuer 2x2DA | Romutec Digitaleingangskarte mit Steuerschalter 2x Steuerschalter: Auto-Aus-St.1-St.2, 6x LEDs 2x2DA | Stck. | 319.7 | ROM0
BDH2201 | BDH2201 | Romutec Digitalausgangskarte fuer 2x 2DA/6DE | Romutec Digitaleingangskarte mit Steuerschalter 2x Steuerschalter: Auto-Aus-St.1-St.2, 6x LEDs 2x 2DA/6DE | Stck. | 391.8 | ROM0
BES680 | 540901 | Konduktive Bodenelektrode f. ES5000, L=5m, IP67 | Bamo konduktive Bodenelektrode zum Anschluss an Elektrodensteuerung ES2001 S... oder ES5000 Werkstoff Gehaeuse: PBT Werkstoff Fuehlerelektroden: Edelstahl 1.4571 Schutzart: IP67 nach EN 60529 mit 5 Meter PVC-Kabel (LiYY, 2 x 0,34 mm2) | Stck. | 204 | BA01
BESCHRIFTROMU | BESCHRIFTROMU | Romutec Beschriftung | Beschriftung Romutec | Stck. | 8.37 | ROM0
BF3T | 5790 | Beschriftungsfelder Erweiterungsmodule (3 TE) | Beschriftungsfelder Erweiterungsmodule (3 TE) | Stck. | 1.55 | EA00
BF4T | 5791 | Beschriftungsfelder Erweiterungsmodule (4 TE) | Beschriftungsfelder Erweiterungsmodule (4 TE) | Stck. | 1.55 | EA00
BFBFT | 5799 | Beschriftungsfeld fuer BFTxx | EAP Beschriftungsfeld fuer BFTxx | Stck. | 6.54 | EA00
BFT16SW | 5795 | Bedienfeld Tuereinbau 16 x Kippschalter 1-A-0 + 16 Duo-LED (rot/gruen)+Mode LED, Masse: | EAP Bedienfeld Tuereinbau 16 x Kippschalter 1-A-0 + 16 Duo-LED (rot/gruen)+ Mode LED, Masse: 96x48mm | Stck. | 147.5 | EA00
BFT32LED | 5796 | Bedienfeld Tuereinbau 32 x Duo-LED (rot/gruen) + Mode LED, Masse: 96x48mm | EAP Bedienfeld Tuereinbau 32 x Duo-LED (rot/gruen) + Mode LED, Masse: 96x48mm | Stck. | 83.67 | EA00
BFT8POT | 5797 | Bedienfeld Tuereinbau 8 x Kippschalter M-A-0 + 8 x Poti + Mode LED, Masse: 96x48mm | EAP Bedienfeld Tuereinbau 8 x Kippschalter M-A-0 + 8 x Poti + Mode LED, Masse: 96x48mm | Stck. | 110.59 | EA00
BJCS2ZOLL | 590799 | BJSC 2 Zoll Anschlusskopf belueftet | BJSC G2-ZOLL Anschlusskopf belueftet Inklusive PA-Kabelverschraubung (M20 x 1,5) und Goretex Belueftungsventil im Anschlusskopf, fuer Sondenkabel, Prozessanschluss aus PE, G2-ZOLL Anschlussplatine mit 3-poliger Klemme, Kabelbinder Typ Nr. 181366 Mit Typenschild | Stck. | 148 | BA01
BK253PKZ0 | 32720 | Einspeiseklemme f.Dreh.-Schienenblock 690V 63A | EATON Einspeiseklemme f. Drehstrom-Schienenblock, Imax. 63A zzgl. Kupfer & Silberzuschlag VE=5 Stck. | Stck. | 15.2 | EAT5
BK503PKZ4E | 272165 | Einspeiseklemme f.Dreh.-Schienenblock 690V 128A | EATON Einspeiseklemme f. Drehstrom-Schienenblock, Imax. 128A zzgl. Kupfer & Silberzuschlag | Stck. | 51.1 | EAT5
BKN23024MOD | BKN23024MOD | Kommunikations- und Netzgeraet fuer BSK mit Modbus | Belimo Kommunikations- und Netzgeraet AC 230 V, fuer motorisierte Brandschutzklappenantriebe Kommunikation via Modbus RTU (RS-485) Integrierte Statusanzeige | Stck. | 463 | BEL1
BKR025F310FF | BKR025F310FF | Sauter 3-Wegeventil DN25/PN16, kvs=10,0, RG5, Gewinde | Dreiweg-Regelkugelhahn mit Innen- gewinde. Ohne Leckverluste und silikonfrei. Kugelhahnkennlinie gleichprozentig, in der Kugel direkt integriert. Niedriges Drehmoment durch O-Ring- gelagerte Manschette und PTFE-Gleitring. Die Achse wird mit der Antriebsspindel fest verbunden (formschluessig). Bis -10°C Mediumstemperatur ohne zusaetzliche Heizung einsetzbar. Einsatz als Mischhahn. kvs-Wert : 10,0 m3/h Drehwinkel : 90° Koerper, Kugel, Achse : Messing ent- zinkungsfrei Kugel : verchromt Achsenabdichtung : 2 O-Ringe aus EPDM Leckrate Regelast : 0,001% des kvs-Wertes Beimischast < 1% Stellverhaeltnis : 500:1 Kennlinie Regelast : gleichpr. Beimischastlinear Zul. Betriebstemperatur : -10..130°C Zul. Glykolkonzentration : 20 bis 50 % | Stck. | 121 | SAU0
BLEDONGLE | 668262 | BLE-Dongle mit Micro-USB–Kommunikation zwischen USEapp, NOVOSapp | Thermokon BLE-Dongle mit Micro-USB-Kommunikation zwischen USEapp ¦ NOVOSapp und Produkten USE-M / USE-L / NOVOS - nicht Rabatt faehig - | Stck. | 36.915 | THE0
BLM1000 | BLM1000 | Romutec Meldekarte fuer 10DA | Romutec Lampenmeldemodul fuer 10 Meldungen | Stck. | 299.8 | ROM0
BLM1001 | BLM1001 | Romutec Meldekarte fuer 10DE | Romutec Meldekarte fuer 10 DE 10 LEDs rot (blinkend) oder gruen (dauerleuchtend) Arbeits-, oder Ruhestromprinzip | Stck. | 334.5 | ROM0
BMTAI8 | 11088213 | BACnet MS/TP, 8 AI, 24V AC/DC, DIN-Schine | BACnet MS/TP I/O-Modul * Eingaenge 8 x Analogeingang * BACnet-Standard nach DIN EN 16484 * Spannungsversorgung: 24V AC/DC * fuer Schaltschrankeinbau VE= 1 Stk. | Stck. | 249.02 | BTR2
BMTAO4 | 1108851302 | BACnet MS/TP, 4 AO, 24V AC/DC, DIN-Schine | BACnet MS/TP I/O-Modul * Ausgaenge 4 x AnalogOut * BACnet-Standard nach DIN EN 16484 * Spannungsversorgung: 24V AC/DC * Schutzart IP30 fuer Schaltschrankeinbau VE= 1 Stk. | Stck. | 179.19 | BTR2
BMTAOP4 | 1108871302 | BACnet MS/TP, 4AO 0-10V, Handschalter und Poti, 24V AC/DC, DIN-Schine | BACnet MS/TP I/O-Modul * Ausgaenge 4 x AO, 0-10V mit Handschalter und Poti * BACnet-Standard nach DIN EN 16484 * Spannungsversorgung: 24V AC/DC * Schutzart IP30 fuer Schaltschrankeinbau VE= 1 Stk. | Stck. | 185.29 | BTR2
BMTDI10 | 1108811319 | BACnet MS/TP, 10 DI, 24V AC/DC, DIN-Schine | BACnet MS/TP I/O-Modul * Eingaenge 10 x Digitaleingang * BACnet-Standard nach DIN EN 16484 * Spannungsversorgung: 24V AC/DC * Schutzart IP30 fuer Schaltschrankeinbau VE= 1 Stk. | Stck. | 157.92 | BTR2
BMTDI4 | 1108841319 | BACnet MS/TP, 4 DI, 24V AC/DC, DIN-Schine | BACnet MS/TP I/O-Modul * Eingaenge 4 x Digitaleingang * BACnet-Standard nach DIN EN 16484 * Spannungsversorgung: 24V AC/DC * Schutzart IP30 fuer Schaltschrankeinbau VE= 1 Stk. | Stck. | 142.75 | BTR2
BMTDI4IP | 1108841319IP | BACnet MS/TP, 4 DI, 24V AC/DC, IP65 AP-Montage | BACnet MS/TP I/O-Modul * Eingaenge 4 x Digitaleingang * BACnet-Standard nach DIN EN 16484 * Spannungsversorgung: 24V AC/DC * Schutzart IP65 * Masse (BxHxT): 159x41,5x120mm VE= 1 Stk. | Stck. | 174.13 | BTR2
BMTDIO42 | 1108831326 | BACnet MS/TP, 4 DI, 2DO, 24V AC/DC, DIN-Schine | BACnet MS/TP I/O-Modul * Eingaenge 4 x Digitaleingang * Ausgaenge 2 x Relaisausgang * BACnet-Standard nach DIN EN 16484 * Spannungsversorgung: 24V AC/DC * fuer Schaltschrankeinbau VE= 1 Stk. | Stck. | 195.88 | BTR2
BMTDIO42IP | 1108831326IP | BACnet MS/TP, 4 DI, 2DO, 24V AC/DC, IP65 AP-Montage | BACnet MS/TP I/O-Modul * Eingaenge 4 x Digitaleingang * Ausgaenge 2 x Relaisausgang * BACnet-Standard nach DIN EN 16484 * Spannungsversorgung: 24V AC/DC * Schutzart IP65 * Masse (BxHxT): 159x41,5x120mm VE= 1 Stk. | Stck. | 214.63 | BTR2
BMTDIO42IP230V | 1108830526IP | BACnet MS/TP, 4 DI, 2DO, 230V AC, IP65 AP-Montage | BACnet MS/TP I/O-Modul * Eingaenge 4 x Digitaleingang * Ausgaenge 2 x Relaisausgang * BACnet-Standard nach DIN EN 16484 * Spannungsversorgung: 230V AC * Schutzart IP65 * Masse (BxHxT): 159x41,5x120mm VE= 1 Stk. | Stck. | 252.46 | BTR2
BMTDO4 | 1108861321 | BACnet MS/TP, 4 DO, 24V AC/DC, DIN-Schine | BACnet MS/TP I/O-Modul * Ausgaenge 4 x DO * BACnet-Standard nach DIN EN 16484 * Spannungsversorgung: 24V AC/DC * Schutzart IP30 fuer Schaltschrankeinbau | Stck. | 171.6 | BTR2
BMTFAI8 | 1108821370 | BACnet MS/TP, 8 AI, 24V AC/DC, DIN-Schine, Federzugklemmen (Push-In) | BACnet MS/TP I/O-Modul * Eingaenge 8 x Analogeingang * BACnet-Standard nach DIN EN 16484 * Spannungsversorgung: 24V AC/DC * fuer Schaltschrankeinbau * mit Federkraftklemmen VE= 1 Stk. | Stck. | 252.26 | BTR2
BMTFCI4 | 110890133270 | BACnet MS/TP, 4 CI, 24V AC/DC, DIN-Schine, Federzugklemmen (Push-In) | BACnet MS/TP I/O-Modul * Eingaenge 4 x analog * BACnet-Standard nach DIN EN 16484 * Spannungsversorgung: 24V AC/DC * Schutzart IP30 fuer Schaltschrankeinbau * mit Federkraftklemmen VE= 1 Stk. | Stck. | 229.97 | BTR2
BMTFDI10 | 110881131970 | BACnet MS/TP, 10 DI, 24V AC/DC, DIN-Schine, Federzugklemmen (Push-In) | BACnet MS/TP I/O-Modul * Eingaenge 10 x Digitaleingang * BACnet-Standard nach DIN EN 16484 * Spannungsversorgung: 24V AC/DC * Schutzart IP30 fuer Schaltschrankeinbau * mit Federzugklemmen VE= 1 Stk. | Stck. | 160.09 | BTR2
BMTFDO4 | 110886132170 | BACnet MS/TP, 4 DO, 24V AC/DC, DIN-Schine, Federzugklemmen (Push-In) | BACnet MS/TP I/O-Modul * Ausgaenge 4 x DO * BACnet-Standard nach DIN EN 16484 * Spannungsversorgung: 24V AC/DC * Schutzart IP30 fuer Schaltschrankeinbau * mit Federkraftklemmen VE= 1 Stk. | Stck. | 173.76 | BTR2
BMTFSI4 | 1108891370 | BACnet MS/TP, 4 SI, 24V AC/DC, DIN-Schine, Federzugklemmen (Push-In) | BACnet MS/TP I/O-Modul * Eingaenge 4 x S0-Impulseingang * BACnet-Standard nach DIN EN 16484 * Spannungsversorgung: 24V AC/DC * Schutzart IP30 fuer Schaltschrankeinbau * mit Federkraftklemmen VE= 1 Stk. | Stck. | 223.87 | BTR2
BMTMULTIIO | 11089313 | BACnet MS/TP, 4 DI, 24V AC/DC, DIN-Schine | BACnet MS/TP Multi I/O-Modul VE= 1 Stk. | Stck. | 467.54 | BTR2
BQD080F300 | BQD080F300 | Sauter 3-Wegeventil DN80/PN6, kvs=100, GG25, Flansch | Sauter 3-Wege Regelventil Nennweite: DN80 Druckstufe: PN6 Kvs-Wert: 100,0 m3/h Anschlussart: Flansch Gehaeuse: GG25 | Stck. | 834 | SAU0
BR206GF100160 | BR206GF100160 | 2-Weg Regelventil, PN6 Flansch DN100, kvs160 | HORA 2-Wege Regelventil Anschlussart: Flansch Nennweite: DN100 Druckstufe: PN6 kvs-Wert: 160,0 m3/h Mediumstemp.: -10...+150°C Gehaeuse: GG25 | Stck. | 2386.0001 | HOR0
BR206GF15125 | BR206GF15125 | 2-Weg Regelventil, PN6 Flansch DN15, kvs1.25 | HORA 2-Wege Regelventil Anschlussart: Flansch Nennweite: DN15 Druckstufe: PN6 kvs-Wert: 1,25 m3/h Mediumstemp.: -10...+150°C Gehaeuse: GG25 | Stck. | 507 | HOR0
BR206GF1516 | BR206GF1516 | 2-Weg Regelventil, PN6 Flansch DN15, kvs1.6 | HORA 2-Wege Regelventil Anschlussart: Flansch Nennweite: DN15 Druckstufe: PN6 kvs-Wert: 1,6 m3/h Mediumstemp.: -10...+150°C Gehaeuse: GG25 | Stck. | 507 | HOR0
BR206GF1525 | BR206GF1525 | 2-Weg Regelventil, PN6 Flansch DN15, kvs2.5 | HORA 2-Wege Regelventil Anschlussart: Flansch Nennweite: DN15 Druckstufe: PN6 kvs-Wert: 2,5 m3/h Mediumstemp.: -10...+150°C Gehaeuse: GG25 | Stck. | 507 | HOR0
BR206GF154 | BR206GF154 | 2-Weg Regelventil, PN6 Flansch DN15, kvs4 | HORA 2-Wege Regelventil Anschlussart: Flansch Nennweite: DN15 Druckstufe: PN6 kvs-Wert: 4,0 m3/h Mediumstemp.: -10...+150°C Gehaeuse: GG25 | Stck. | 507 | HOR0
BR206GF205 | BR206GF205 | 2-Weg Regelventil, PN6 Flansch DN20, kvs5 | HORA 2-Wege Regelventil Anschlussart: Flansch Nennweite: DN20 Druckstufe: PN6 kvs-Wert: 5,0 m3/h Mediumstemp.: -10...+150°C Gehaeuse: GG25 | Stck. | 528 | HOR0
BR206GF2063 | BR206GF2063 | 2-Weg Regelventil, PN6 Flansch DN20, kvs6.3 | HORA 2-Wege Regelventil Anschlussart: Flansch Nennweite: DN20 Druckstufe: PN6 kvs-Wert: 6,3 m3/h Mediumstemp.: -10...+150°C Gehaeuse: GG25 | Stck. | 528 | HOR0
BR206GF2510 | BR206GF2510 | 2-Weg Regelventil, PN6 Flansch DN25, kvs10 | HORA 2-Wege Regelventil Anschlussart: Flansch Nennweite: DN25 Druckstufe: PN6 kvs-Wert: 10,0 m3/h Mediumstemp.: -10...+150°C Gehaeuse: GG25 | Stck. | 548 | HOR0
BR206GF258 | BR206GF258 | 2-Weg Regelventil, PN6 Flansch DN25, kvs8 | HORA 2-Wege Regelventil Anschlussart: Flansch Nennweite: DN25 Druckstufe: PN6 kvs-Wert: 8,0 m3/h Mediumstemp.: -10...+150°C Gehaeuse: GG25 | Stck. | 548 | HOR0
BR206GF3212 | BR206GF3212 | 2-Weg Regelventil, PN6 Flansch DN32, kvs12.5 | HORA 2-Wege Regelventil Anschlussart: Flansch Nennweite: DN32 Druckstufe: PN6 kvs-Wert: 32,5 m3/h Mediumstemp.: -10...+150°C Gehaeuse: GG25 | Stck. | 637 | HOR0
BR206GF3216 | BR206GF3216 | 2-Weg Regelventil, PN6 Flansch DN32, kvs16 | HORA 2-Wege Regelventil Anschlussart: Flansch Nennweite: DN32 Druckstufe: PN6 kvs-Wert: 16,0 m3/h Mediumstemp.: -10...+150°C Gehaeuse: GG25 | Stck. | 637 | HOR0
BR206GF4020 | BR206GF4020 | 2-Weg Regelventil, PN6 Flansch DN40, kvs20 | HORA 2-Wege Regelventil Anschlussart: Flansch Nennweite: DN40 Druckstufe: PN6 kvs-Wert: 20,0 m3/h Mediumstemp.: -10...+150°C Gehaeuse: GG25 | Stck. | 698 | HOR0
BR206GF5031 | BR206GF5031 | 2-Weg Regelventil, PN6 Flansch DN50, kvs31.5 | HORA 2-Wege Regelventil Anschlussart: Flansch Nennweite: DN50 Druckstufe: PN6 kvs-Wert: 31,0 m3/h Mediumstemp.: -10...+150°C Gehaeuse: GG25 | Stck. | 777 | HOR0
BR206GF6550 | BR206GF6550 | 2-Weg Regelventil, PN6 Flansch DN65, kvs50 | HORA 2-Wege Regelventil Anschlussart: Flansch Nennweite: DN65 Druckstufe: PN6 kvs-Wert: 50,0 m3/h Mediumstemp.: -10...+150°C Gehaeuse: GG25 | Stck. | 1467.0001 | HOR0
BR206GF6563 | BR206GF6563 | 2-Weg Regelventil, PN6 Flansch DN65, kvs63 | HORA 2-Wege Regelventil Anschlussart: Flansch Nennweite: DN65 Druckstufe: PN6 kvs-Wert: 63,0 m3/h Mediumstemp.: -10...+150°C Gehaeuse: GG25 | Stck. | 1467.0001 | HOR0
BR206GF80100 | BR206GF80100 | 2-Weg Regelventil, PN6 Flansch DN80, kvs100 | HORA 2-Wege Regelventil Anschlussart: Flansch Nennweite: DN80 Druckstufe: PN6 kvs-Wert: 100,0 m3/h Mediumstemp.: -10...+150°C Gehaeuse: GG25 | Stck. | 1897.0001 | HOR0
BR206GF8080 | BR206GF8080 | 2-Weg Regelventil, PN6 Flansch DN80, kvs80 | HORA 2-Wege Regelventil Anschlussart: Flansch Nennweite: DN80 Druckstufe: PN6 kvs-Wert: 80,0 m3/h Mediumstemp.: -10...+150°C Gehaeuse: GG25 | Stck. | 1897.0001 | HOR0
BR216GF100125 | BR216GF100125 | 2-Weg Regelventil, PN16 Flansch DN100, kvs125 | HORA 2-Wege Regelventil Anschlussart: Flansch Nennweite: DN100 Druckstufe: PN16 kvs-Wert: 125,0 m3/h Mediumstemp.: -10...+150°C Gehaeuse: GG25 | Stck. | 2494.0001 | HOR0
BR216GF100160 | BR216GF100160 | 2-Weg Regelventil, PN16 Flansch DN100, kv160 | HORA 2-Wege Regelventil Anschlussart: Flansch Nennweite: DN100 Druckstufe: PN16 kvs-Wert: 160,0 m3/h Mediumstemp.: -10...+150°C Gehaeuse: GG25 | Stck. | 2494.0001 | HOR0
BR216GF125250 | BR216GF125250 | 2-Weg Regelventil, PN16 Flansch DN125, kvs250 | HORA 2-Wege Regelventil Anschlussart: Flansch Nennweite: DN125 Druckstufe: PN16 kvs-Wert: 250,0 m3/h Mediumstemp.: -10...+150°C Gehaeuse: GG25 | Stck. | 3761.0002 | HOR0
BR216GF150315 | BR216GF150315 | 2-Weg Regelventil, PN16 Flansch DN150, kvs315 | HORA 2-Wege Regelventil Anschlussart: Flansch Nennweite: DN150 Druckstufe: PN16 kvs-Wert: 315,0 m3/h Mediumstemp.: -10...+150°C Gehaeuse: GG25 | Stck. | 4495.0002 | HOR0
BR216GF15063 | BR216GF15063 | 2-Weg Regelventil, PN16 Flansch DN15, kvs0.63 | HORA 2-Wege Regelventil Anschlussart: Flansch Nennweite: DN15 Druckstufe: PN16 kvs-Wert: 0,63 m3/h Mediumstemp.: -10...+150°C Gehaeuse: GG25 | Stck. | 565 | HOR0
BR216GF151 | BR216GF151 | 2-Weg Regelventil, PN16 Flansch DN15, kvs1.0 | HORA 2-Wege Regelventil Anschlussart: Flansch Nennweite: DN15 Druckstufe: PN16 kvs-Wert: 1,0 m3/h Mediumstemp.: -10...+150°C Gehaeuse: GG25 | Stck. | 565 | HOR0
BR216GF1516 | BR216GF1516 | 2-Weg Regelventil, PN16 Flansch DN15, kvs1.6 | HORA 2-Wege Regelventil Anschlussart: Flansch Nennweite: DN15 Druckstufe: PN16 kvs-Wert: 1,6 m3/h Mediumstemp.: -10...+150°C Gehaeuse: GG25 | Stck. | 565 | HOR0
BR216GF1525 | BR216GF1525 | 2-Weg Regelventil, PN16 Flansch DN15, kvs1.6 | HORA 2-Wege Regelventil Anschlussart: Flansch Nennweite: DN15 Druckstufe: PN16 kvs-Wert: 2,5 m3/h Mediumstemp.: -10...+150°C Gehaeuse: GG25 | Stck. | 565 | HOR0
BR216GF154 | BR216GF154 | 2-Weg Regelventil, PN16 Flansch DN15, kvs4 | HORA 2-Wege Regelventil Anschlussart: Flansch Nennweite: DN15 Druckstufe: PN16 kvs-Wert: 4,0 m3/h Mediumstemp.: -10...+150°C Gehaeuse: GG25 | Stck. | 565 | HOR0
BR216GF200500 | BR216GF200500 | 2-Weg Regelventil, PN16 Flansch DN200, kvs500 | HORA 2-Wege Regelventil Anschlussart: Flansch Nennweite: DN200 Druckstufe: PN16 kvs-Wert: 500,0 m3/h Mediumstemp.: -10...+150°C Gehaeuse: GG25 | Stck. | 16585.0007 | HOR0
BR216GF205 | BR216GF205 | 2-Weg Regelventil, PN16 Flansch DN20, kvs5.0 | HORA 2-Wege Regelventil Anschlussart: Flansch Nennweite: DN20 Druckstufe: PN16 kvs-Wert: 5,0 m3/h Mediumstemp.: -10...+150°C Gehaeuse: GG25 | Stck. | 597 | HOR0
BR216GF2063 | BR216GF2063 | 2-Weg Regelventil, PN16 Flansch DN20, kvs6.3 | HORA 2-Wege Regelventil Anschlussart: Flansch Nennweite: DN20 Druckstufe: PN16 kvs-Wert: 6,3 m3/h Mediumstemp.: -10...+150°C Gehaeuse: GG25 | Stck. | 597 | HOR0
BR216GF2510 | BR216GF2510 | 2-Weg Regelventil, PN16 Flansch DN25, kvs10 | HORA 2-Wege Regelventil Anschlussart: Flansch Nennweite: DN25 Druckstufe: PN16 kvs-Wert: 10,0 m3/h Mediumstemp.: -10...+150°C Gehaeuse: GG25 | Stck. | 624 | HOR0
BR216GF258 | BR216GF258 | 2-Weg Regelventil, PN16 Flansch DN25, kvs8 | HORA 2-Wege Regelventil Anschlussart: Flansch Nennweite: DN25 Druckstufe: PN16 kvs-Wert: 8,0 m3/h Mediumstemp.: -10...+150°C Gehaeuse: GG25 | Stck. | 624 | HOR0
BR216GF3212 | BR216GF3212 | 2-Weg Regelventil, PN16 Flansch DN32, kvs12.5 | HORA 2-Wege Regelventil Anschlussart: Flansch Nennweite: DN32 Druckstufe: PN16 kvs-Wert: 12,5 m3/h Mediumstemp.: -10...+150°C Gehaeuse: GG25 | Stck. | 733 | HOR0
BR216GF3216 | BR216GF3216 | 2-Weg Regelventil, PN16 Flansch DN32, kvs16 | HORA 2-Wege Regelventil Anschlussart: Flansch Nennweite: DN32 Druckstufe: PN16 kvs-Wert: 16,0 m3/h Mediumstemp.: -10...+150°C Gehaeuse: GG25 | Stck. | 733 | HOR0
BR216GF4020 | BR216GF4020 | 2-Weg Regelventil, PN16 Flansch DN40, kvs20 | HORA 2-Wege Regelventil Anschlussart: Flansch Nennweite: DN40 Druckstufe: PN16 kvs-Wert: 20,0 m3/h Mediumstemp.: -10...+150°C Gehaeuse: GG25 | Stck. | 787 | HOR0
BR216GF4025 | BR216GF4025 | 2-Weg Regelventil, PN16 Flansch DN40, kvs25 | HORA 2-Wege Regelventil Anschlussart: Flansch Nennweite: DN40 Druckstufe: PN16 kvs-Wert: 25,0 m3/h Mediumstemp.: -10...+150°C Gehaeuse: GG25 | Stck. | 787 | HOR0
BR216GF5031 | BR216GF5031 | 2-Weg Regelventil, PN16 Flansch DN50, kvs31.5 | HORA 2-Wege Regelventil Anschlussart: Flansch Nennweite: DN50 Druckstufe: PN16 kvs-Wert: 31,5 m3/h Mediumstemp.: -10...+150°C Gehaeuse: GG25 | Stck. | 897 | HOR0
BR216GF5040 | BR216GF5040 | 2-Weg Regelventil, PN16 Flansch DN50, kvs40 | HORA 2-Wege Regelventil Anschlussart: Flansch Nennweite: DN50 Druckstufe: PN16 kvs-Wert: 40,0 m3/h Mediumstemp.: -10...+150°C Gehaeuse: GG25 | Stck. | 897 | HOR0
BR216GF6550 | BR216GF6550 | 2-Weg Regelventil, PN16 Flansch DN65, kvs50 | HORA 2-Wege Regelventil Anschlussart: Flansch Nennweite: DN65 Druckstufe: PN16 kvs-Wert: 50,0 m3/h Mediumstemp.: -10...+150°C Gehaeuse: GG25 | Stck. | 1561.0001 | HOR0
BR216GF6563 | BR216GF6563 | 2-Weg Regelventil, PN16 Flansch DN65, kvs63 | HORA 2-Wege Regelventil Anschlussart: Flansch Nennweite: DN65 Druckstufe: PN16 kvs-Wert: 63,0 m3/h Mediumstemp.: -10...+150°C Gehaeuse: GG25 | Stck. | 1561.0001 | HOR0
BR216GF80100 | BR216GF80100 | 2-Weg Regelventil, PN16 Flansch DN80, kvs100 | HORA 2-Wege Regelventil Anschlussart: Flansch Nennweite: DN80 Druckstufe: PN16 kvs-Wert: 100,0 m3/h Mediumstemp.: -10...+150°C Gehaeuse: GG25 | Stck. | 2003.0001 | HOR0
BR216GF8080 | BR216GF8080 | 2-Weg Regelventil, PN16 Flansch DN80, kvs80 | HORA 2-Wege Regelventil Anschlussart: Flansch Nennweite: DN80 Druckstufe: PN16 kvs-Wert: 80,0 m3/h Mediumstemp.: -10...+150°C Gehaeuse: GG25 | Stck. | 2003.0001 | HOR0
BR216RA15063 | BR216RA15063 | 2-Weg Regelventil, PN16 Gewinde DN15, kvs0.63, inkl. Verschraubung | HORA 2-Wege Regelventil Nennweite: DN15 Druckstufe: PN16 kvs-Wert: 0,63 m3/h Mediumstemp.: -10...+150°C Gehaeuse: Rotguss inkl. Rohrverschraubungen | Stck. | 285 | HOR0
BR216RA151 | BR216RA151 | 2-Weg Regelventil, PN16 Gewinde DN15, kvs1.0, inkl. Verschraubung | HORA 2-Wege Regelventil Nennweite: DN15 Druckstufe: PN16 kvs-Wert: 1,0 m3/h Mediumstemp.: -10...+150°C Gehaeuse: Rotguss inkl. Rohrverschraubungen | Stck. | 285 | HOR0
BR216RA1516 | BR216RA1516 | 2-Weg Regelventil, PN16 Gewinde DN15, kvs1.6, inkl. Verschraubung | HORA 2-Wege Regelventil Nennweite: DN15 Druckstufe: PN16 kvs-Wert: 1,6 m3/h Mediumstemp.: -10...+150°C Gehaeuse: Rotguss inkl. Rohrverschraubungen | Stck. | 285 | HOR0
BR216RA1525 | BR216RA1525 | 2-Weg Regelventil, PN16 Gewinde DN15, kvs2.5, inkl. Verschraubung | HORA 2-Wege Regelventil Nennweite: DN15 Druckstufe: PN16 kvs-Wert: 2,5 m3/h Mediumstemp.: -10...+150°C Gehaeuse: Rotguss inkl. Rohrverschraubungen | Stck. | 285 | HOR0
BR216RA154 | BR216RA154 | 2-Weg Regelventil, PN16 Gewinde DN15, kvs4, inkl. Verschraubung | HORA 2-Wege Regelventil Nennweite: DN15 Druckstufe: PN16 kvs-Wert: 4,0 m3/h Mediumstemp.: -10...+150°C Gehaeuse: Rotguss inkl. Rohrverschraubungen | Stck. | 285 | HOR0
BR216RA205 | BR216RA205 | 2-Weg Regelventil, PN16 Gewinde DN20, kvs5, inkl. Verschraubung | HORA 2-Wege Regelventil Nennweite: DN20 Druckstufe: PN16 kvs-Wert: 5,0 m3/h Mediumstemp.: -10...+150°C Gehaeuse: Rotguss inkl. Rohrverschraubungen | Stck. | 292 | HOR0
BR216RA2063 | BR216RA2063 | 2-Weg Regelventil, PN16 Gewinde DN20, kvs6.3, inkl. Verschraubung | HORA 2-Wege Regelventil Nennweite: DN20 Druckstufe: PN16 kvs-Wert: 6,3 m3/h Mediumstemp.: -10...+150°C Gehaeuse: Rotguss inkl. Rohrverschraubungen | Stck. | 292 | HOR0
BR216RA2510 | BR216RA2510 | 2-Weg Regelventil, PN16 Gewinde DN25, kvs10, inkl. Verschraubung | HORA 2-Wege Regelventil Nennweite: DN25 Druckstufe: PN16 kvs-Wert: 10,0 m3/h Mediumstemp.: -10...+150°C Gehaeuse: Rotguss inkl. Rohrverschraubungen | Stck. | 346 | HOR0
BR216RA258 | BR216RA258 | 2-Weg Regelventil, PN16 Gewinde DN25, kvs8, inkl. Verschraubung | HORA 2-Wege Regelventil Nennweite: DN25 Druckstufe: PN16 kvs-Wert: 8,0 m3/h Mediumstemp.: -10...+150°C Gehaeuse: Rotguss inkl. Rohrverschraubungen | Stck. | 346 | HOR0
BR216RA3212 | BR216RA3212 | 2-Weg Regelventil, PN16 Gewinde DN32, kvs12, inkl. Verschraubung | HORA 2-Wege Regelventil Nennweite: DN32 Druckstufe: PN16 kvs-Wert: 12,0 m3/h Mediumstemp.: -10...+150°C Gehaeuse: Rotguss inkl. Rohrverschraubungen | Stck. | 436 | HOR0
BR216RA3216 | BR216RA3216 | 2-Weg Regelventil, PN16 Gewinde DN32, kvs16, inkl. Verschraubung | HORA 2-Wege Regelventil Nennweite: DN32 Druckstufe: PN16 kvs-Wert: 16,0 m3/h Mediumstemp.: -10...+150°C Gehaeuse: Rotguss inkl. Rohrverschraubungen | Stck. | 436 | HOR0
BR216RA4020 | BR216RA4020 | 2-Weg Regelventil, PN16 Gewinde DN40, kvs20, inkl. Verschraubung | HORA 2-Wege Regelventil Nennweite: DN40 Druckstufe: PN16 kvs-Wert: 20,0 m3/h Mediumstemp.: -10...+150°C Gehaeuse: Rotguss inkl. Rohrverschraubungen | Stck. | 544 | HOR0
BR216RA4025 | BR216RA4025 | 2-Weg Regelventil, PN16 Gewinde DN40, kvs25, inkl. Verschraubung | HORA 2-Wege Regelventil Nennweite: DN40 Druckstufe: PN16 kvs-Wert: 25,0 m3/h Mediumstemp.: -10...+150°C Gehaeuse: inkl. Rohrverschraubungen | Stck. | 544 | HOR0
BR216RA5031 | BR216RA5031 | 2-Weg Regelventil, PN16 Gewinde DN50, kvs31.5, inkl. Verschraubung | HORA 2-Wege Regelventil Nennweite: DN50 Druckstufe: PN16 kvs-Wert: 31,5 m3/h Mediumstemp.: -10...+150°C Gehaeuse: Rotguss inkl. Rohrverschraubungen | Stck. | 745 | HOR0
BR216RA5040 | BR216RA5040 | 2-Weg Regelventil, PN16 Gewinde DN50, kvs40, inkl. Verschraubung | HORA 2-Wege Regelventil Nennweite: DN50 Druckstufe: PN16 kvs-Wert: 40,0 m3/h Mediumstemp.: -10...+150°C Gehaeuse: Rotguss inkl. Rohrverschraubungen | Stck. | 745 | HOR0
BR306GF100125 | BR306GF100125 | 3-Weg Regelventil, PN6 Flansch DN100, kvs125 | HORA 3-Wege Regelventil Anschlussart: Flansch Nennweite: DN100 Druckstufe: PN6 kvs-Wert: 125,0 m3/h Mediumstemp.: -10...+150°C Gehaeuse: GG25 | Stck. | 2188.0001 | HOR0
BR306GF100160 | BR306GF100160 | 3-Weg Regelventil, PN6 Flansch DN100, kvs160 | HORA 3-Wege Regelventil Anschlussart: Flansch Nennweite: DN100 Druckstufe: PN6 kvs-Wert: 160,0 m3/h Mediumstemp.: -10...+150°C Gehaeuse: GG25 | Stck. | 2188.0001 | HOR0
BR306GF15063 | BR306GF15063 | 3-Weg Regelventil, PN6 Flansch DN15, kvs0.63 | HORA 3-Wege Regelventil Anschlussart: Flansch Nennweite: DN15 Druckstufe: PN6 kvs-Wert: 0,63 m3/h Mediumstemp.: -10...+150°C Gehaeuse: GG25 | Stck. | 433 | HOR0
BR306GF15125 | BR306GF15125 | 3-Weg Regelventil, PN6 Flansch DN15, kvs1.25 | HORA 3-Wege Regelventil Anschlussart: Flansch Nennweite: DN15 Druckstufe: PN6 kvs-Wert: 1,25 m3/h Mediumstemp.: -10...+150°C Gehaeuse: GG25 | Stck. | 433 | HOR0
BR306GF1516 | BR306GF1516 | 3-Weg Regelventil, PN6 Flansch DN15, kvs1.6 | HORA 3-Wege Regelventil Anschlussart: Flansch Nennweite: DN15 Druckstufe: PN6 kvs-Wert: 1,6 m3/h Mediumstemp.: -10...+150°C Gehaeuse: GG25 | Stck. | 433 | HOR0
BR306GF1525 | BR306GF1525 | 3-Weg Regelventil, PN6 Flansch DN15, kvs2.5 | HORA 3-Wege Regelventil Anschlussart: Flansch Nennweite: DN15 Druckstufe: PN6 kvs-Wert: 2,5 m3/h Mediumstemp.: -10...+150°C Gehaeuse: GG25 | Stck. | 433 | HOR0
BR306GF154 | BR306GF154 | 3-Weg Regelventil, PN6 Flansch DN15, kvs4.0 | HORA 3-Wege Regelventil Anschlussart: Flansch Nennweite: DN15 Druckstufe: PN6 kvs-Wert: 4,0 m3/h Mediumstemp.: -10...+150°C Gehaeuse: GG25 | Stck. | 433 | HOR0
BR306GF205 | BR306GF205 | 3-Weg Regelventil, PN6 Flansch DN20, kvs5 | HORA 3-Wege Regelventil Anschlussart: Flansch Nennweite: DN20 Druckstufe: PN6 kvs-Wert: 5,0 m3/h Mediumstemp.: -10...+150°C Gehaeuse: GG25 | Stck. | 456 | HOR0
BR306GF2063 | BR306GF2063 | 3-Weg Regelventil, PN6 Flansch DN20, kvs6.3 | HORA 3-Wege Regelventil Anschlussart: Flansch Nennweite: DN20 Druckstufe: PN6 kvs-Wert: 6,3 m3/h Mediumstemp.: -10...+150°C Gehaeuse: GG25 | Stck. | 456 | HOR0
BR306GF2510 | BR306GF2510 | 3-Weg Regelventil, PN6 Flansch DN25, kvs10 | HORA 3-Wege Regelventil Anschlussart: Flansch Nennweite: DN25 Druckstufe: PN6 kvs-Wert: 10,0 m3/h Mediumstemp.: -10...+150°C Gehaeuse: GG25 | Stck. | 476 | HOR0
BR306GF258 | BR306GF258 | 3-Weg Regelventil, PN6 Flansch DN25, kvs8 | HORA 3-Wege Regelventil Anschlussart: Flansch Nennweite: DN25 Druckstufe: PN6 kvs-Wert: 8,0 m3/h Mediumstemp.: -10...+150°C Gehaeuse: GG25 | Stck. | 476 | HOR0
BR306GF3212 | BR306GF3212 | 3-Weg Regelventil, PN6 Flansch DN32, kvs12.5 | HORA 3-Wege Regelventil Anschlussart: Flansch Nennweite: DN32 Druckstufe: PN6 kvs-Wert: 12,5 m3/h Mediumstemp.: -10...+150°C Gehaeuse: GG25 | Stck. | 548 | HOR0
BR306GF3216 | BR306GF3216 | 3-Weg Regelventil, PN6 Flansch DN32, kvs16 | HORA 3-Wege Regelventil Anschlussart: Flansch Nennweite: DN32 Druckstufe: PN6 kvs-Wert: 16,0 m3/h Mediumstemp.: -10...+150°C Gehaeuse: GG25 | Stck. | 548 | HOR0
BR306GF4020 | BR306GF4020 | 3-Weg Regelventil, PN6 Flansch DN40, kvs20 | HORA 3-Wege Regelventil Anschlussart: Flansch Nennweite: DN40 Druckstufe: PN6 kvs-Wert: 20,0 m3/h Mediumstemp.: -10...+150°C Gehaeuse: GG25 | Stck. | 596 | HOR0
BR306GF4025 | BR306GF4025 | 3-Weg Regelventil, PN6 Flansch DN40, kvs25 | HORA 3-Wege Regelventil Anschlussart: Flansch Nennweite: DN40 Druckstufe: PN6 kvs-Wert: 25,0 m3/h Mediumstemp.: -10...+150°C Gehaeuse: GG25 | Stck. | 596 | HOR0
BR306GF5031 | BR306GF5031 | 3-Weg Regelventil, PN6 Flansch DN50, kvs31.5 | HORA 3-Wege Regelventil Anschlussart: Flansch Nennweite: DN50 Druckstufe: PN6 kvs-Wert: 31,5 m3/h Mediumstemp.: -10...+150°C Gehaeuse: GG25 | Stck. | 667 | HOR0
BR306GF5040 | BR306GF5040 | 3-Weg Regelventil, PN6 Flansch DN50, kvs40 | HORA 3-Wege Regelventil Anschlussart: Flansch Nennweite: DN50 Druckstufe: PN6 kvs-Wert: 40,0 m3/h Mediumstemp.: -10...+150°C Gehaeuse: GG25 | Stck. | 667 | HOR0
BR306GF6550 | BR306GF6550 | 3-Weg Regelventil, PN6 Flansch DN65, kvs50 | HORA 3-Wege Regelventil Anschlussart: Flansch Nennweite: DN65 Druckstufe: PN6 kvs-Wert: 50,0 m3/h Mediumstemp.: -10...+150°C Gehaeuse: GG25 | Stck. | 1341.0001 | HOR0
BR306GF6563 | BR306GF6563 | 3-Weg Regelventil, PN6 Flansch DN65, kvs63 | HORA 3-Wege Regelventil Anschlussart: Flansch Nennweite: DN65 Druckstufe: PN6 kvs-Wert: 63,0 m3/h Mediumstemp.: -10...+150°C Gehaeuse: GG25 | Stck. | 1341.0001 | HOR0
BR306GF80100 | BR306GF80100 | 3-Weg Regelventil, PN6 Flansch DN80, kvs100 | HORA 3-Wege Regelventil Anschlussart: Flansch Nennweite: DN80 Druckstufe: PN6 kvs-Wert: 100,0 m3/h Mediumstemp.: -10...+150°C Gehaeuse: GG25 | Stck. | 1734.0001 | HOR0
BR306GF8080 | BR306GF8080 | 3-Weg Regelventil, PN6 Flansch DN80, kvs80 | HORA 3-Wege Regelventil Anschlussart: Flansch Nennweite: DN80 Druckstufe: PN6 kvs-Wert: 80,0 m3/h Mediumstemp.: -10...+150°C Gehaeuse: GG25 | Stck. | 1734.0001 | HOR0
BR316GF100125 | BR316GF100125 | 3-Weg Regelventil, PN16 Flansch DN100, kvs125 | HORA 3-Wege Regelventil Nennweite: DN100 Druckstufe: PN16 kvs-Wert: 125,0 m3/h Mediumstemp.: -10...+150°C Gehaeuse: GG25 | Stck. | 2277.0001 | HOR0
BR316GF100160 | BR316GF100160 | 3-Weg Regelventil, PN16 Flansch DN100, kvs160 | HORA 3-Wege Regelventil Nennweite: DN100 Druckstufe: PN16 kvs-Wert: 160,0 m3/h Mediumstemp.: -10...+150°C Gehaeuse: GG25 | Stck. | 2277.0001 | HOR0
BR316GF125250 | BR316GF125250 | 3-Weg Regelventil, PN16 Flansch DN125, kvs250 | HORA 3-Wege Regelventil Nennweite: DN125 Druckstufe: PN16 kvs-Wert: 250,0 m3/h Mediumstemp.: -10...+150°C Gehaeuse: GG25 | Stck. | 3456.0001 | HOR0
BR316GF150315 | BR316GF150315 | 3-Weg Regelventil, PN16 Flansch DN150, kvs315 | HORA 3-Wege Regelventil Nennweite: DN150 Druckstufe: PN16 kvs-Wert: 315,0 m3/h Mediumstemp.: -10...+150°C Gehaeuse: GG25 | Stck. | 4087.0002 | HOR0
BR316GF15063 | BR316GF15063 | 3-Weg Regelventil, PN16 Flansch DN15, kvs0.63 | HORA 3-Wege Regelventil Nennweite: DN15 Druckstufe: PN16 kvs-Wert: 0,63 m3/h Mediumstemp.: -10...+150°C Gehaeuse: GG25 | Stck. | 489 | HOR0
BR316GF1512 | BR316GF1512 | 3-Weg Regelventil, PN16 Flansch DN15, kvs1.25 | HORA 3-Wege Regelventil Nennweite: DN15 Druckstufe: PN16 kvs-Wert: 1,25 m3/h Mediumstemp.: -10...+150°C Gehaeuse: GG25 | Stck. | 489 | HOR0
BR316GF1516 | BR316GF1516 | 3-Weg Regelventil, PN16 Flansch DN15, kvs1.6 | HORA 3-Wege Regelventil Nennweite: DN15 Druckstufe: PN16 kvs-Wert: 1,6 m3/h Mediumstemp.: -10...+150°C Gehaeuse: GG25 | Stck. | 489 | HOR0
BR316GF1525 | BR316GF1525 | 3-Weg Regelventil, PN16 Flansch DN15, kvs2.5 | HORA 3-Wege Regelventil Anschlussart: Flansch Nennweite: DN15 Druckstufe: PN16 kvs-Wert: 2,5 m3/h Mediumstemp.: -10...+150°C Gehaeuse: GG25 | Stck. | 489 | HOR0
BR316GF154 | BR316GF154 | 3-Weg Regelventil, PN16 Flansch DN15, kvs4 | HORA 3-Wege Regelventil Anschlussart: Flansch Nennweite: DN15 Druckstufe: PN16 kvs-Wert: 4,0 m3/h Mediumstemp.: -10...+150°C Gehaeuse: GG25 | Stck. | 489 | HOR0
BR316GF200500 | BR316GF200500 | 3-Weg Regelventil, PN16 Flansch DN200, kvs500 | HORA 3-Wege Regelventil Nennweite: DN200 Druckstufe: PN16 kvs-Wert: 500,0 m3/h Mediumstemp.: -10...+150°C Gehaeuse: GG25 | Stck. | 13373.0005 | HOR0
BR316GF205 | BR316GF205 | 3-Weg Regelventil, PN16 Flansch DN20, kvs5 | HORA 3-Wege Regelventil Nennweite: DN20 Druckstufe: PN16 kvs-Wert: 5,0 m3/h Mediumstemp.: -10...+150°C Gehaeuse: GG25 | Stck. | 525 | HOR0
BR316GF2063 | BR316GF2063 | 3-Weg Regelventil, PN16 Flansch DN20, kvs6.3 | HORA 3-Wege Regelventil Nennweite: DN20 Druckstufe: PN16 kvs-Wert: 6,3 m3/h Mediumstemp.: -10...+150°C Gehaeuse: GG25 | Stck. | 525 | HOR0
BR316GF2510 | BR316GF2510 | 3-Weg Regelventil, PN16 Flansch DN25, kvs10 | HORA 3-Wege Regelventil Nennweite: DN25 Druckstufe: PN16 kvs-Wert: 10,0 m3/h Mediumstemp.: -10...+150°C Gehaeuse: GG25 | Stck. | 549 | HOR0
BR316GF258 | BR316GF258 | 3-Weg Regelventil, PN16 Flansch DN25, kvs8 | HORA 3-Wege Regelventil Nennweite: DN25 Druckstufe: PN16 kvs-Wert: 8,0 m3/h Mediumstemp.: -10...+150°C Gehaeuse: GG25 | Stck. | 549 | HOR0
BR316GF3212 | BR316GF3212 | 3-Weg Regelventil, PN16 Flansch DN32, kvs12.5 | HORA 3-Wege Regelventil Nennweite: DN32 Druckstufe: PN16 kvs-Wert: 12,5 m3/h Mediumstemp.: -10...+150°C Gehaeuse: GG25 | Stck. | 638 | HOR0
BR316GF3216 | BR316GF3216 | 3-Weg Regelventil, PN16 Flansch DN32, kvs16 | HORA 3-Wege Regelventil Nennweite: DN32 Druckstufe: PN16 kvs-Wert: 16,0 m3/h Mediumstemp.: -10...+150°C Gehaeuse: GG25 | Stck. | 638 | HOR0
BR316GF4020 | BR316GF4020 | 3-Weg Regelventil, PN16 Flansch DN40, kvs20 | HORA 3-Wege Regelventil Nennweite: DN40 Druckstufe: PN16 kvs-Wert: 20,0 m3/h Mediumstemp.: -10...+150°C Gehaeuse: GG25 | Stck. | 690 | HOR0
BR316GF4025 | BR316GF4025 | 3-Weg Regelventil, PN16 Flansch DN40, kvs25 | HORA 3-Wege Regelventil Nennweite: DN40 Druckstufe: PN16 kvs-Wert: 25,0 m3/h Mediumstemp.: -10...+150°C Gehaeuse: GG25 | Stck. | 690 | HOR0
BR316GF5031 | BR316GF5031 | 3-Weg Regelventil, PN16 Flansch DN50, kvs31.5 | HORA 3-Wege Regelventil Nennweite: DN50 Druckstufe: PN16 kvs-Wert: 31,5 m3/h Mediumstemp.: -10...+150°C Gehaeuse: GG25 | Stck. | 787 | HOR0
BR316GF5040 | BR316GF5040 | 3-Weg Regelventil, PN16 Flansch DN50, kvs40 | HORA 3-Wege Regelventil Anschlussart: Flansch Nennweite: DN50 Druckstufe: PN16 kvs-Wert: 40,0 m3/h Mediumstemp.: -10...+150°C Gehaeuse: GG25 | Stck. | 787 | HOR0
BR316GF6550 | BR316GF6550 | 3-Weg Regelventil, PN16 Flansch DN65, kvs50 | HORA 3-Wege Regelventil Nennweite: DN65 Druckstufe: PN16 kvs-Wert: 50,0 m3/h Mediumstemp.: -10...+150°C Gehaeuse: GG25 | Stck. | 1429.0001 | HOR0
BR316GF6563 | BR316GF6563 | 3-Weg Regelventil, PN16 Flansch DN65, kvs63 | HORA 3-Wege Regelventil Nennweite: DN65 Druckstufe: PN16 kvs-Wert: 63,0 m3/h Mediumstemp.: -10...+150°C Gehaeuse: GG25 | Stck. | 1429.0001 | HOR0
BR316GF80100 | BR316GF80100 | 3-Weg Regelventil, PN16 Flansch DN80, kvs100 | HORA 3-Wege Regelventil Nennweite: DN80 Druckstufe: PN16 kvs-Wert: 100,0 m3/h Mediumstemp.: -10...+150°C Gehaeuse: GG25 | Stck. | 1822.0001 | HOR0
BR316GF8080 | BR316GF8080 | 3-Weg Regelventil, PN16 Flansch DN80, kvs80 | HORA 3-Wege Regelventil Nennweite: DN80 Druckstufe: PN16 kvs-Wert: 80,0 m3/h Mediumstemp.: -10...+150°C Gehaeuse: GG25 | Stck. | 1822.0001 | HOR0
BR316RA15063 | BR316RA15063 | 3-Weg Regelventil, PN16 Gewinde DN15, kvs0.63, inkl. Verschraubung | HORA 3-Wege Regelventil Nennweite: DN15 Druckstufe: PN16 kvs-Wert: 0,63 m3/h Mediumstemp.: -10...+150°C Gehaeuse: Rotguss inkl. Rohrverschraubungen | Stck. | 284 | HOR0
BR316RA151 | BR316RA151 | 3-Weg Regelventil, PN16 Gewinde DN15, kvs1, inkl. Verschraubung | HORA 3-Wege Regelventil Nennweite: DN15 Druckstufe: PN16 kvs-Wert: 1,0 m3/h Mediumstemp.: -10...+150°C Gehaeuse: Rotguss inkl. Rohrverschraubungen | Stck. | 284 | HOR0
BR316RA15125 | BR316RA15125 | 3-Weg Regelventil, PN16 Gewinde DN15, kvs1.25, inkl. Verschraubung | HORA 3-Wege Regelventil Nennweite: DN15 Druckstufe: PN16 kvs-Wert: 1,25 m3/h Mediumstemp.: -10...+150°C Gehaeuse: Rotguss inkl. Rohrverschraubungen | Stck. | 284 | HOR0
BR316RA1516 | BR316RA1516 | 3-Weg Regelventil, PN16 Gewinde DN15, kvs1.6, inkl. Verschraubung | HORA 3-Wege Regelventil Nennweite: DN15 Druckstufe: PN16 kvs-Wert: 1,6 m3/h Mediumstemp.: -10...+150°C Gehaeuse: Rotguss inkl. Rohrverschraubungen | Stck. | 284 | HOR0
BR316RA1525 | BR316RA1525 | 3-Weg Regelventil, PN16 Gewinde DN15, kvs2.5, inkl. Verschraubung | HORA 3-Wege Regelventil Nennweite: DN15 Druckstufe: PN16 kvs-Wert: 2,5 m3/h Mediumstemp.: -10...+150°C Gehaeuse: Rotguss inkl. Rohrverschraubungen | Stck. | 284 | HOR0
BR316RA154 | BR316RA154 | 3-Weg Regelventil, PN16 Gewinde DN15, kvs4, inkl. Verschraubung | HORA 3-Wege Regelventil Nennweite: DN15 Druckstufe: PN16 kvs-Wert: 4,0 m3/h Mediumstemp.: -10...+150°C Gehaeuse: Rotguss inkl. Rohrverschraubungen | Stck. | 284 | HOR0
BR316RA205 | BR316RA205 | 3-Weg Regelventil, PN16 Gewinde DN20, kvs5, inkl. Verschraubung | HORA 3-Wege Regelventil Nennweite: DN20 Druckstufe: PN16 kvs-Wert: 5,0 m3/h Mediumstemp.: -10...+150°C Gehaeuse: Rotguss inkl. Rohrverschraubungen | Stck. | 292 | HOR0
BR316RA2063 | BR316RA2063 | 3-Weg Regelventil, PN16 Gewinde DN20, kvs6.3, inkl. Verschraubung | HORA 3-Wege Regelventil Nennweite: DN20 Druckstufe: PN16 kvs-Wert: 6,3 m3/h Mediumstemp.: -10...+150°C Gehaeuse: Rotguss inkl. Rohrverschraubungen | Stck. | 292 | HOR0
BR316RA2510 | BR316RA2510 | 3-Weg Regelventil, PN16 Gewinde DN25, kvs10, inkl. Verschraubung | HORA 3-Wege Regelventil Nennweite: DN25 Druckstufe: PN16 kvs-Wert: 10,0 m3/h Mediumstemp.: -10...+150°C Gehaeuse: Rotguss inkl. Rohrverschraubungen | Stck. | 346 | HOR0
BR316RA258 | BR316RA258 | 3-Weg Regelventil, PN16 Gewinde DN25, kvs8, inkl. Verschraubung | HORA 3-Wege Regelventil Nennweite: DN25 Druckstufe: PN16 kvs-Wert: 8,0 m3/h Mediumstemp.: -10...+150°C Gehaeuse: Rotguss inkl. Rohrverschraubungen | Stck. | 346 | HOR0
BR316RA3212 | BR316RA3212 | 3-Weg Regelventil, PN16 Gewinde DN32, kvs12,5, inkl. Verschraubung | HORA 3-Wege Regelventil Nennweite: DN32 Druckstufe: PN16 kvs-Wert: 12,5 m3/h Mediumstemp.: -10...+150°C Gehaeuse: Rotguss inkl. Rohrverschraubungen | Stck. | 436 | HOR0
BR316RA3216 | BR316RA3216 | 3-Weg Regelventil, PN16 Gwinde DN32, kvs16, inkl. Verschraubung | HORA 3-Wege Regelventil Nennweite: DN32 Druckstufe: PN16 kvs-Wert: 16,0 m3/h Mediumstemp.: -10...+150°C Gehaeuse: Rotguss inkl. Rohrverschraubungen | Stck. | 436 | HOR0
BR316RA4020 | BR316RA4020 | 3-Weg Regelventil, PN16 Gewinde DN40, kvs20, inkl. Verschraubung | HORA 3-Wege Regelventil Nennweite: DN40 Druckstufe: PN16 kvs-Wert: 20,0 m3/h Mediumstemp.: -10...+150°C Gehaeuse: Rotguss inkl. Rohrverschraubungen | Stck. | 543 | HOR0
BR316RA4025 | BR316RA4025 | 3-Weg Regelventil, PN16 Gewinde DN40, kvs25, inkl. Verschraubung | HORA 3-Wege Regelventil Nennweite: DN40 Druckstufe: PN16 kvs-Wert: 25,0 m3/h Mediumstemp.: -10...+150°C Gehaeuse: Rotguss inkl. Rohrverschraubungen | Stck. | 543 | HOR0
BR316RA5031 | BR316RA5031 | 3-Weg Regelventil, PN16 Gewinde DN50, kvs31.5, inkl. Verschraubung | HORA 3-Wege Regelventil Nennweite: DN50 Druckstufe: PN16 kvs-Wert: 31,5 m3/h Mediumstemp.: -10...+150°C Gehaeuse: Rotguss inkl. Rohrverschraubungen | Stck. | 743 | HOR0
BR316RA5040 | BR316RA5040 | 3-Weg Regelventil, PN16 Gewinde DN50, kvs40, inkl. Verschraubung | HORA 3-Wege Regelventil Nennweite: DN50 Druckstufe: PN16 kvs-Wert: 40,0 m3/h Mediumstemp.: -10...+150°C Gehaeuse: Rotguss inkl. Rohrverschraubungen | Stck. | 743 | HOR0
BS100 | 103312 | Ballwurfschutz | Ballwurfschutz aus Edelstahl fuer Raumtemperaturfuehler Innenmasse [mm]: B100xH120xT45 | Stck. | 27.5 | TH16
BS150 | 730075 | Ballwurfschutz transparent Novos 3 | Ballwurfschutz transparen aus Plexiglas fuer Raumtemperaturfuehler Novos 3 B x H x T: 170 x 150 x 60 mm | Stck. | 27.5 | TH16
BSN35 | BSN35 | Netzzuleitung fuer Schaltschrankleuchetn 3,5 mtr. | Netzzuleitung fuer Schaltschrankleuchten Laenge: 3,50 mtr. Farbe: orange | Stck. | 4.8 | MSR2
BSPBAS4 | 926304 | DEHN BXT, Basisteil fuer BLITZDUCTOR XT mit Signaltrennung bei gezogenen Modul | BLITZDUCTOR XT BAS fuer modulare Blitz-und Ueberspannungs-Schutzgeraete zur Aufnahme eines Schutzmodules Reihen-Klemmen-System: 4 pol. 12 mm mit Signaltrennung bei gezogenem Schutzmodul Schutzart: IP 20 | Stck. | 54.3 | DEH0
BSV06 | BSV06 | Verbindungsleitung fuer Schalztschrankleuchten 0,6 mtr. | Verbindungsleitung fuer Schaltschrankleuchten Laenge: 0,60 mtr. Farbe: orange | Stck. | 4.5 | MSR2
BTF2C020000 | SA140016 | Alre Raumtemp.-fuehler NTC 2K | Alre IT Raumtemperaturfuehler Messelement: NTC 2K Umgebungstemp.: -10...+50°C Gehaeuse: Kunststoff Farbe: reinweiss, aehnlich RAL9010 Schutzart: IP30 | Stck. | 30.1 | ALR3
BTF2C080000 | SA140015 | Alre Raumtemp.-fuehler NTC 8K | Alre IT Raumtemperaturfuehler Messelement: NTC 8K Umgebungstemp.: -10...+50°C Gehaeuse: Kunststoff Farbe: reinweiss, aehnlich RAL9010 Schutzart: IP30 | Stck. | 30.1 | ALR3
BTF2C100000 | SA140006 | Alre Raumtemp.-fuehler NTC 10K | Alre IT Raumtemperaturfuehler Messelement: NTC 10K Umgebungstemp.: -10...+50°C Gehaeuse: Kunststoff Farbe: reinweiss, aehnlich RAL9010 Schutzart: IP30 | Stck. | 30.1 | ALR3
BTF2C470000 | SA140014 | Alre Raumtemp.-fuehler NTC 47K | Alre IT Raumtemperaturfuehler Messelement: NTC 47K Umgebungstemp.: -10...+50°C Gehaeuse: Kunststoff Farbe: reinweiss, aehnlich RAL9010 Schutzart: IP30 | Stck. | 30.1 | ALR3
BUD025F300 | BUD025F300 | 3-Weg Regelventil, PN6 Flansch DN25, kvs10 | Sauter 3-Wege Regelventil Nennweite: DN25 Druckstufe: PN6 Kvs-Wert: 10,0 m3/h Anschlussart: Flansch Gehaeuse: GG25 | Stck. | 322 | SAU0
BUD032F300 | BUD032F300 | 3-Weg Regelventil, PN6 Flansch DN32, kvs16 | Sauter 3-Wege Regelventil Nennweite: DN32 Druckstufe: PN6 Kvs-Wert: 16,0 m3/h Anschlussart: Flansch Gehaeuse: GG25 | Stck. | 322 | SAU0
BUD040F300 | BUD040F300 | 3-Weg Regelventil, PN6 Flansch DN40, kvs22 | Sauter 3-Wege Regelventil Nennweite: DN40 Druckstufe: PN6 Kvs-Wert: 22,0 m3/h Anschlussart: Flansch Gehaeuse: GG25 | Stck. | 384 | SAU0
BUD050F300 | BUD050F300 | 3-Weg Regelventil, PN16 Flansch DN50, kvs40 | Sauter 3-Wege Regelventil Nennweite: DN50 Druckstufe: PN6 Kvs-Wert: 40,0 m3/h Anschlussart: Flansch Gehaeuse: GG25 | Stck. | 476 | SAU0
BUE015F300 | BUE015F300 | 3-Weg Regelventil, PN16 Flansch DN15, kvs4 | Sauter 3-Wege Regelventil Nennweite: DN15 Druckstufe: PN16/10 Kvs-Wert: 4,0 m3/h Anschlussart: Flansch Gehaeuse: GG25 | Stck. | 255 | SAU0
BUE015F320 | BUE015F320 | 3-Weg Regelventil, PN10/16 Flansch DN15, kvs1.6 | Sauter 3-Wege Regelventil Nennweite: DN15 Druckstufe: PN16/10 Kvs-Wert: 1,6 m3/h Anschlussart: Flansch Gehaeuse: GG25 | Stck. | 255 | SAU0
BUE020F300 | BUE020F300 | 3-Weg Regelventil, PN10/16 Flansch DN20, kvs6.3 | Sauter 3-Wege Regelventil Nennweite: DN20 Druckstufe: PN16/10 Kvs-Wert: 6,3 m3/h Anschlussart: Flansch Gehaeuse: GG25 | Stck. | 290 | SAU0
BUE025F300 | BUE025F300 | 3-Weg Regelventil, PN16 Flansch DN25, kvs10 | Sauter 3-Wege Regelventil Nennweite: DN25 Druckstufe: PN16/10 Kvs-Wert: 10,0 m3/h Anschlussart: Flansch Gehaeuse: GG25 | Stck. | 295 | SAU0
BUE032F300 | BUE032F300 | 3-Weg Regelventil, PN10/16 Flansch DN32, kvs16 | Sauter 3-Wege Regelventil Nennweite: DN32 Druckstufe: PN16/10 Kvs-Wert: 16,0 m3/h Anschlussart: Flansch Gehaeuse: GG25 | Stck. | 310 | SAU0
BUE040F300 | BUE040F300 | 3-Weg Regelventil, PN10/16 Flansch DN40, kvs22 | Sauter 3-Wege Regelventil Nennweite: DN40 Druckstufe: PN16/10 Kvs-Wert: 22,0 m3/h Anschlussart: Flansch Gehaeuse: GG25 | Stck. | 407 | SAU0
BUE050F200 | BUE050F200 | 3-Weg Regelventil, PN10/16 Flansch DN50, kvs40 | Sauter 3-Wege Regelventil Nennweite: DN50 Druckstufe: PN16/10 Kvs-Wert: 40,0 m3/h Anschlussart: Flansch Gehaeuse: GG25 | Stck. | 434 | SAU0
BUE050F300 | BUE050F300 | 3-Weg Regelventil, PN10/16 Flansch DN50, kvs28 | Sauter 3-Wege Regelventil Nennweite: DN50 Druckstufe: PN16/10 Kvs-Wert: 28,0 m3/h Anschlussart: Flansch Gehaeuse: GG25 | Stck. | 434 | SAU0
BUG015F304 | BUG015F304 | 3-Weg Regelventil, PN16/25 Flansch DN15, kvs4 | Sauter 3-Wege Regelventil Nennweite: DN15 Druckstufe: PN25/16 Kvs-Wert: 4,0 m3/h Anschlussart: Flansch Gehaeuse: GGG40.3 | Stck. | 454 | SAU0
BUG032F304 | BUG032F304 | 3-Weg Regelventil, PN16/25 Flansch DN32, kvs16 | Sauter 3-Wege Regelventil Nennweite: DN32 Druckstufe: PN25/16 Kvs-Wert: 16,0 m3/h Anschlussart: Flansch Gehaeuse: GGG40.3 | Stck. | 684 | SAU0
BUG040F304 | BUG040F304 | 3-Weg Regelventil, PN16/25 Flansch DN40, kvs25 | Sauter 3-Wege Regelventil Nennweite: DN40 Druckstufe: PN25/16 Kvs-Wert: 25,0 m3/h Anschlussart: Flansch Gehaeuse: GGG40.3 | Stck. | 798 | SAU0
BUG050F304 | BUG050F304 | 3-Weg Regelventil, PN16/25 Flansch DN50, kvs40 | Sauter 3-Wege Regelventil Nennweite: DN50 Druckstufe: PN25/16 Kvs-Wert: 40,0 m3/h Anschlussart: Flansch Gehaeuse: GGG40.3 | Stck. | 1010 | SAU0
BUG065F304 | BUG065F304 | 3-Weg Regelventil, PN16/25 Flansch DN65, kvs63 | Sauter 3-Wege Regelventil Nennweite: DN65 Druckstufe: PN25/16 Kvs-Wert: 63,0 m3/h Anschlussart: Flansch Gehaeuse: GGG40.3 | Stck. | 1633 | SAU0
BUG080F304 | BUG080F304 | 3-Weg Regelventil, PN16/25 Flansch DN100, kvs100 | Sauter 3-Wege Regelventil Nennweite: DN100 Druckstufe: PN25/16 Kvs-Wert: 100,0 m3/h Anschlussart: Flansch Gehaeuse: GGG40.3 | Stck. | 2070 | SAU0
BUN015F310 | BUN015F310 | 3-Weg Regelventil, PN16 Gewinde DN15, kvs2.5 | Sauter 3-Wege Regelventil Nennweite: DN15 Druckstufe: PN16 Kvs-Wert: 2,5 m3/h Anschlussart: Gewinde Gehaeuse: RG5 | Stck. | 182 | SAU0
BUN015F330 | BUN015F330 | 2-Weg Regelventil, PN16 Gewinde DN15, kvs1.0 | Sauter 3-Wege Regelventil Nennweite: DN15 Druckstufe: PN16 Kvs-Wert: 1,0 m3/h Anschlussart: Gewinde Gehaeuse: RG5 | Stck. | 182 | SAU0
BUN020F300 | BUN020F300 | 3-Weg Regelventil, PN16 Gewinde DN20, kvs6.3 | Sauter 3-Wege Regelventil Nennweite: DN20 Druckstufe: PN16 Kvs-Wert: 6,3 m3/h Anschlussart: Gewinde Gehaeuse: RG5 | Stck. | 191 | SAU0
BUN025F300 | BUN025F300 | 3-Weg Regelventil, PN16 Gewinde DN25, kvs10 | Sauter 3-Wege Regelventil Nennweite: DN25 Druckstufe: PN16 Kvs-Wert: 10,0 m3/h Anschlussart: Gewinde Gehaeuse: RG5 | Stck. | 228 | SAU0
BUN032F300 | BUN032F300 | 3-Weg Regelventil, PN16 Gewinde DN32, kvs16 | Sauter 3-Wege Regelventil Nennweite: DN32 Druckstufe: PN16 Kvs-Wert: 16,0 m3/h Anschlussart: Gewinde Gehaeuse: RG5 | Stck. | 278 | SAU0
BUN040F300 | BUN040F300 | 3-Weg Regelventil, PN16 Gewinde DN40, kvs25 | Sauter 3-Wege Regelventil Nennweite: DN40 Druckstufe: PN16 Kvs-Wert: 25,0 m3/h Anschlussart: Gewinde Gehaeuse: RG5 | Stck. | 321 | SAU0
BUSABRS485 | 5100 | Busabschluss aktiv RS485 | Busabschluss aktiv RS485 | Stck. | 51.64 | EA00
BUSKABEL300BFT | 5798 | Busverbindungskabel 3m zu Bedienfeld Tuereinbau | EAP Busverbindungskabel 3m zu Bedienfeld Tuereinbau | Stck. | 39.45 | EA00
BUSKABEL80CM | 579408 | BUSKABEL 80cm (fuer 2. Reihe im Schaltschrank von oben rechts - nach unten links) | BUSKABEL 80cm fuer 2. Reihe im Schaltschrank von oben rechts - nach unten links | Stck. | 34.47 | EA00
BVL5030 | BVL5030 | Romutec Busverlaengerungskabel 5-pol., 30 cm | Romutec Busverlaengerungskabel 5-pol., L = 30 cm | Stck. | 13 | ROM0
BVL8030 | BVL8030 | Romutec Busverlaengerungskabel 8-pol., 30 cm | Romutec Busverlaengerungskabel 8-pol., L = 30 cm | Stck. | 13 | ROM0
BXTBAS | 920300 | DEHN BXT, Basisteil fuer BLITZDUCTOR XT | BLITZDUCTOR XT BAS fuer modulare Blitz-und Ueberspannungs-Schutzgeraete zur Aufnahme eines Schutzmodules Reihen-Klemmen-System: 4 pol. 12 mm Schutzart: IP 20 | Stck. | 53.3 | DEH0
BXTM2BDHC5A24 | 920296 | DEHN BXT Ableitermodul, 2-pol. max 36V fuer Versorgungsspannung 24VAC/DC bis max. 5A | DEHN Ableiter-Modul BLITZDUCTOR XT M2 BD HC5A 24 zum Schutz von einer Doppelader fuer Versorgungsspannungen 24V AC/DC bis zu einem Nennstrom von max. 5A Schutzart: IP 20 | Stck. | 80 | DEH0
BXTML2B180 | 920211 | DEHN BXT Kombiableiter, 2-pol. max 180V | DEHN Kombi-Ableiter-Modul Blitzstrom-Ableiter-Modul mit LifeCheck BLITZDUCTOR XT ML2 B 180 fuer universelle Anwendung LPZ-Schnittstelle: 0A-1 Ableiterklasse: T1+ Blitzstossstrom:(10/350) 10 kA Nennableitstossstrom:(8/20) 20 kA max.zul.Betriebsspannung: 180 V DC Nennstrombei 45° C: 1,2 A Reihen-Einbaugeraet: 2 pol. 12 mm Schutzart: IP 20 | Stck. | 119.9 | DEH0
BXTML2BD180 | 920247 | DEHN BXT Kombiableiter, 2-pol. max 180V | DEHN Kombi-Ableiter-Modul mit LifeCheck BLITZDUCTOR XT ML2 BD 180 zum Schutz von 1 Doppelader informationstechnischer Systeme mit direkter oder indirekter Schirmerdung LPZ-Schnittstelle: 0A-2 Ableiterklasse: T1/P1 Blitzstossstrom:(10/350) 9 kA Nennableitstossstrom:(8/20) 20 kA Hoechste Dauerspannung: 180 V DC Nennstrom: 0,75 A Reihen-Einbaugeraet: 2 pol. 12 mm Schutzart: IP 20 | Stck. | 164.6 | DEH0
BXTML2BDHFS5 | 920271 | DEHN BXT Kombiableiter, 2-pol. max 6V | DEHN Kombi-Ableiter-Modul mit LifeCheck BLITZDUCTOR XT ML2 BD HFS 5 zum Schutz einer Doppelader informationstechnischer Systeme LPZ-Schnittstelle: 0A-2 Ableiterklasse: T1/P1 Blitzstossstrom:(10/350) 9 kA Nennableitstossstrom:(8/20) 20 kA Hoechste Dauerspannung: 6 V DC Nennstrom: 1,0 A Reihen-Einbaugeraet: 2 pol. 12 mm Schutzart: IP 20 | Stck. | 196.5 | DEH0
BXTML2BDS24 | 920244 | DEHN BXT Kombiableiter, 2-pol. max 33V | DEHN Kombi-Ableiter-Modul mit LifeCheck BLITZDUCTOR XT ML2 BD S 24 zum Schutz von 1 Doppelader informationstechnischer Systeme mit direkter oder indirekter Schirmerdung LPZ-Schnittstelle: 0A-2 Ableiterklasse: T1/P1 Blitzstossstrom:(10/350) 9 kA Nennableitstossstrom:(8/20) 20 kA Hoechste Dauerspannung: 33 V DC Nennstrom: 1,0 A Reihen-Einbaugeraet: 2 pol. 12 mm Schutzart: IP 20 | Stck. | 174.4 | DEH0
BXTML2BDS48 | 920245 | DEHN BXT Kombiableiter, 2-pol. max 55V | DEHN Kombi-Ableiter-Modul mit LifeCheck BLITZDUCTOR XT ML2 BD S 48 zum Schutz von 1 Doppelader informationstechnischer Systeme mit direkter oder indirekter Schirmerdung LPZ-Schnittstelle: 0A-2 Ableiterklasse: T1/P1 Blitzstossstrom:(10/350) 9 kA Nennableitstossstrom:(8/20) 20 kA Hoechste Dauerspannung: 54 V DC Nennstrom: 1,0 A Reihen-Einbaugeraet: 2 pol. 12 mm Schutzart: IP 20 | Stck. | 177.8 | DEH0
BXTML2BE12 | 920222 | DEHN BXT Kombiableiter, 2-pol. max 15V | Kombi-Ableiter-Modul mit LifeCheck BLITZDUCTOR XT ML2 BE 12 zum Schutz von 2 Einzeladern informationstechnischer Systeme LPZ-Schnittstelle: 0A-2 Ableiterklasse: T1/P1 Blitzstossstrom:(10/350) 10 kA Nennableitstossstrom:(8/20) 20 kA Hoechste Dauerspannung: 15 V DC Nennstrom bei 45° C: 0,75 A Reihen-Einbaugeraet: 2 pol. 12 mm Schutzart: IP 20 | Stck. | 187.8 | DEH0
BXTML2BEHFS5 | 920270 | DEHN BXT Kombiableiter, 2-pol. max 6V | DEHN Kombi-Ableiter-Modul mit LifeCheck BLITZDUCTOR XT ML2 BE HFS 5 zum Schutz einer Doppelader informationstechnischer Systeme LPZ-Schnittstelle: 0A-2 Ableiterklasse: T1/P1 Blitzstossstrom:(10/350) 9 kA Nennableitstossstrom:(8/20) 20 kA Hoechste Dauerspannung: 6 V DC Nennstrom: 1,0 A Reihen-Einbaugeraet: 2 pol. 12 mm Schutzart: IP 20 | Stck. | 196.5 | DEH0
BXTML2BES24 | 920224 | DEHN BXT Kombiableiter, 2-pol. max 33V | DEHN Kombi-Ableiter-Modul mit LifeCheck BLITZDUCTOR XT ML2 BE S 24 zum Schutz von 2 Einzeladern informationstechnischer Systeme mit direkter oder indirekter Schirmerdung LPZ-Schnittstelle: 0A-2 Ableiterklasse: T1/P1 Blitzstossstrom:(10/350) 9 kA Nennableitstossstrom:(8/20) 20 kA Hoechste Dauerspannung: 33 V DC Nennstrom: 0,75 A Reihen-Einbaugeraet: 2 pol. 12 mm Schutzart: IP 20 | Stck. | 184.1 | DEH0
BXTML2BES36 | 920226 | DEHN BXT Kombiableiter, 2-pol. max 45V | DEHN Kombi-Ableiter-Modul mit LifeCheck BLITZDUCTOR XT ML2 BE S 24 zum Schutz von 2 Einzeladern informationstechnischer Systeme mit direkter oder indirekter Schirmerdung LPZ-Schnittstelle: 0A-2 Ableiterklasse: T1/P1 Blitzstossstrom:(10/350) 9 kA Nennableitstossstrom:(8/20) 20 kA Hoechste Dauerspannung: 45V DC Nennstrom: 0,75 A Reihen-Einbaugeraet: 2 pol. 12 mm Schutzart: IP 20 | Stck. | 239.9 | DEH0
BXTML2BES5 | 920220 | DEHN BXT Kombiableiter, 2-pol. max 5V | Kombi-Ableiter-Modul mit LifeCheck BLITZDUCTOR XT ML2 BE S5 zum Schutz von 2 Einzeladern informationstechnischer Systeme LPZ-Schnittstelle: 0A-2 Ableiterklasse: T1/P1 Blitzstossstrom:(10/350) 10 kA Nennableitstossstrom:(8/20) 20 kA Hoechste Dauerspannung: 6 V DC Nennstrom bei 45° C: 0,75 A Reihen-Einbaugeraet: 2 pol. 12 mm Schutzart: IP 20 | Stck. | 187.8 | DEH0
BXTML2MY250 | 920289 | DEHN BXT Kombiableiter, Typ2 P3 | Ueberspannungs-Ableiter-Modul mit LifeCheck BLITZDUCTOR XT ML2 MY 250 Ueberspannungs-Ableiter-Schutzmodul der Ableiterklasse Type 2 / P3 BLITZDUCTOR XT, geprueft nach EN 61643-21 und energetisch koordiniert nach IEC 61643-22 zum Schutz von einer symmetrischen Schnittstellen mit galvanischer Trennung. Mit integriertem LifeCheck fuer beruehrungslose Ableiterpruefung. Einsteckbar in Basisteil BXT BAS / BSP BAS 4. Nennstrom bei 80 °C: 3,0 A | Stck. | 173.7 | DEH0
BXTML4B180 | 920310 | DEHN BXT Kombiableiter, 4-pol. max 180V | DEHN Kombi-Ableiter-Modul mit LifeCheck BLITZDUCTOR XT ML4 B180 zum Schutz von 2 Doppelader informationstechnischer Systeme mit direkter oder indirekter Schirmerdung LPZ-Schnittstelle: 0A-2 Ableiterklasse: T1/P1 Blitzstossstrom:(10/350) 9 kA Nennableitstossstrom:(8/20) 20 kA Hoechste Dauerspannung: 180 V DC Nennstrom: 1,0 A Reihen-Einbaugeraet: 2 pol. 12 mm Schutzart: IP 20 | Stck. | 157.3 | DEH0
BXTML4BD180 | 920347 | DEHN BXT Kombiableiter, 4-pol. max 180V | Kombi-Ableiter-Modul mit LifeCheck BLITZDUCTOR XT ML4 BD 180 zum Schutz von zwei Doppeladern informationstechnischer Systeme LPZ-Schnittstelle: 0A-2 Ableiterklasse: T1/P1 Blitzstossstrom:(10/350) 10 kA Nennableitstossstrom:(8/20) 20 kA Hoechste Dauerspannung: 180 V DC Nennstrom bei 45° C: 0,75 A Reihen-Einbaugeraet: 4 pol. 12 mm Schutzart: IP 20 | Stck. | 268.1 | DEH0
BXTML4BD24 | 920344 | DEHN BXT Kombiableiter, 4-pol. max 24V | Kombi-Ableiter-Modul mit LifeCheck BLITZDUCTOR XT ML4 BD 24 zum Schutz von zwei Doppeladern informationstechnischer Systeme LPZ-Schnittstelle: 0A-2 Ableiterklasse: T1/P1 Blitzstossstrom:(10/350) 10 kA Nennableitstossstrom:(8/20) 20 kA Hoechste Dauerspannung: 33 V DC Nennstrom bei 45° C: 1,0 A Reihen-Einbaugeraet: 4 pol. 12 mm Schutzart: IP 20 | Stck. | 263 | DEH0
BXTML4BD48 | 920345 | DEHN BXT Kombiableiter, 4-pol. max 55V | Kombi-Ableiter-Modul mit LifeCheck BLITZDUCTOR XT ML4 BD 48 zum Schutz von zwei Doppeladern informationstechnischer Systeme LPZ-Schnittstelle: 0A-2 Ableiterklasse: T1/P1 Blitzstossstrom:(10/350) 10 kA Nennableitstossstrom:(8/20) 20 kA Hoechste Dauerspannung: 54 V DC Nennstrom bei 45° C: 1,0 A Reihen-Einbaugeraet: 4 pol. 12 mm Schutzart: IP 20 | Stck. | 268.1 | DEH0
BXTML4BDHF24 | 920375 | DEHN BXT Kombiableiter, 4-pol. max 24V | Kombi-Ableiter-Modul mit LifeCheck BLITZDUCTOR XT ML4 BD HF 24 zum Schutz von zwei Doppeladern informationstechnischer Systeme LPZ-Schnittstelle: 0A-2 Ableiterklasse: T1/P1 Blitzstossstrom:(10/350) 10 kA Nennableitstossstrom:(8/20) 20 kA Hoechste Dauerspannung: 24 V DC Nennstrom bei 45° C: 1,0 A Reihen-Einbaugeraet: 4 pol. 12 mm Schutzart: IP 20 | Stck. | 291.4 | DEH0
BXTML4BDHF5 | 920371 | DEHN BXT Kombiableiter, 4-pol. max 6V | Kombi-Ableiter-Modul mit LifeCheck BLITZDUCTOR XT ML4 BD HF 5 zum Schutz von zwei Doppeladern informationstechnischer Systeme LPZ-Schnittstelle: 0A-2 Ableiterklasse: T1/P1 Blitzstossstrom:(10/350) 10 kA Nennableitstossstrom:(8/20) 20 kA Hoechste Dauerspannung: 6 V DC Nennstrom bei 45° C: 1,0 A Reihen-Einbaugeraet: 4 pol. 12 mm Schutzart: IP 20 | Stck. | 291.4 | DEH0
BXTML4BE12 | 920322 | DEHN BXT Kombiableiter, 4-pol. max 15V | DEHN Kombi-Ableiter-Modul mit LifeCheck BLITZDUCTOR XT ML4 BE 12 zum Schutz von 4 Einzeladern informationstechnischer Systeme LPZ-Schnittstelle: 0A-2 Ableiterklasse: T1/P1 Blitzstossstrom:(10/350) 10 kA Nennableitstossstrom:(8/20) 20 kA Hoechste Dauerspannung: 15 V DC Nennstrom bei 45° C: 0,75 A Reihen-Einbaugeraet: 4 pol. 12 mm Schutzart: IP 20 | Stck. | 284.5 | DEH0
BXTML4BE24 | 920324 | DEHN BXT Kombiableiter, 4-pol. max 33V | DEHN Kombi-Ableiter-Modul mit LifeCheck BLITZDUCTOR XT ML4 BE 24 zum Schutz von zwei Doppeladern informationstechnischer Systeme LPZ-Schnittstelle: 0A-2 Ableiterklasse: T1/P1 Blitzstossstrom:(10/350) 10 kA Nennableitstossstrom:(8/20) 20 kA Hoechste Dauerspannung: 33 V DC Nennstrom bei 45° C: 0,75 A Reihen-Einbaugeraet: 4 pol. 12 mm Schutzart: IP 20 | Stck. | 279.1 | DEH0
BXTML4BE36 | 920336 | DEHN BXT Kombiableiter, 4-pol. max 45V | Kombi-Ableiter-Modul mit LifeCheck Kombi-Ableiter-Schutzmodul der Ableiterklasse Type 1 / P1 BLITZDUCTOR XT, geprueft nach EN 61643-21 und energetisch koordiniert nach IEC 61643-22 zum Schutz von 4 Einzeladern. Mit integriertem LifeCheck fuer beruehrungsose Ableiterpruefung. Einsteckbar in Basisteil BXT BAS / BSP BAS 4. Hoechste Dauerspannung DC: 45 V Nennstrom bei 45 °C: 1,8 A D1 Blitzstossstrom (10/350 µs) gesamt: 10 kA D1 Blitzstossstrom (10/350 µs) pro Ader: 2,5 kA | Stck. | 327.2 | DEH0
BXTML4BE48 | 920325 | DEHN BXT Kombiableiter, 4-pol. max 48V | DEHN Kombi-Ableiter-Modul mit LifeCheck BLITZDUCTOR XT ML4 BE 48 zum Schutz von zwei Doppeladern informationstechnischer Systeme LPZ-Schnittstelle: 0A-2 Ableiterklasse: T1/P1 Blitzstossstrom:(10/350) 10 kA Nennableitstossstrom:(8/20) 20 kA Hoechste Dauerspannung: 54V DC Nennstrom bei 45° C: 0,75 A Reihen-Einbaugeraet: 4 pol. 12 mm Schutzart: IP 20 | Stck. | 284.5 | DEH0
BXTML4BEHF5 | 920370 | DEHN BXT Kombiableiter, 4-pol. max 6V | Kombi-Ableiter-Modul mit LifeCheck BLITZDUCTOR XT ML4 BE HF 5 zum Schutz von 4 Einzeladern informationstechnischer Systeme LPZ-Schnittstelle: 0A-2 Ableiterklasse: T1/P2 Blitzstossstrom:(10/350) 10 kA Nennableitstossstrom:(8/20) 20 kA Hoechste Dauerspannung: 6 V DC Nennstrom bei 45° C: 0,1 A Reihen-Einbaugeraet: 4 pol. 12 mm Schutzart: IP 20 | Stck. | 291.4 | DEH0
BXTML4MY250 | 920389 | DEHN BXT Kombiableiter, Typ2 P3 | Kombi-Ableiter-Modul mit LifeCheck Ueberspannungs-Ableiter-Schutzmodul der Ableiterklasse Type 2 / P3 BLITZDUCTOR XT, geprueft nach EN 61643-21 und energetisch koordiniert nach IEC 61643-22 zum Schutz von zwei symmetrischen Schnittstellen mit galvanischer Trennung. Mit integriertem LifeCheck beruehrungslose Ableiterpruefung. Einsteckbar in Basisteil BXT BAS / BSP BAS 4. Nennstrom bei 80 °C: 3,0 A | Stck. | 284.5 | DEH0
BZK1000MOD | BZK1000MOD | Romutec Zentralkarte mit Mod-Bus | Romutec Zentralkarte mit MOD-Bus 3 LEDs, 3 Taster | Stck. | 614.5 | ROM0
C215QF | C215QF | 2-Weg Zonenventil, Gewinde DN15, kvs1.2 | Belimo 2-Weg Zonenventil Innengewinde Rp 1/2, DN 15, kvs 1,2 Kvs einstellbar 0.09...1.2 m3/h Werkseinstellung 1.0 m3/h Gehaeuse Messing geschmiedet Schliesskoerper Messing verchromt Spindel Messing Spindeldichtung O-Ring EPDM Kugelsitz PTFE, O-Ring EPDM Leckrate A dicht (EN 12266-1) | Stck. | 44.3 | BEL0
C215QFLE | C215QFLE | 2-Wegekugelhahn, DN15, Vnom 650l/h | Belimo 2-Weg PI Durchflussbegrenzerventil, DN 15 Innengewinde Rp 1/2, PN 25, Vnom 650 l/h Gehaeuse Messingkoerper Mediumstemperatur 2...60°C Leckrate A, dicht | Stck. | 113 | BEL0
C215QFLF | C215QFLF | 2-Wegekugelhahn, DN15, Vnom 1300l/h | Belimo 2-Weg PI Durchflussbegrenzerventil, DN 15 Innengewinde Rp 1/2, PN 25, Vnom 1300 l/h Gehaeuse Messingkoerper Mediumstemperatur 2...60°C Leckrate A, dicht | Stck. | 113 | BEL0
C215QJ | C215QJ | 2-Weg Zonenventil, Gewinde DN15, kvs4.8 | Belimo 2-Weg Zonenventil Innengewinde Rp 1/2, DN 15, kvs 4,8 Kvs einstellbar 0.4...4.8 m3/h Werkseinstellung 4.0 m3/h Gehaeuse Messing geschmiedet Schliesskoerper Messing verchromt Spindel Messing Spindeldichtung O-Ring EPDM Kugelsitz PTFE, O-Ring EPDM Leckrate A dicht (EN 12266-1) | Stck. | 44.3 | BEL0
C215QPB | C215QPB | 2-Wegekugelhahn, DN15, Vnom 210l/h | Belimo PI Zonenventil DN 15 2-Weg, Innengewinde Rp 1/2 Vnom 210 l/h Gehaeuse Messingkoerper vernickelt Schliesskoerper nicht rostender Stahl Spindel nicht rostender Stahl Spindeldichtung O-Ring EPDM, Kugelsitz PTFE Leckrate A, dicht (EN 12266-1) Mediumstemperaur +2…+90 °C Kennlinie gleichprozentig (VDI/VDE 2178) | Stck. | 177 | BEL0
C215QPD | C215QPD | 2-Wegekugelhahn, DN15, Vnom 420l/h | Belimo PI Zonenventil DN 15 2-Weg, Innengewinde Rp 1/2 Vnom 420 l/h Gehaeuse Messingkoerper vernickelt Schliesskoerper nicht rostender Stahl Spindel nicht rostender Stahl Spindeldichtung O-Ring EPDM, Kugelsitz PTFE Leckrate A, dicht (EN 12266-1) Mediumstemperaur +2…+90 °C Kennlinie gleichprozentig (VDI/VDE 2178) | Stck. | 177 | BEL0
C215QPTB | C215QPTB | 2-Wegekugelhahn, DN15, Vnom 210l/h, Messnippel | Belimo PI Zonenventil DN 15 2-Weg, Innengewinde Rp 1/2 Vnom 210 l/h, mit Messnippel Gehaeuse Messingkoerper vernickelt Schliesskoerper nicht rostender Stahl Spindel nicht rostender Stahl Spindeldichtung O-Ring EPDM, Kugelsitz PTFE Leckrate A, dicht (EN 12266-1) Mediumstemperaur +2…+90 °C Kennlinie gleichprozentig (VDI/VDE 2178) | Stck. | 213 | BEL0
C215QPTD | C215QPTD | 2-Wegekugelhahn, DN15, Vnom 420l/h, Messnippel | Belimo PI Zonenventil DN 15 2-Weg, Innengewinde Rp 1/2 Vnom 420 l/h, mit Messnippel Gehaeuse Messingkoerper vernickelt Schliesskoerper nicht rostender Stahl Spindel nicht rostender Stahl Spindeldichtung O-Ring EPDM, Kugelsitz PTFE Leckrate A, dicht (EN 12266-1) Mediumstemperaur +2…+90 °C Kennlinie gleichprozentig (VDI/VDE 2178) | Stck. | 213 | BEL0
C220QK | C220QK | 2-Weg Zonenventil, Gewinde DN20, kvs8 | Belimo 2-Weg Zonenventil Innengewinde Rp 3/4, DN 20, kvs 8 Kvs einstellbar 0.5...8 m3/h Werkseinstellung 5.7 m3/h Gehaeuse Messing geschmiedet Schliesskoerper Messing verchromt Spindel Messing Spindeldichtung O-Ring EPDM Kugelsitz PTFE, O-Ring EPDM Leckrate A dicht (EN 12266-1) | Stck. | 53.4 | BEL0
C220QPF | C220QPF | 2-Wegekugelhahn, DN20, Vnom 980l/h | Belimo PI Zonenventil DN 20 2-Weg, Innengewinde Rp 3/4 Vnom 980 l/h Gehaeuse Messingkoerper vernickelt Schliesskoerper nicht rostender Stahl Spindel nicht rostender Stahl Spindeldichtung O-Ring EPDM, Kugelsitz PTFE Leckrate A, dicht (EN 12266-1) Mediumstemperaur +2…+90 °C Kennlinie gleichprozentig (VDI/VDE 2178) | Stck. | 220 | BEL0
C220QPTF | C220QPTF | 2-Wegekugelhahn, DN20, Vnom 980l/h, mit Messnippel | Belimo PI Zonenventil DN 20 2-Weg, Innengewinde Rp 3/4 Vnom 980 l/h, mit Messnippel Gehaeuse Messingkoerper vernickelt Schliesskoerper nicht rostender Stahl Spindel nicht rostender Stahl Spindeldichtung O-Ring EPDM, Kugelsitz PTFE Leckrate A, dicht (EN 12266-1) Mediumstemperaur +2…+90 °C Kennlinie gleichprozentig (VDI/VDE 2178) | Stck. | 256 | BEL0
C225QK | C225QK | 2-Weg Zonenventil, Gewinde DN25, kvs7 | Belimo 2-Weg Zonenventil Innengewinde Rp1, DN 25, kvs 7 Kvs einstellbar 0.4...7 m3/h Werkseinstellung 5.7 m3/h Gehaeuse Messing geschmiedet Schliesskoerper Messing verchromt Spindel Messing Spindeldichtung O-Ring EPDM Kugelsitz PTFE, O-Ring EPDM Leckrate A dicht (EN 12266-1) | Stck. | 59.8 | BEL0
C225QPTG | C225QPTG | 2-Wegekugelhahn, DN25, Vnom 2100l/h, Messnippel | Belimo PI Zonenventil DN 25 2-Weg, Innengewinde Rp 1_ Vnom 2100 l/h, mit Messnippel Gehaeuse Messingkoerper Schliesskoerper nicht rostender Stahl Spindel nicht rostender Stahl Spindeldichtung O-Ring EPDM, Kugelsitz PTFE Leckrate A, dicht (EN 12266-1) Mediumstemperaur +2…+90 °C Kennlinie gleichprozentig (VDI/VDE 2178) | Stck. | 344.0001 | BEL0
C320QJ | C320QJ | 3-Weg Umschaltzonenventil, PN16 Gewinde DN20, kvs4.0 | Belimo 3-Weg Umschalt-Zonenventil Innengewinde Rp 3/4, DN 20, kvs 4 Gehaeuse Messing geschmiedet Schliesskoerper Messing verchromt Spindel Messing Spindeldichtung O-Ring EPDM Kugelsitz PTFE, O-Ring EPDM Leckrate A dicht (EN 12266-1) | Stck. | 85.6 | BEL0
C415QJ | C415QJ | 2-Weg Zonenventil, Gewinde DN15, kvs4.5 | Belimo 2-Weg Zonenventil Innengewinde G3/4, DN 15, kvs 4,5 | Stck. | 47.5 | BEL0
C615QPBBAC | C615QPBBAC | 6-Wegekugelhahn, DN15, Vnom 210l/h | Belimo PI Zonenventil, 6-Weg, AC/DC 24 V, BACnet MS/TP, Modbus RTU, MP-Bus, DN 15, Innengewinde, Rp 1/2, PN 16, ps 1600 kPa V'nom 210 l/h, Mediumstemperatur 6...80°C | Stck. | 966.0002 | BEL0
C615QPDBAC | C615QPDBAC | 6-Wegekugelhahn, DN15, Vnom 420l/h | Belimo PI Zonenventil, 6-Weg, AC/DC 24 V, BACnet MS/TP, Modbus RTU, MP-Bus, DN 15, Innengewinde, Rp 1/2, PN 16, ps 1600 kPa V'nom 420 l/h, Mediumstemperatur 6...80°C | Stck. | 966.0002 | BEL0
C615QPFBAC | C615QPFBAC | 6-Wegekugelhahn, DN15, Vnom 980l/h | Belimo PI Zonenventil, 6-Weg, AC/DC 24 V, BACnet MS/TP, Modbus RTU, MP-Bus, DN 15, Innengewinde, Rp 1/2, PN 16, ps 1600 kPa V'nom 980 l/h, Mediumstemperatur 6...80°C | Stck. | 966.0002 | BEL0
C620QPTGBAC | C620QPTGBAC | 6-Wegekugelhahn, DN20, Vnom 2100l/h | Belimo PI Zonenventil, 6-Weg, AC/DC 24 V, BACnet MS/TP, Modbus RTU, MP-Bus, DN 20, Innengewinde, Rp 3/4, PN 16, ps 1600 kPa V'nom 2100 l/h, Mediumstemperatur 6...80°C | Stck. | 1217.0002 | BEL0
CI23E125 | 19570 | Einzelgehaeuse, BxHxT 187,5x250x125mm, RAL7035, IP65, mit durchsichtigen Deckel | EATON Einzel Leergehaeuse aus Polycarbonat mit seitl. metrischen Vorpraegungen fuer die Kabeleinfuehrung. Integr. Druckausgleich Gehaeusemasse BxHxT [mm]: 187,5x250x125 Farbe: RAL7035, Deckel: durchsichtig Schutzart: IP65 | Stck. | 130 | EAT9
CI23E125RAL7035 | 194609 | Einzelgehaeuse, BxHxT 187x250x125mm, RAL7035, IP65, mit undurchsichtigen Deckel | EATON Einzel Leergehaeuse aus Polycarbonat mit seitl. metrischen Vorpraegungen fuer die Kabeleinfuehrung. Integr. Druckausgleich Gehaeusemasse BxHxT [mm]: 187x250x125 Farbe: RAL7035, Deckel: undurchsichtig Schutzart: IP65 | Stck. | 127 | EAT9
CI23E150 | 21943 | Einzelgehaeuse, BxHxT 187,5x250x150mm, RAL7035, IP65, mit durchsichtigen Deckel | EATON Einzel Leergehaeuse aus Polycarbonat mit seitl. metrischen Vorpraegungen fuer die Kabeleinfuehrung. Integr. Druckausgleich Gehaeusemasse BxHxT [mm]: 187,5x250x150 Farbe: RAL7035, Deckel: durchsichtig Schutzart: IP65 | Stck. | 135 | EAT9
CI23E150RAL7035 | 194610 | Einzelgehaeuse, BxHxT 187,5x250x150mm, RAL7035, IP65, mit undurchsichtigen Deckel | EATON Einzel Leergehaeuse aus Polycarbonat mit seitl. metrischen Vorpraegungen fuer die Kabeleinfuehrung. Integr. Druckausgleich Gehaeusemasse BxHxT [mm]: 187,5x250x150 Farbe: RAL7035, Deckel: undurchsichtig Schutzart: IP65 | Stck. | 131 | EAT9
CI43E125 | 93133 | Einzelgehaeuse, BxHxT 375x250x125mm, RAL7035, IP65, mit durchsichtigen Deckel | EATON Moeller Einzel Leergehaeuse aus Polycarbonat mit seitl. metrischen Vorpraegungen fuer die Kabeleinfuehrung. Integr. Druckausgleich Gehaeusemasse BxHxT [mm]: 375x250x125 Farbe: RAL7035, Deckel: durchsichtig Schutzart: IP65 | Stck. | 153 | EAT9
CI43E125RAL7035 | 194611 | Einzelgehaeuse, BxHxT 375x250x125mm, RAL7035, IP65 | EATON Einzel Leergehaeuse aus Polycarbonat mit seitl. metrischen Vorpraegungen fuer die Kabeleinfuehrung. Integr. Druckausgleich Gehaeusemasse BxHxT [mm]: 375x250x125 Farbe: RAL7035, Deckel: undurchsichtig Schutzart: IP65 | Stck. | 150 | EAT9
CI43E150 | 95506 | Einzelgehaeuse, BxHxT 375x250x150mm, RAL7035, IP65, mit durchsichtigen Deckel | EATON Moeller Einzel Leergehaeuse aus Polycarbonat mit seitl. metrischen Vorpraegungen fuer die Kabeleinfuehrung. Integr. Druckausgleich Gehaeusemasse BxHxT [mm]: 375x250x150 Farbe: RAL7035, Deckel: durchsichtig Schutzart: IP65 | Stck. | 161 | EAT9
CI43E150RAL7035 | 194612 | Einzelgehaeuse, BxHxT 375x250x150mm, RAL7035, IP65 | EATON Einzel Leergehaeuse aus Polycarbonat mit seitl. metrischen Vorpraegungen fuer die Kabeleinfuehrung. Integr. Druckausgleich Gehaeusemasse BxHxT [mm]: 375x250x150 Farbe: RAL7035, Deckel: undurchsichtig Schutzart: IP65 | Stck. | 156 | EAT9
CI43E200 | 97879 | Einzelgehaeuse, BxHxT 375x250x225mm, RAL7035, Deckel durchsichtig, IP65 | EATON Einzel Leergehaeuse aus Polycarbonat mit seitl. metrischen Vorpraegungen fuer die Kabeleinfuehrung. Integr. Druckausgleich Gehaeusemasse BxHxT [mm]: 375x250x225 Farbe: RAL7035, Deckel: durchsichtig Schutzart: IP65 | Stck. | 178 | EAT9
CI43E200RAL7035 | 194613 | Einzelgehaeuse, BxHxT 375x250x225mm, RAL7035, Deckel undruchsichtig, IP65 | EATON Einzel Leergehaeuse aus Polycarbonat mit seitl. metrischen Vorpraegungen fuer die Kabeleinfuehrung. Integr. Druckausgleich Gehaeusemasse BxHxT [mm]: 375x250x225 Farbe: RAL7035, Deckel: undurchsichtig Schutzart: IP65 | Stck. | 178 | EAT9
CI44E200 | 36182 | Einzelgehaeuse, BxHxT 375x375x225mm, RAL7035, Deckel durchsichtig, IP65 | EATON Einzel Leergehaeuse aus Polycarbonat mit seitl. metrischen Vorpraegungen fuer die Kabeleinfuehrung. Integr. Druckausgleich Gehaeusemasse BxHxT [mm]: 375x375x225 Farbe: RAL7035, Deckel: durchsichtig Schutzart: IP65 | Stck. | 285 | EAT9
CI45E200 | 1891 | Einzelgehaeuse, BxHxT 375x500x200mm, RAL7035, IP65, mit durchsichtigen Deckel | EATON Einzel Leergehaeuse aus Polycarbonat mit seitl. metrischen Vorpraegungen fuer die Kabeleinfuehrung. Integr. Druckausgleich Gehaeusemasse BxHxT [mm]: 375x500x200 Farbe: RAL7035, Deckel: durchsichtig Schutzart: IP65 | Stck. | 326 | EAT9
CIK195TS | 206881 | Einzelgehaeuse CI-K1 inkl. Tragschiene | EATON Einzel Leergehaeuse mit integr. Hutschiene Masse BxHxT [mm]: 80x120x95 | Stck. | 29.3 | EAT5
CIK3125M | 206895 | Einzelgehaeuse CI-K3 inkl. Montageplatte | EATON Einzel Leergehaeuse mit integr. Montageplatte Masse BxHxT [mm]: 120x200x125 | Stck. | 52.9 | EAT5
CIK3125TS | 206884 | Einzelgehaeuse CI-K3 inkl. Tragschiene | EATON Einzel Leergehaeuse mit integr. Tragschiene TS35 Masse BxHxT [mm]: 120x200x125 | Stck. | 51.4 | EAT5
CIPKZ01G | 281404 | Einzelgehaeuse fuer PKZM01 Motorschutzschalter inkl. Tragschiene mit Betaetigungsmmbran | EATO CI - Einzel Leergehaeuse mit integr. Tragschiene TS35 passend fuer PKZM01 Motorschutzschalter mit Betaetigungsmembran Schutzart: IP65 | Stck. | 29.6 | EAT5
CIPKZ0GM | 260089 | Einzelgehaeuse fuer PKZM0 Motorschutzschalter inkl. Tragschiene, mit schwarzen Drehgriff fuer I/O | EATO CI - Einzel Leergehaeuse mit integr. Tragschiene TS35 passend fuer PKZM0 Motorschutzschalter mit Drehgriff (schwarz) Schutzart: IP65 | Stck. | 24.2 | EAT5
CIPKZ0M | 267083 | Einzelgehaeuse fuer PKZM0 Motorschutzschalter inkl. Tragschiene | EATO CI - Einzel Leergehaeuse mit integr. Tragschiene TS35 passend fuer PKZM0 motorschutzschalter mit Drehgriff Schutzart: IP65 | Stck. | 20.3 | EAT5
CLICKM12SW | CLICKM12SW | Skintop Click M12 RAL9005 | LAPP Kabelverschraubung zur Geraetedurchfuehrung mit Clickverschluss, UV-Bestaendig M12 x 1,5, schwarz, VPE=50 | Stck. | 2.2653 | MSR1
CLICKM16GR | CLICKM16GR | Click - Kabelverschraubung M16 RAL7035 | Click - Kabelverschraubung zur Geraetedurchfuehrung mit Clickverschluss, 5-10mm M16 x 1,5, grau RAL7035 | Stck. | 2.5375 | MSR1
CLICKM16SW | CLICKM16SW | Click - Kabelverschraubung M16 RAL9005 | Click - Kabelverschraubung zur Geraetedurchfuehrung mit Clickverschluss, 5-10mm M16 x 1,5, schwarz RAL9005 1 VPE = 50 Stck. | Stck. | 2.5375 | MSR1
CLICKM20GR | CLICKM20GR | Click - Kabelverschraubung M20 RAL7035 | Click - Kabelverschraubung zur Geraetedurchfuehrung mit Clickverschluss, 6-12mm M20 x 1,5, grau RAL7035 | Stck. | 3.9585 | MSR1
CLICKM20SW | CLICKM20SW | Click - Kabelverschraubung M20 RAL9005 | Click - Kabelverschraubung zur Geraetedurchfuehrung mit Clickverschluss, 6-12mm M20 x 1,5, schwarz RAL9005 1 VPE = 50 Stck. | Stck. | 3.9585 | MSR1
CLICKM25GR | CLICKM25GR | Click - Kabelverschraubung M25 RAL7035 | Click - Kabelverschraubung zur Geraetedurchfuehrung mit Clickverschluss, 11-17mm M25 x 1,5, grau RAL7035 | Stck. | 4.9735 | MSR1
CLICKM25SW | CLICKM25SW | Click - Kabelverschraubung M25 RAL9005 | Click - Kabelverschraubung zur Geraetedurchfuehrung mit Clickverschluss, 11-17mm M25 x 1,5, schwarz RAL9005 | Stck. | 4.9735 | MSR1
CLICKM32SW | CLICKM32SW | Click - Kabelverschraubung M32 RAL9005 | Click - Kabelverschraubung zur Geraetedurchfuehrung mit Clickverschluss, 15-21mm M32 x 1,5, schwarz RAL9005 | Stck. | 5.5825 | MSR1
CLICKM40SW | CLICKM40SW | Click - Kabelverschraubung M40 RAL9005 | Click - Kabelverschraubung zur Geraetedurchfuehrung mit Clickverschluss, 19-28mm M40 x 1,5, schwarz RAL9005 | Stck. | 6.699 | MSR1
CM230FR | CM230FR | Klappenantrieb 230V AC, 2Nm, rechtslauf 75 sek. | Belimo Klappenantrieb 2 Nm, 75 s / 90°, AC 230 V, Auf-Zu, 3-Punkt Positionsanzeige mit Magnet IP 54, Handverstellung Getriebeausrastung mit Magnet Ansteuerung Umschalt- / Schliesskontakt Anschluss Kabel PVC 1 m Drehwinkelbegrenzung mechanisch integriert Achsmitnahme Formschluss 8 x 8 mm mit Verdrehsicherung | Stck. | 140 | BEL1
CM230L | CM230L | Drehantrieb, 2 Nm, AC 100...240 V, Auf/Zu, 3-Punkt, 75 s, IP54 | Belimo Drehantrieb 2 Nm, AC 100...240V Auf/Zu, 3-Punkt, 75 s, IP54 | Stck. | 146 | BEL1
CM230R | CM230R | Drehantrieb, 2 Nm, AC 100...240 V, Auf/Zu, 3-Punkt, 75 s, IP54 | Belimo Drehantrieb 2 Nm, AC 100...240V Auf/Zu, 3-Punkt, 75 s, IP54 | Stck. | 146 | BEL1
CM24FL | CM24FL | Klappenantrieb 24V AC/DC, 3-Pkt, 2Nm, 75 sek. | Belimo Klappenantrieb 2 Nm, 75 s, AC/DC 24 V, Auf-Zu, 3-Punkt Handverstellung Getriebeausrastung mit Magnet Ansteuerung Umschalt- / Schliesskontakt Anschluss Kabel PVC 1 m Drehwinkelbegrenzung mechanisch integriert Achsmitnahme Formschluss 8 x 8 mm | Stck. | 133 | BEL1
CM24GSRR | CM24GSRR | Klappenantrieb 24V AC/DC, 0...10V, 2Nm, 75 sek. | Belimo Klappenantrieb 2 Nm, 75 s / 90°, AC/DC 24 V, stetig IP 66, Handverstellung Getriebeausrastung mit Magnet Ansteuerung DC 0...10 V Arbeitsbereich DC 2...10 V Stellungsrueckmeldung DC 2...10 V Anschluss Kabel PVC 1 m Drehsinn rechtsdrehend (cw) Laufrichtung R (cw) bei Y = 0 V Drehwinkelbegrenzung mechanisch integriert | Stck. | 212 | BEL1
CM24R | CM24R | Klappenantrieb 24V AC/DC, 3-Pkt, 2Nm, 75 sek. | Drehantrieb 2 Nm AC/DC 24 V, Auf/Zu, 3-Punkt Laufzeit Motor 75 s / 90° IP54, Handverstellung mit Magnet Kabel 1 m, 3 x 0.75 mm2 Bewegungsrichtung Motor Rechtsdrehend Achsmitnahme Universalklemmbock 6...12.7 mm | Stck. | 138 | BEL1
CM24TR | CM24TR | Klappenantrieb 24V AC/DC, 3-Pkt, 2Nm, 75 sek. | Drehantrieb 2 Nm AC/DC 24 V, Auf/Zu, 3-Punkt Laufzeit Motor 75 s / 90° IP20, Handverstellung mit Magnet Anschluss Klemmen Bewegungsrichtung Motor Rechtsdrehend Achsmitnahme Universalklemmbock 6...12.7 mm | Stck. | 130 | BEL1
CO2-R V2 | CO2RV2 | CO2 Raumfuehler, 0-2000/5000ppm, 0-10V/4...20mA, IP20, Selbstkalibrierung | Aufputz Luftqualitaetsfuehler zur Erfassung des CO2-Gehalts in Wohnraeumen, Bueros etc. Die CO2-Messung findet mittels _Non Dispersive InfraRed (NDIR)_ Technologie mit automatischer Selbstkalibrierung statt. Zum Vorverdrahten am Montageort kann das Gehaeuseunterteil mit Anschlussklemme vom Gehaeuseoberteil demontiert werden. Messbereich: 0..2.000ppm/5.000ppm (ueber DIP-Schalter) Ausgang CO2: 0-10V oder 4...20mA (ueber DIP-Schalter) Genauigkeit: typisch ± 30 ppm ± 3 % des Messwerts CO2-Sensor: NDIR (Non Dispersive InfraRed) Selbstkalibrierung: Dual Channel, automatisch Versorgungsspannung: 24 V AC/ DC (± 10 %) Anschlussklemme: Schraubklemme, max. 1,5mm2 Montage: Aufputz auf Standard UP-Dose Umgebungstemperatur: 0°C..50°C Gehaeuse: Kunsstoff, Werkstoff ABS Farbe: reinweiss aehnlich RAL9010 Schutzart: IP20 Fabrikat: msr one, by msr bayern gmbh Typ: CO2-R V2 | Stck. | 254 | MS40
CO2-T-F-R | CO2TFR | CO2 + Temperatur + Feuchte Raumfuehler, 0-2000ppm/0-50 Grad/0-100%rH, 3x 0-10V, IP20, Selbstkalibrierung | Aufputz Luftqualitaetsfuehler zur Erfassung des CO2-Gehalts, Temperatur sowie der rel. Luftfeuchte in Wohnraeumen, Bueros etc. Die CO2-Messung findet mittels _Non Dispersive InfraRed (NDIR)_ Technologie mit automatischer Selbstkalibrierung statt. Zum Vorverdrahten am Montageort kann das Gehaeuseunterteil mit Anschlussklemme vom Gehaeuseoberteil demontiert werden. Offset-Werte koennen ueber Stellpotentiometer direkt am Geraet kalibriert werden. Messbereich: CO2: 0..2.000ppm Temperatur: 0°C..50°C Feuchte: 0...100%rF Ausgang: CO2: 0-10V Temperatur: 0-10V Feuchte: 0-10V Genauigkeit: CO2: ±75 ppm oder 10% v. Messwert (bei 21 °C) Temperatur: ±1% v. Messbereich Feuchte: ±3% v. Messbereich CO2-Sensor: NDIR (Non Dispersive InfraRed) Selbstkalibrierung: Dual Channel, automatisch Versorgungsspannung: 15-24V= (±10%) oder 24V~ (±10%) Anschlussklemme: Schraubklemme, max. 1,5mm2 Kabeleinfuehrung: Von hinten oder seitlich oben/unten Montage: Aufputz auf Standard UP-Dose Umgebungstemperatur: 0°C..50°C Gehaeuse: Material ASA Farbe: reinweiss aehnlich RAL9010 Schutzart: IP20 Fabrikat: msr one, by msr bayern gmbh Typ: CO2-T-F-R | Stck. | 384 | MS40
CO2-T-F-R V2 | CO2TFRV2 | CO2 + Temperatur + Feuchte Raumfuehler, 0-2000ppm/0-50 Grad/0-100%rH, 3x 0-10V, IP20, Selbstkalibrierung | Aufputz Luftqualitaetsfuehler zur Erfassung des CO2-Gehalts, Temperatur sowie der rel. Luftfeuchte in Wohnraeumen, Bueros etc. Die CO2-Messung findet mittels _Non Dispersive InfraRed (NDIR)_ Technologie mit automatischer Selbstkalibrierung statt. Zum Vorverdrahten am Montageort kann das Gehaeuseunterteil mit Anschlussklemme vom Gehaeuseoberteil demontiert werden. Offset-Werte koennen ueber Stellpotentiometer direkt am Geraet kalibriert werden. Messbereich: CO2: 0..2.000ppm Temperatur: 0°C..50°C Feuchte: 0...100%rF Ausgang: CO2: 0-10V Temperatur: 0-10V Feuchte: 0-10V Genauigkeit: CO2: ±75 ppm oder 10% v. Messwert (bei 21 °C) Temperatur: ±1% v. Messbereich Feuchte: ±3% v. Messbereich CO2-Sensor: NDIR (Non Dispersive InfraRed) Selbstkalibrierung: Dual Channel, automatisch Versorgungsspannung: 15-24V= (±10%) oder 24V~ (±10%) Anschlussklemme: Schraubklemme, max. 1,5mm2 Kabeleinfuehrung: Von hinten oder seitlich oben/unten Montage: Aufputz auf Standard UP-Dose Umgebungstemperatur: 0°C..50°C Gehaeuse: Material ASA Farbe: reinweiss aehnlich RAL9010 Schutzart: IP20 Fabrikat: msr one, by msr bayern gmbh Typ: CO2-T-F-R V2 | Stck. | 384 | MS40
CO2-T-F-U-K V2 | CO2TFUKV2 | Kanal CO2 + Temperatur + Feuchtefuehler, 0-2000/5000ppm/0-50*C, 3x 0-10V, 1 Wechlser | CO2-, Temperatur- und Feuchte-Messwertumformer zum Einbau in den Luftkanal. Er misst CO2 im Bereich von 0-2000 ppm oder wahlweise von 0-5000 ppm, Temperatur im Bereich von -35...+80°C sowie die relative Luftfeuchtigkeit von 0...100% r.H. und wandelt die gemessenen Werte in ein Ausgangssignal von 0...10V um. Messprinzip: NDIR-Sensor Messbereich CO2: 0...2000/0...5000ppm Messbereich Temperatur: -35...+80°C Messbereich Feuchte: 0...100% r.H. Ausgang: 3x 0 -10 V / 4...20mA Schaltausgang: 1pot.-freier Wechsler max. 24V/1A Versorgungsspannung: 24 V AC/ DC (± 10 %) Gehaeuse: Kunststoff, Verkehrsweiss (aehnlich RAL9016) Masse: 126 x 90 x 50mm, Kanalrohr: 20 x 235mm Schutzart: IP65 Fabrikat: msr one, by msr bayern gmbh Typ: CO2-T-F-U-K V2 | Stck. | 356 | MS40
CO2-T-R V2 | CO2TRV2 | CO2 + Temperatur Raumfuehler, 0-2000ppm/0-50 Grad, 2x 0-10V, IP20, Selbstkalibrierung | Aufputz Luftqualitaetsfuehler zur Erfassung des CO2-Gehalts und Temperatur in Wohnraeumen, Bueros etc. Die CO2-Messung findet mittels _Non Dispersive InfraRed (NDIR)_ Technologie mit automatischer Selbstkalibrierung statt. Zum Vorverdrahten am Montageort kann das Gehaeuseunterteil mit Anschlussklemme vom Gehaeuseoberteil demontiert werden. Offset-Werte koennen ueber Stellpotentiometer direkt am Geraet kalibriert werden. Messbereich: CO2: 0..2.000ppm Temperatur: 0°C..50°C Ausgang: CO2: 0-10V, Temperatur: 0-10V Genauigkeit: CO2: ±75 ppm oder 10% v. Messwert (bei 21 °C) Temperatur: ±1% v. Messbereich CO2-Sensor: NDIR (Non Dispersive InfraRed) Selbstkalibrierung: Dual Channel, automatisch Versorgungsspannung: 15-24V= (±10%) oder 24V~ (±10%) Anschlussklemme: Schraubklemme, max. 1,5mm2 Kabeleinfuehrung: Von hinten oder seitlich oben/unten Montage: Aufputz auf Standard UP-Dose Umgebungstemperatur: 0°C..50°C Gehaeuse: Material ASA Farbe: reinweiss aehnlich RAL9010 Schutzart: IP20 Fabrikat: msr one, by msr bayern gmbh Typ: CO2-T-R V2 | Stck. | 307 | MS40
CO2-T-U-K V2 | CO2TUKV2 | Kanal CO2 + Temperaturfuehler, 0-2000/5000ppm/0-50*C, 2x 0-10V | CO2- und Temperatur-Messwertumformer zum Einbau in den Luftkanal. Innerhalb eines Bereiches von 0-2000 ppm oder wahlweise von 0-5000 ppm, wandelt der CO2-Sensor die gemessenen Werte in ein Ausgangssignal von 0...10V um. Die Messung des CO 2 -Wertes, erfolgt ueber einen NDIR-Sensor, der auf Infrarotbasis arbeitet und durch sein 2-Strahl-Messprinzip etwaige Verschmutzungen kompensiert. Messbereich CO2: 0...2000/0...5000ppm Messbereich Temperatur: -35...+80°C Ausgang: 2x 0 -10 V / 4...20mASchaltausgang: 1 pot.-freier Wechsler max. 24V/1A Versorgungsspannung: 24 V AC/ DC (± 10 %) Gehaeuse: Kunststoff, Verkehrsweiss (aehnlich RAL9016) Masse: 126 x 90 x 50mm, Kanalrohr: 20 x 235mm Schutzart: IP65 Fabrikat: msr one, by msr bayern gmbh Typ: CO2-T-U-K V2 | Stck. | 339 | MS40
CO2-U-K V2 | CO2UKV2 | Kanal CO2-Fuehler, 0-2000/5000ppm, 1x 0-10V/4-20mA | CO2 Messwertumformer erfasst zuverlaessig die CO2 Konzentration, innerhalb von Lueftungskanaelen raumtechnischer Anlagen. Innerhalb eines Bereiches von 0-2000 ppm oder wahlweise von 0-5000 ppm, wandelt der CO2-Sensor die gemessenen Werte in ein lineares Ausgangssignal von 0-10 V um. Die Messung des CO2 -Wertes, erfolgt ueber einen NDIR-Sensor, der auf Infrarotbasis arbeitet und durch sein 2-Strahl-Messprinzip etwaige Verschmutzungen kompensiert. Messprinzip: NDIR-Sensor Messbereich: 0...2000/0...5000ppm Genauigkeit: typisch ± 30 ppm ± 3 % des Messwerts Ausgang: 0 -10 V oder 4...20 mA, Buerde < 800 O (ueber DIP-Schalter waehlbar) mit Offset-Potentiometer (± 10 % vom Messbereich) Relaisausgang: mit potentialfreiem Wechsler (24V/1A) Versorgungsspannung: 24 V AC/ DC (± 10 %) Gehaeuse: Kunststoff, Verkehrsweiss (aehnlich RAL9016) Masse: 72 x 64 x 37,8mm, Kanalrohr: 20 x 202,5mm Schutzart: IP65 Fabrikat: msr one, by msr bayern gmbh Typ: CO2-U-K V2_ | Stck. | 331 | MS40
CO2VOC-T-F-U-KV2 | CO2VOCTFUKV2 | Kanal CO2 + VOC + Temperatur + Feuchtefuehler, 0-2000/5000ppm/0-50*C/0-100%rH, 4x 0-10V | CO2 + VOC Messwertumformer erfasst zuverlaessig die CO2 + VOC Konzentration, Temperatur sowie die rel. Luftfeuchte innerhalb von Lueftungskanaelen raumtechnischer Anlagen. Innerhalb eines Bereiches von 0-2000 ppm oder wahlweise von 0-5000 ppm, wandelt der CO2-Sensor die gemessenen Werte in ein lineares Ausgangssignal von 0-10 V um. Der VOC / -Mischgassensor wandelt durch einen entsprechenden Algorithmus lassen sich CO2 - Equivalente ableiten, da die Geruchsemissionen den CO2 - Wert ueberlagern. Ein Langzeitdriften und eine betriebsbedingte Alterung des Sensorelements koennen durch eine regelmaessige automatische Kalibrierung eliminiert werden. Die Messung des CO 2 -Wertes, erfolgt ueber einen NDIR-Sensor, der auf Infrarotbasis arbeitet und durch sein 2-Strahl-Messprinzip etwaige Verschmutzungen kompensiert. Messprinzip: NDIR-Sensor Messbereich: 0...2000/5000ppm Genauigkeit bei (25° und 1013mbar): +/- 60ppm + 2% FS Ansprechzeit t63: < 195s Langzeitstabilitaet: typisch 20 ppm/a Messrate: 15s Ausgang: 0-10 V Messbereich Temperatur: 0...50°C Ausgang: 0-10 V Messbereich Feuchte: 0...100%rH Ausgang: 0-10 V Versorgungsspannung: 12...34 V AC/DC Gehaeuse: PA6 reinweiss Schutzart: IP65 Betriebstemperatur: 0°C ... +50°C Fabrikat: msr one, by msr bayern gmbh Typ: CO2-VOC-T-F-U-K | Stck. | 378 | MS40
CONVERTERLRW | 809160 | LoRaWAN Netzwerkserver BACnet&Modbus IP Interface | Thermokon LoRaWAN Netzwerkserver BACnet&Modbus IP Interface Vor-Ort (nicht Cloud-basiert) LoRaWAN Netzwerkserver mit Interface zu BACnet IP und Modbus IP. Erzeugt sofort BACnet Datenpunkte und Modbus Objekte aus empfangenen Thermokon LoRaWAN® Sensoren. Inclusive Lizenz fuer 50 Sensoren (250 BACnet Datenpunkte) mit der Option zur Online Lizenzerweiterung um bis zu 2000 Sensoren (10000 Datenpunkte) Mindestens ein Thermokon Indoor oder Outdoor LoRaWAN® Gateway zum Empfang der Funksignale erforderlich, mehrere zur Verbesserung der Funkabdeckung moeglich | Stck. | 1190 | TH08
COSIXDN15 | 003Z3150 | ChangeOver 6-Wegeventil DN15, kvs=2,4 | Danfoss Change Over 6-Wege-Umschaltventil zur Umschaltung zwischen einem Heiz- und einem Kuehlkreis in einem 4-Rohr-System. Der Durchfluss wird durch das druckunabhaengige Abgleich- und Regelventil AB-QM mit stetigem Stellmotor AME110NL geregeltund hydraulisch abgeglichen. Einsatz z.B. bei Heiz- und Kuehldecken und FanCoils mit einem Waermeuebertrager. Nennweite: DN15, IG Kvs-Wert: 2,4m3/h | Stck. | 221 | DAN4
COSIXDN20 | 003Z3151 | ChangeOver 6-Wegeventil DN20, kvs=4,0 | Danfoss Change Over 6-Wege-Umschaltventil zur Umschaltung zwischen einem Heiz- und einem Kuehlkreis in einem 4-Rohr-System. Der Durchfluss wird durch das druckunabhaengige Abgleich- und Regelventil AB-QM mit stetigem Stellmotor AME110NL geregeltund hydraulisch abgeglichen. Einsatz z.B. bei Heiz- und Kuehldecken und FanCoils mit einem Waermeuebertrager. Nennweite: DN20, IG Kvs-Wert: 4,0m3/h | Stck. | 376 | DAN4
CPEXDT1361 | CPEXDT1361 | PI Ex Schaltverstaerker passend zu Frostschutzthermostat CPEXFROST6 | petz industries Ex Schaltverstaerker passend zu Frostschutzthermostat CP.Ex-FROST... Spannungsversorgung: 24V DC | Stck. | 201 | PI00
CPEXFROST6 | CPEXFROST6 | PI Ex Frostschutzthermostat 6,0m Kapillar, ATEX Zone 1,2 | petz industries Frostschutzthermostat 6,0m Kapillar als einfaches Betriebsmittel in Kombination mit Schaltverstaerker CP.Ex-DT1361 zulaessig in ATE Zone 1 (II 2G) oder Zone 2 (II 3G) - Schaltverstaerker ist gesondert zu bestellen - | Stck. | 159 | PI00
CPWE1210 | 1102810520 | Cosinus-Phi Waechter 230V, bis 10A | BTR Cosinus-Phi Waechter Betriebspannung_230 V AC Frequenzbereich_2 bis 200 Hz Eingang / Spannung Motor_230 V AC / 400 V AC Eingang / Strom_min. 0,2 A / max. 10 A Eingang / Ansprechwert cosPhi_0 bis 0,97, einstellbar Eingang / Ansprechzeit_1 bis 100s, einstellbar Ausgang_1 Wechsler (SPDT) Ausgang / Schaltspannung_max.250 V AC Ausgang / Dauerstrom_max.4 A Ausgang / Schalthaeufigkeit_1200 Schaltspiele/h Anzeige_LED gruen, rot Abmessungen B x H x T_22,5 x 75 x 95 mm Gewicht_170 g Betriebstemperaturbereich_0 °C bis +55 °C Lagertemperaturbereich_-20 °C bis +70 °C Schutzart Gehaeuse / Klemmen_IP40 / IP20 VE= 2 Stk. | Stck. | 126.87 | BTR0
CPWE1225 | 110281052013 | Cosinus-Phi Waechter 230V, bis 2.5 A | BTR Cosinus-Phi Waechter Betriebspannung_230 V AC Frequenzbereich_2 bis 200 Hz Eingang / Spannung Motor_230 V AC / 400 V AC Eingang / Strom_min. 0,2 A / max. 10 A Eingang / Ansprechwert cosPhi_0 bis 0,97, einstellbar Eingang / Ansprechzeit_1 bis 100s, einstellbar Ausgang_1 Wechsler (SPDT) Ausgang / Schaltspannung_max.250 V AC Ausgang / Dauerstrom_max.4 A Ausgang / Schalthaeufigkeit_1200 Schaltspiele/h Anzeige_LED gruen, rot Abmessungen B x H x T_22,5 x 75 x 95 mm Gewicht_170 g Betriebstemperaturbereich_0 °C bis +55 °C Lagertemperaturbereich_-20 °C bis +70 °C Schutzart Gehaeuse / Klemmen_IP40 / IP20 VE= 2 Stk. | Stck. | 126.87 | BTR0
CQ230A | CQ230A | Drehantrieb, 230V, Auf/Zu, 3-Pkt. fuer C2..Q | Belimo Zonen Drehantrieb AC 230 V, Auf-Zu, 3-Punkt, Laufzeit Motor 75 s Anschluss Kabel PVC 1 m, IP 40 Durchflusswert einstellbar | Stck. | 127 | BEL0
CQ24A | CQ24A | Drehantrieb 24V AC/DC, Auf/Zu, 3-Pkt. fuer C2..Q | Belimo Zonen Drehantrieb CQ24A AC/DC 24 V, Auf-Zu, 3-Punkt, Laufzeit Motor 75 s Anschluss Kabel PVC 1 m, IP 40 Durchflusswert einstellbar | Stck. | 113 | BEL0
CQ24ABAC | CQ24ABAC | Drehantrieb, 24V AC/DC, BACnet MS/TP, Modbus RTU fuer C2..Q | Belimo Drehantrieb (ZoneTight) 1 Nm AC/DC 24 V, kommunikativ Kommunikation BACnet MS/TP, Modbus RTU Laufzeit Motor 75 s / 90° IP40, Handverstellung mit Antrieb (ausgeklickt) Anschluss Kabel 1 m PVC | Stck. | 209 | BEL0
CQ24AMPL | CQ24AMPL | Drehantrieb 24V AC/DC, MP-Bus, fuer C2..Q | Belimo Zonen Drehantrieb AC/DC 24 V, MPL (MP-Bus light), Stellsignal via Belimo MP-Bus Laufzeit Motor 75 s Anschluss Kabel PVC 1 m, IP 40 Durchflusswert einstellbar | Stck. | 113 | BEL0
CQ24ASR | CQ24ASR | Drehantrieb, 24V AC/DC, 0...10V fuer C2..Q | Belimo Zonen Drehantrieb AC/DC 24 V, stetig Arbeitsbereich DC 2...10 V Laufzeit Motor 75 s Anschluss Kabel PVC 1 m, IP 40 Durchflusswert einstellbar | Stck. | 113 | BEL0
CQ24ASRT | CQ24ASRT | Drehantrieb 24V AC/DC, 0...10V fuer C2..Q | Belimo Zonen Drehantrieb AC/DC 24 V, stetig Arbeitsbereich DC 2...10 V Laufzeit Motor 75 s Anschluss mit Klemmen, IP 40 Durchflusswert einstellbar | Stck. | 110 | BEL0
CQ24ASZ | CQ24ASZ | Stellantrieb fuer C215Q, 24V, 0...10V | Belimo Zonen Drehantrieb AC/DC 24 V, stetig, Arbeitsbereich DC 0.5...10 V Laufzeit Motor 75 s Anschluss Kabel PVC 1 m, IP 40 Durchflusswert einstellbar | Stck. | 113 | BEL0
CQ24ASZT | CQ24ASZT | Drehantrieb 24V AC/DC, 0...10V fuer C2..Q | Belimo Zonen Drehantrieb (ZoneTight) 1 Nm AC/DC 24 V, stetig Laufzeit Motor 75 s / 90° Arbeitsbereich 0.5...10 V Stellungsrueckmeldung 0.5...10 V IP40, Handverstellung mit Antrieb (ausgeklickt) Anschluss Kabel 1 m PVC | Stck. | 110 | BEL0
CQ24AT | CQ24AT | Drehantrieb 24V AC/DC, Auf/Zu, 3-Pkt. fuer C2..Q | Belimo Zonen Drehantrieb CQ24A AC/DC 24 V, Auf-Zu, 3-Punkt, Laufzeit Motor 75 s mit Anschlussklemmen, IP 40 | Stck. | 110 | BEL0
CQC230A | CQC230A | Drehantrieb 230V AC, Auf/Zu, 3-Pkt. , 35sek. fuer C2..Q | Belimo Zonen Drehantrieb AC 230 V, Auf-Zu, 3-Punkt, Laufzeit Motor 35 s Anschluss Kabel PVC 1 m, IP 40 Durchflusswert einstellbar | Stck. | 127 | BEL0
CQK230A | CQK230A | Drehantrieb, 230V, Auf/Zu, mit NSF | Belimo Drehantrieb mit Notstellfunktion NC, 1 Nm, AC 100...240 V, Auf/Zu, 75 s, IP40 | Stck. | 196 | BEL0
CQK24A | CQK24A | Drehantrieb 24V AC/DC, Auf/Zu, 3-Pkt. fuer C2..Q, mit Notstellfunktion NC | Belimo SuperCap-Drehantrieb (ZoneTight) 1 Nm , NC AC/DC 24 V, Auf-Zu Laufzeit Motor 75 s / 90° Laufzeit Notstellfunktion 60 s / 90° IP40, Handverstellung mit Antrieb (ausgeklickt) Anschluss Kabel 1 m PVC | Stck. | 175 | BEL0
CQK24ASR | CQK24ASR | Drehantrieb 24V AC/DC, 0...10V, fuer C2..Q, mit Notstellfunktion NC | Belimo SuperCap-Drehantrieb (ZoneTight) 1 Nm, NC, AC/DC 24 V, stetig Laufzeit Motor 75 s / 90° Laufzeit Notstellfunktion 60 s / 90° Arbeitsbereich 2...10 V Stellungsrueckmeldung 2...10 V IP40, Handverstellung mit Antrieb (ausgeklickt) Anschluss Kabel 1 m PVC | Stck. | 175 | BEL0
CQK24ASRT | CQK24ASRT | Drehantrieb 24V AC/DC, 0...10V, fuer C2..Q, mit Notstellfunktion NC | Belimo SuperCap-Drehantrieb (ZoneTight) 1 Nm, NC, AC/DC 24 V, stetig Laufzeit Motor 75 s / 90° Laufzeit Notstellfunktion 60 s / 90° Arbeitsbereich 2...10 V Stellungsrueckmeldung 2...10 V IP40, Handverstellung mit Antrieb (ausgeklickt) mit Klemmanschluss | Stck. | 171 | BEL0
CR1225 | 727310 | Knopfzelle fuer EasySens SWR02 | Knopfzelle fuer EasySens SWR02 | Stck. | 5 | TH16
CR1632 | 597814 | Knopfzelle fuer EasySens SR07... | Knopfzelle fuer EasySens SR07... | Stck. | 5 | TH16
CR2032 | 347013 | Knopfzelle fuer EasySens | Knopfzelle fuer EasySens | Stck. | 5 | TH16
CST52PT1002MEBS | CST52PT1002MEBS | Temperaturfuehler Pt100, 2 mtr. (2 Stck.), direkteintauchend in M10x1, passend fuer EBS... | CST5,2 Kabel Pt100 2m MID direkteintauchend, M10x1,0 passend fuer Einbausatz z.B. EBS... Temperaturfuehler fuer Waermemengenzaehler Temperaturbereich 0 - 150°C (technischer Bereich) Temperaturfuehler Pt100 mit Anschlusskabel 2m / 2-Leitertechnik Zulassung MID / Sprache Deutsch inkl. mechanische Einbaufuehrung (2 Stck.) | Paar | 52.2 | IC00
CST52PT5003MEBS | CST52PT5003MEBS | Temperaturfuehler Pt500, 3 mtr. (2 Stck.), direkteintauchend in M10x1, passend fuer EBS... | CST5,2 Kabel Pt500 3m K7.2 direkteintauchend, M10x1,0 passend fuer Einbausatz z.B. EBS... Temperaturbereich 0 - 150°C (technischer Bereich) Temperaturfuehler Pt500 mit Anschlusskabel 3m / 2-Leitertechnik Zulassung K7.2 / Sprache Deutsch inkl. mechanische Einbaufuehrung (2 Stck.) | Paar | 77.7 | IC00
CSTEBS | CSTEBS | Einbausatz Messing M10x1, fuer CST5,2 direkttauchende Fuehler | Einbausatz fuer direkttauchende Fuehler - CST5,2 - Messing M10x1 (1 Stck.) | Stck. | 6.65 | IC00
D6100W | D6100W | Drosselklappe, PN6/10/16 Zwischenflansch DN100, kvs690 | Belimo 2-Weg Drosselklappe, PN6/10/16 mit Laschenaugen, DN 100, kvmax 690 Gehaeuse GGG40, Dichtung EPDM Schliesskoerper nicht rostender Stahl SS304 Mediumstemperatur -20°C..+ 120°C | Stck. | 366.0001 | BEL0
D6100WL | D6100WL | Drosselklappe, PN10/16 Gewindeaugen DN100, kvs690 | Belimo 2-Weg Drosselklappe, PN16 mit Gewindeaugen, DN 100, kvmax 690 Gehaeuse GGG40, Dichtung EPDM Schliesskoerper nicht rostender Stahl SS304 Mediumstemperatur -20°C..+ 120°C - Nachfolger zu D6100NL - | Stck. | 420.0001 | BEL0
D6125W | D6125W | Drosselklappe, PN6/10/16 Zwischenflansch DN125, kvs990 | Belimo 2-Weg Drosselklappe, PN6/10/16 mit Laschenaugen, DN 125, kvmax 990 Gehaeuse GGG40, Dichtung EPDM Schliesskoerper nicht rostender Stahl SS304 Mediumstemperatur -20°C..+ 120°C | Stck. | 488.0001 | BEL0
D6125WL | D6125WL | Drosselklappe, PN10/16 Gewindeaugen, DN125, kvs990 | Belimo 2-Weg Drosselklappe, PN16 mit Gewindeaugen, DN 125, kvmax 900 Gehaeuse GGG40, Dichtung EPDM Schliesskoerper nicht rostender Stahl SS304 Mediumstemperatur -20°C..+ 120°C | Stck. | 537.0001 | BEL0
D6150W | D6150W | Drosselklappe, PN10/16 Gewindeaugen, DN150, kvs550 | Belimo 2-Weg Drosselklappe, PN16 mit Gewindeaugen, DN 150, kvmax 1780 Gehaeuse GGG40, Dichtung EPDM Schliesskoerper nicht rostender Stahl SS304 Mediumstemperatur -20°C..+ 120°C | Stck. | 594.0001 | BEL0
D6150WL | D6150WL | Drosselklappe, PN10/16 Gewindeaugen, DN150, kvs550 | Belimo 2-Weg Drosselklappe, PN16 mit Gewindeaugen, DN 150, kvmax 1780 Gehaeuse GGG40, Dichtung EPDM Schliesskoerper nicht rostender Stahl SS304 Mediumstemperatur -20°C..+ 120°C | Stck. | 648.0001 | BEL0
D6200W | D6200W | Drosselklappe, PN6/10/16 Zwischenflansch DN200 | Belimo 2-Weg Drosselklappe Laschenaugen, PN6/10/16 Flansch, DN200 Sphaeroguss mit Polyester Pulverbesch. Edelstahl 1.4301 Disc EPDM Dichtung Medientemperatur -20...120 ºC | Stck. | 851.0001 | BEL0
D6200WL | D6200WL | Drosselklappe, PN10/16 Gewindeaugen DN200 | Belimo 2-Weg Drosselklappe Gewindeaugen, PN16 Flansch, DN200 Sphaeroguss mit Polyester Pulverbesch. Edelstahl 1.4301 Disc EPDM Dichtung Medientemperatur -20...120 ºC | Stck. | 936.0002 | BEL0
D6250W | D6250W | Drosselklappe, PN16 Laschenaugen DN250 | Belimo 2-Weg Drosselklappe Laschenaugen, PN6/10/16 Flansch, DN250 Sphaeroguss mit Polyester Pulverbesch. Edelstahl 1.4301 Disc EPDM Dichtung Medientemperatur -20...120 ºC | Stck. | 1386.0002 | BEL0
D6250WL | D6250WL | Drosselklappe, PN10/16 Gewindeaugen DN250 | Belimo 2-Weg Drosselklappe, PN 10 / 16 Flansch mit Gewindeaugen, DN 150, kvmax 1600 m3/h Gehaeuse EN-JS1030 (GGG 40), Epoxy-Pulverbeschichtung Schliesskoerper 1.4301 (nicht rostender Stahl) Mediumstemperatur -20...120°C Leckrate A, dicht | Stck. | 1522.0003 | BEL0
D625N | D625N | Drosselklappe, PN6/10/16 Zwischenflansch DN25, kvs45 | Belimo 2-Weg Drosselklappe, PN6/10/16 mit Laschenaugen, DN 25, kvmax 45 Gehaeuse GGG40, Dichtung EPDM Schliesskoerper nicht rostender Stahl SS304 Mediumstemperatur -20°C..+ 120°C | Stck. | 147 | BEL0
D625NL | D625NL | Drosselklappe, PN10/16 Gewindeaugen DN25, kvs24 | Belimo 2-Weg Drosselklappe, PN10/16 mit Gewindeaugen, DN 25, kvmax 50 Gehaeuse GGG40, Dichtung EPDM Schliesskoerper nicht rostender Stahl SS304 Mediumstemperatur -20°C..+ 120°C | Stck. | 194 | BEL0
D6300W | D6300W | Drosselklappe, PN16 Laschenaugen DN300 | Belimo 2-Weg Drosselklappe DN 300, PN 6 / 10 / 16 Flansch mit Laschenaugen, kvmax 5700 m3/h Gehaeuse EN-GJS-400-15 (GGG 40), Polyester-Pulverbeschichtung Schliesskoerper nicht rostender Stahl (1.4308) Mediumstemperatur -20...120°C dicht, Leckrate A | Stck. | 1917.0003 | BEL0
D6300WL | D6300WL | Drosselklappe, PN10/16 Gewindeaugen DN300, kvs1740 | Belimo 2-Weg Drosselklappe, PN16 mit Gewindeaugen, DN 300, kvmax 5700m3/h Gehaeuse GGG40, Dichtung EPDM Schliesskoerper nicht rostender Stahl SS304 Mediumstemperatur -20°C..+ 120°C - Nachfolger zu D6300NL - | Stck. | 2108.0004 | BEL0
D632N | D632N | Drosselklappe, PN6/10/16 Zwischenflansch DN32, kvs55 | Belimo 2-Weg Drosselklappe, PN 6 / 10 / 16 Flansch mit Laschenaugen, DN 32, kvmax 55 m3/h Gehaeuse EN-JS1030 (GGG 40), Epoxy-Pulverbeschichtung Schliesskoerper 1.4301 (nicht rostender Stahl) Mediumstemperatur -20...120°C Leckrate A, dicht | Stck. | 162 | BEL0
D6350NL | D6350NL | Drosselklappe, PN10/16 Gewindenaugen DN350 | Belimo 2-Weg Drosselklappe DN 350, PN 16 Flansch mit Gewindeaugen, kvmax 10300 m3/h Gehaeuse EN-GJS-400-15 (GGG 40), Polyester-Pulverbeschichtung Schliesskoerper nicht rostender Stahl (1.4308) Mediumstemperatur -10...120°C dicht, Leckrate A | Stck. | 2596.0004 | BEL0
D6400N | D6400N | Drosselklappe, PN6/10/16 Zwischenflansch DN400, kvs14200 | Belimo 2-Weg Drosselklappe, PN16 mit Laschenaugen, DN 400, kvmax 14200 Gehaeuse GGG40, Epoxy pulverbeschichtet Schliesskoerper nicht rostender Stahl 1.4301 Dichtung EPDM Mediumstemperatur -20°C..+ 120°C | Stck. | 3492.0006 | BEL0
D640N | D640N | Drosselklappe, PN6/10/16 Zwischenflansch DN40, kvs70 | Belimo 2-Weg Drosselklappe, PN 6 / 10 / 16 Flansch mit Laschenaugen, DN 40, kvmax 70 m3/h Gehaeuse EN-JS1030 (GGG 40), Epoxy-Pulverbeschichtung Schliesskoerper 1.4301 (nicht rostender Stahl) Mediumstemperatur -20...120°C Leckrate A, dicht | Stck. | 179 | BEL0
D640NL | D640NL | Drosselklappe, PN10/16 Gewindeaugen DN40, kvs70 | Belimo 2-Weg Drosselklappe, PN10/16 mit Gewindeaugen, DN 40, kvmax 70 Gehaeuse GGG40, Dichtung EPDM Schliesskoerper nicht rostender Stahl SS304 Mediumstemperatur -20°C..+ 120°C | Stck. | 204 | BEL0
D650N | D650N | Drosselklappe, PN6/10/16 Zwischenflansch DN50, kvs90 | Belimo 2-Weg Drosselklappe, PN6/10/16 mit Laschenaugen, DN 50, kvmax 90 Gehaeuse GGG40, Dichtung EPDM Schliesskoerper nicht rostender Stahl SS304 Mediumstemperatur -20°C..+ 120°C | Stck. | 231 | BEL0
D650NL | D650NL | Drosselklappe, PN10/16 Gewindeaugen DN50, kvs90 | Belimo 2-Weg Drosselklappe, PN 10 / 16 Flansch mit Gewindeaugen, DN 50, kvmax 90 m3/h Gehaeuse EN-JS1030 (GGG 40), Epoxy-Pulverbeschichtung Schliesskoerper 1.4301 (nicht rostender Stahl) Mediumstemperatur -20...120°C Leckrate A, dicht | Stck. | 231 | BEL0
D665N | D665N | Drosselklappe, PN6/10/16 Zwischenflansch DN65, kvs180 | Belimo 2-Weg Drosselklappe, PN6/10/16 mit Laschenaugen, DN 65, kvmax 180 Gehaeuse GGG40, Dichtung EPDM Schliesskoerper nicht rostender Stahl SS304 Mediumstemperatur -20°C..+ 120°C | Stck. | 222 | BEL0
D665NL | D665NL | Drosselklappe, PN10/16 Gewindeaugen DN65, kvs180 | Belimo 2-Weg Drosselklappe, PN10/16 mit Gewindeaugen, DN 65, kvmax 180 Gehaeuse GGG40, Dichtung EPDM Schliesskoerper nicht rostender Stahl SS304 Mediumstemperatur -20°C..+ 120°C | Stck. | 263 | BEL0
D680N | D680N | Drosselklappe, PN6/10/16 Zwischenflansch DN80, kvs300m | Belimo 2-Weg Drosselklappe, PN6/10/16 mit Laschenaugen, DN 80, kvmax 300 Gehaeuse GGG40, Dichtung EPDM Schliesskoerper nicht rostender Stahl SS304 Mediumstemperatur -20°C..+ 120°C | Stck. | 260 | BEL0
D680NL | D680NL | Drosselklappe, PN10/16 Gewindeaugen DN80, kvs260 | Belimo 2-Weg Drosselklappe, PN10/16 mit Gewindeaugen, DN 80, kvmax 260 Gehaeuse GGG40, Dichtung EPDM Schliesskoerper nicht rostender Stahl SS304 Mediumstemperatur -20°C..+ 120°C | Stck. | 304.0001 | BEL0
D7100WLBAC | D7100WLBAC | 3-Weg-Drosselklappe Gewindeaugen DN100 PN16 Kvs 160 inkl. Antrieb BUS | Belimo 3-Weg-Drosselklappe DN100 PN16 (2x Drosselklappe mit 2x Antrieb OHNE T-Stck.) Gewindeaugen PN16, ps 1600 kPa, Kvmax 530 m3/h, Mediumstemperatur -20...120°C inkl. verbauten Stellantrieb AC 24...240 V / DC 24...125 V BACnet MS/TP, Modbus RTU, MP-Bus, Drehmoment 90Nm, Stellzeit 35 s, Schutzart IP66/67, Anschlussart Klemmen Zubehoer T-Stck. notwendig: ZD7125 | Stck. | 3513.0006 | BEL0
D7125WLBAC | D7125WL/BAC | 3-Weg-Drosselklappe Gewindeaugen DN125 PN16 Kvs 280 inkl. Antrieb BUS | Belimo 3-Weg-Drosselklappe DN125 PN16 (2x Drosselklappe mit 2x Antrieb OHNE T-Stck.) Gewindeaugen PN16, ps 1600 kPa, Kvmax 950 m3/h, Mediumstemperatur -20...120°C inkl. verbauten Stellantrieb AC 24...240 V / DC 24...125 V BACnet MS/TP, Modbus RTU, MP-Bus, Drehmoment 90Nm, Stellzeit 35 s, Schutzart IP66/67, Anschlussart Klemmen Zubehoer T-Stck. notwendig: ZD7125 | Stck. | 3746.0006 | BEL0
D7150WLBAC | D7150WL/BAC | 3-Weg-Drosselklappe Gewindeaugen DN150 PN16 Kvs 380 inkl. Antrieb BUS | Belimo 3-Weg-Drosselklappe DN150 PN16 (2x Drosselklappe mit 2x Antrieb OHNE T-Stck.) Gewindeaugen PN16, ps 1600 kPa, Kvmax 1380 m3/h, Mediumstemperatur -20...120°C inkl. verbauten Stellantrieb AC 24...240 V / DC 24...125 V BACnet MS/TP, Modbus RTU, MP-Bus, Drehmoment 90Nm, Stellzeit 35 s, Schutzart IP66/67, Anschlussart Klemmen Zubehoer T-Stck. notwendig: ZD7150 | Stck. | 3970.0007 | BEL0
D7200WLBAC | D7200WL/BAC | 3-Weg-Drosselklappe Gewindeaugen DN200 PN16 Kvs 800 inkl. Antrieb BUS | Belimo 3-Weg-Drosselklappe DN200 PN16 (2x Drosselklappe mit 2x Antrieb OHNE T-Stck.) Gewindeaugen PN16, ps 1600 kPa, Kvmax 1800 m3/h, Mediumstemperatur -20...120°C inkl. verbauten Stellantrieb AC 24...240 V / DC 24...125 V BACnet MS/TP, Modbus RTU, MP-Bus, Drehmoment 90Nm, Stellzeit 35 s, Schutzart IP66/67, Anschlussart Klemmen Zubehoer T-Stck. notwendig: ZD7200 | Stck. | 6515.0011 | BEL0
DA1 | DA1 | Drehantrieb 24V AC/DC, 2-/3 Pkt. , 16Nm, 110sek. | Joventa Drehstellantrieb fuer Luft-/Jalousieklappen Spannung: 24V AC/DC Drehmoment: 16 Nm Stellsignal: Auf/Zu, 3-Punkt Laufzeit: 110 sek. Hilfsschalter: Nein Schutzart: IP54 | Stck. | 110 | FRA0
DA1F | DA1F | Klappenantrieb 24V AC/DC, Federrueckzug, 2-Pkt., 16Nm, | Joventa Luftklappenantrieb mit Federrueckzug Spannung: 24V AC/DC Drehmoment: 16 Nm Stellsignal: Auf/Zu, Laufzeit: < 100, < 11 sek. Hilfsschalter: Nein Schutzart: IP54 | Stck. | 220 | FRA0
DA1FS | DA1FS | Klappenantrieb 24V AC/DC, Federrueckzug, 2-Pkt., 16Nm,inkl. 2 Hilfsschalter | Joventa Luftklappenantrieb mit Federrueckzug Spannung: 24V AC/DC Drehmoment: 16 Nm Stellsignal: Auf/Zu, Laufzeit: < 100, < 11 sek. Hilfsschalter: Ja, 2x EPU Schutzart: IP54 mit Klemmenanschluss | Stck. | 235 | FRA0
DA1S | DA1S | Drehantrieb 24V AC/DC, 2-/3 Pkt. , 16Nm, 110sek. | Joventa Drehstellantrieb fuer Luft-/Jalousieklappen Spannung: 24V AC/DC Drehmoment: 16 Nm Stellsignal: Auf/Zu, 3-Punkt Laufzeit: 80 sek. Hilfsschalter: Ja, 2x EPU Schutzart: IP54 mit Klemmenanschluss | Stck. | 137 | FRA0
DA2 | DA2 | Drehantrieb 230V AC, 2-/3 Pkt. , 16Nm, 110sek. | Joventa Drehstellantrieb fuer Luft-/Jalousieklappen Spannung: 230 VAC Drehmoment: 16 Nm Stellsignal: Auf/Zu, 3-Punkt Laufzeit: 110 sek. Hilfsschalter: Nein Schutzart: IP54 | Stck. | 110 | FRA0
DA2F | DA2F | Klappenantrieb 230V AC, Federrueckzug, 2-Pkt., 16Nm | Joventa Luftklappenantrieb mit Federrueckzug Spannung: 230V AC Drehmoment: 16 Nm Stellsignal: Auf/Zu, Laufzeit: < 100, < 11 sek. Hilfsschalter: Nein Schutzart: IP54 mit Klemmenanschluss | Stck. | 220 | FRA0
DA2FS | DA2FS | Klappenantrieb 230V AC, Federrueckzug, 2-Pkt., 16Nm,inkl. 2 Hilfsschalter | Joventa Luftklappenantrieb mit Federrueckzug Spannung: 230V AC Drehmoment: 16 Nm Stellsignal: Auf/Zu, Laufzeit: < 100, < 11 sek. Hilfsschalter: Ja, 2x EPU Schutzart: IP54 mit Klemmenanschluss | Stck. | 235 | FRA0
DA2S | DA2S | Drehantrieb 230V AC, 2-/3 Pkt. , 16Nm, 110 sek. | Joventa Drehstellantrieb fuer Luft-/Jalousieklappen Spannung: 230V AC Drehmoment: 16 Nm Stellsignal: Auf/Zu, 3-Punkt Laufzeit: 80 sek. Hilfsschalter: Ja, 2x EPU Schutzart: IP54 mit Klemmenanschluss | Stck. | 137 | FRA0
DAF103S | DAF103S | Klappenantrieb 24V AC/DC, Federrueckzug, 2-Pkt., 3Nm, 150/17 sek., mit Hilfsschalter | Joventa Luftklappenantrieb mit Federrueckzug Spannung: 24V AC/DC Drehmoment: 3 Nm Stellsignal: Auf/Zu, Laufzeit: < 150, < 17 sek. Hilfsschalter: Ja Schutzart: IP54 | Stck. | 165 | FRA0
DAF108N | DAF108N | Klappenantrieb 24V AC/DC, Federrueckzug, 2-Pkt., 8Nm, 57/15 sek., | Joventa Luftklappenantrieb mit Federrueckzug Spannung: 24V AC/DC Drehmoment: 8 Nm Stellsignal: Auf/Zu, Laufzeit: < 70, < 15 sek. Hilfsschalter: Nein Schutzart: IP54 | Stck. | 162 | FRA0
DAF108SN | DAF108SN | Klappenantrieb 24V AC/DC, Federrueckzug, 2-Pkt., 8Nm, 57/15 sek., mit Hilfsschalter | Joventa Luftklappenantrieb mit Federrueckzug Spannung: 24V AC/DC Drehmoment: 8 Nm Stellsignal: Auf/Zu, Laufzeit: < 70, < 26 sek. Hilfsschalter: Ja Schutzart: IP54 | Stck. | 195 | FRA0
DAF120S | DAF120S | Klappenantrieb 24V AC/DC, Federrueckzug, 2-Pkt., 20Nm, 57/15 sek., mit Hilfsschalter | Joventa Luftklappenantrieb mit Federrueckzug Spannung: 24V AC/DC Drehmoment: 20 Nm Stellsignal: Auf/Zu, Laufzeit: < 57, < 15 sek. Hilfsschalter: Ja, 2x EPU Schutzart: IP54 mit Anschlusskabel | Stck. | 260.0001 | FRA0
DAF203 | DAF203 | Klappenantrieb 230V AC, Federrueckzug, 2-Pkt., 4Nm, 60/15 sek. | Joventa Luftklappenantrieb mit Federrueckzug Spannung: 230V AC Drehmoment: 4 Nm Stellsignal: Auf/Zu, Laufzeit: < 60, < 15 sek. Hilfsschalter: Nein Schutzart: IP54 mit Anschlusskabel | Stck. | 131 | FRA0
DAF208SN | DAF208SN | Klappenantrieb 230V AC, Federrueckzug, 2-Pkt., 8Nm, 57/15 sek., mit Hilfsschalter | Joventa Luftklappenantrieb mit Federrueckzug Spannung: 230V AC Drehmoment: 8 Nm Stellsignal: Auf/Zu, Laufzeit: < 70, < 26 sek. Hilfsschalter: Ja Schutzart: IP54 | Stck. | 195 | FRA0
DAF220S | DAF220S | Klappenantrieb 230V AC, Federrueckzug, 2-Pkt., 20Nm, 57/15 sek., mit Hilfsschalter | Joventa Luftklappenantrieb mit Federrueckzug Spannung: 230V AC Drehmoment: 20 Nm Stellsignal: Auf/Zu, Laufzeit: < 57, < 15 sek. Hilfsschalter: Ja, 2x EPU Schutzart: IP54 mit Anschlusskabel | Stck. | 260.0001 | FRA0
DAG1P1 | DAG1P1 | Drehantrieb 24V AC/DC, 2-/3 Pkt. , 32Nm, 140 sek. mit Potentiometer 1kOhm | Joventa Drehstellantrieb fuer Luft-/Jalousieklappen Spannung: 24V AC/DC Drehmoment: 32 Nm Stellsignal: Auf/Zu, 3-Punkt Laufzeit: 140 sek. Rueckmeldung: 0...1000 Ohm Potentiometer Schutzart: IP54 mit Klemmenanschluss | Stck. | 229 | FRA0
DAG1S | DAG1S | Drehantrieb 24V AC/DC, 2-/3 Pkt. , 32Nm, 140sek. inkl. Hilfsschalter | Joventa Drehstellantrieb fuer Luft-/Jalousieklappen Spannung: 24V AC/DC Drehmoment: 32 Nm Stellsignal: Auf/Zu, 3-Punkt Laufzeit: 140 sek. Hilfsschalter: Ja, 2x EPU Schutzart: IP54 | Stck. | 208 | FRA0
DAG2 | DAG2 | Drehantrieb 230V AC, 2-/3 Pkt. , 32Nm, 140sek. | Joventa Drehstellantrieb fuer Luft-/Jalousieklappen Spannung: 230V AC Drehmoment: 32 Nm Stellsignal: Auf/Zu, 3-Punkt Laufzeit: 140 sek. Hilfsschalter: Nein Schutzart: IP54 mit Klemmenanschluss | Stck. | 183 | FRA0
DAG2S | DAG2S | Drehantrieb 230V AC, 2-/3 Pkt. , 32Nm, 140 sek. inkl. Hilfsschalter | Joventa Drehstellantrieb fuer Luft-/Jalousieklappen Spannung: 230V AC Drehmoment: 32 Nm Stellsignal: Auf/Zu, 3-Punkt Laufzeit: 140 sek. Hilfsschalter: Ja, 2x EPU Schutzart: IP54 mit Klemmenanschluss | Stck. | 208 | FRA0
DAL01 | 730000603000001 | Druckauslass fuer Decken- und Wandeinbau | Druckauslass fuer Decken- und Wandeinbau (z. B. fuer Reinraeume) | Stck. | 39.46 | SS00
DAL02 | 730000603000100 | Druckauslass fuer Decken- und Wandeinbau | Druckauslass fuer Decken- und Wandeinbau (z. B. fuer Reinraeume) | Stck. | 39.46 | SS00
DAL03 | 730000603000200 | Druckauslass fuer Decken- und Wandeinbau mit Sinterfilter | Druckauslass fuer Decken- und Wandeinbau (z. B. fuer Reinraeume) mit Sinterfilter | Stck. | 73.91 | SS00
DAL1 | DAL1 | Drehantrieb 24V AC/DC, 2-/3 Pkt. , 24Nm, 125sek. | Joventa Drehstellantrieb fuer Luft-/Jalousieklappen Spannung: 24V AC/DC Drehmoment: 24 Nm Stellsignal: Auf/Zu, 3-Punkt Laufzeit: 125 sek. Hilfsschalter: Nein Schutzart: IP54 mit Klemmenanschluss | Stck. | 170 | FRA0
DAL1S | DAL1S | Drehantrieb 24V AC/DC, 2-/3 Pkt. , 25Nm, 125sek. | Joventa Drehstellantrieb fuer Luft-/Jalousieklappen Spannung: 24V AC/DC Drehmoment: 24 Nm Stellsignal: Auf/Zu, 3-Punkt Laufzeit: 125 sek. Hilfsschalter: Ja, 2x EPU Schutzart: IP54 mit Klemmenanschluss | Stck. | 198 | FRA0
DAL2 | DAL2 | Drehantrieb 230V AC, 2-/3 Pkt. , 24Nm, 125sek. | Joventa Drehstellantrieb fuer Luft-/Jalousieklappen Spannung: 230V AC Drehmoment: 24 Nm Stellsignal: Auf/Zu, 3-Punkt Laufzeit: 125 sek. Hilfsschalter: Nein Schutzart: IP54 mit Klemmenanschluss | Stck. | 170 | FRA0
DAL2S | DAL2S | Drehantrieb 230V AC, 2-/3 Pkt. , 25Nm, 125sek. | Joventa Drehstellantrieb fuer Luft-/Jalousieklappen Spannung: 230V AC Drehmoment: 24 Nm Stellsignal: Auf/Zu, 3-Punkt Laufzeit: 125 sek. Hilfsschalter: Ja, 2x EPU Schutzart: IP54 mit Klemmenanschluss | Stck. | 198 | FRA0
DAN2SN | DAN2SN | Klappenantrieb 230V AC, 2-/3-Pkt., 4Nm, 35 sek., 2 Hilfsschalter | Joventa Luftklappenantrieb Spannung: 230V AC Drehmoment: 4 Nm Stellsignal: Auf/Zu, 3-Pkt. Laufzeit: 35 sek. Hilfsschalter: Ja, 2x EPU Schutzart: IP54 mit Klemmenanschluss | Stck. | 94 | FRA0
DAS1 | DAS1 | Drehantrieb 24V AC/DC, 2-/3 Pkt. , 8Nm, 45sek. | Joventa Drehstellantrieb fuer Luft-/Jalousieklappen Spannung: 24V AC/DC Drehmoment: 8 Nm Stellsignal: Auf/Zu, 3-Punkt Laufzeit: 45 sek. Hilfsschalter: Nein Schutzart: IP54 mit Klemmenanschluss | Stck. | 99 | FRA0
DAS1S | DAS1S | Drehantrieb 24V AC/DC, 2-/3 Pkt. , 8Nm, 45 sek. inkl. Hilfsschalter | Joventa Drehstellantrieb fuer Luft-/Jalousieklappen Spannung: 24V AC/DC Drehmoment: 8 Nm Stellsignal: Auf/Zu, 3-Punkt Laufzeit: 45 sek. Hilfsschalter: Ja Schutzart: IP54 | Stck. | 125 | FRA0
DAS2 | DAS2 | Drehantrieb 230V AC, 2-/3 Pkt. , 8Nm, 45sek. | Joventa Drehstellantrieb fuer Luft-/Jalousieklappen Spannung: 230V AC Drehmoment: 8 Nm Stellsignal: Auf/Zu, 3-Punkt Laufzeit: 45 sek. Hilfsschalter: Nein Schutzart: IP54 | Stck. | 99 | FRA0
DAS2S | DAS2S | Drehantrieb 230V AC, 2-/3 Pkt. , 8Nm, 45sek. inkl. Hilfsschalter | Joventa Drehstellantrieb fuer Luft-/Jalousieklappen Spannung: 230V AC Drehmoment: 8 Nm Stellsignal: Auf/Zu, 3-Punkt Laufzeit: 45 sek. Hilfsschalter: Ja Schutzart: IP54 | Stck. | 125 | FRA0
DBWFC | 140161301000006 | Deckenbewegungsmelder 24V AC/DC, 1 Schliesser | S+S Deckenbewegungsfuehler zum Einbau in eine Hohlwand oder abgehaengte Decke Spannung: 24V AC/DC Schaltkontakt: 1 Schliesser max. 24V | Stck. | 114.72 | SS00
DBWFLFFTF | 140161143100000 | Deckenbewegungsmelder mit integr. Feuchte,- Temperatur- und Helligkeitsfuehler | S+S Multi-Deckensensor zum Einbau in eine Hohlwand oder abgehaengte Decke Ø 78mm zur Signalisierug der Bewegung/Praesenz, Temperatur, rel. Feuchte und Helligkeit Spannung: 24V AC/DC Ausgang Praesenz: 1 Wechsler max. 24V Ausgang Tempertaur: 0...10V/ 0...50°C Ausgang Feuchte: 0...10V / 0...100%rF Ausgang Helligkeit: 0...10V / 0...1000 / 0...5000 Lux (einstellbar) Schutzart: IP30 | Stck. | 260.19 | SS00
DBWFW | 140161203000000 | Deckenbewegungsmelder 24V AC/DC mit Wechsler | S+S Deckenbewegungsfuehler zum Einbau in eine Hohlwand oder abgehaengte Decke Spannung: 24V AC/DC Schaltkontakt: 1 Wechsler max. 24V | Stck. | 153.43 | SS00
DCOR3PTT275FM | 900439 | DEHNcord Ue-Ableiter, Typ 2+3, TT-Netz | Ueberspannungs-Ableiter 2+3 / II+III DEHNcord 3P TT 275 FM nach EN 61643-11 / IEC 61643-11 3-phasig zum flexiblen und universellen Einbau in Installationssysteme fuer 230 V-Endgeraete mit optischer Defektanzeige Nennableitstossstrom:(8/20) 10 kA Max. Nennableitstossstrom:(8/20) 20 kA Ges. Ableitstossstrom: (8/20) L+N-PE 40 kA Hoechste Dauerspannung AC: 275 V Hoechste Dauerspannung DC: 350 V Kombinierter Stoss L-N/N-PE: 20 kV max.zul.Vorsicherung:16 A gG (seriell) 32 A gG (parallel) Schutzart eingebauter Zustand: IP20 | Stck. | 150.6 | DEH0
DCORL2P275 | 900448 | DEHNcord Ue-Ableiter, Typ 2, IP65 | Ueberspannungs-Ableiter DEHNcord L 2P 275 SO IP Mehrpoliger Ueberspannungs-Ableiter Typ 2 nach EN 61643-11 mit Leitungen zur Montage im Aussenbereich (Schutzart IP65) z.B. an Kabeluebergangskaesten. Moeglichkeit zur Abschaltung der Leuchte im Falle eineDefekts sowie zusaetzlich integrierte optische Defektanzeige fuer Versorgungsspannung Mit Befestigungslasche Hoechste Dauerspannung: 275 V ac Schutzpegel: <= 1,5 kV Nennableitstossstrom (8/20): 5 kA Gesamtableitstossstrom (8/20): 20 kA Folgestromloeschfaehigkeit [N-PE]: 100 A eff Max. netzseitiger Ueberstromschutz: 16 A gG Max. Laststrom AC: 10 A Energetische Koordination nach DIN EN 62305-4 mit Ableitern der Red/Line-Familie | Stck. | 81.7 | DEH0
DCOSD2ME12 | 917920 | DEHNconnect SD2 | DEHN Ueberspannungsableiter-Reihenklemme 2-polig DEHNconnect SD2 | Stck. | 112.4 | DEH0
DDL1000 | DDL1K | Differenzdruck Messumformer, Luft, -/+1000Pa, 0-10V/4-20mA, IP65 | Differenzdruck- und Volumenstrom aktiv 0 - 1000 Pa, 3-Leiter, 1 Ausgang 0-10V/4-20mA umschaltbar Zur Messung des Differenzdrucks von Luft und nicht aggressiven Gasen. 10 Messbereiche: 0-100, 0-200, 0-300, 0-400, 0-500, 0-600, 0-700, 0-800, 0-900, 0-1000 Pa und 10-fach Offset ueber Drehschalter einstellbar. Toleranz: +/- 1% vom Endwert (1kPa) bei -5..65°C. Berstdruck 15 kPa. Mit unverlierbarem Drehdeckel. 8 Deckelpositionen waehlbar. Volumenstromberechnung, 5P-Kalibrierung und Einstellungen ueber optionales Display moeglich. Ausgangssignal linear durch Mikroprozessortechnik. Spannungsversorgung: 24 V AC/DC. Luftseitiger Anschluss: 2 Nippel 4mm. Zugentlastung M 16. Schutzart: IP 65 (inkl. Dichtring). Schnellverdrahtung durch Federklemmen. Leitungsquerschnitt 0,2-1,5 mm2. Umgebungstemperatur: -20°C bis 70°C. Isolationswiderstand: 100 MOhm, 20°C, 500 V DC. inkl. Montageset HB300 Fabrikat: msr one, by msr bayern gmbh Typ: DDL1000 | Stck. | 223 | MS30
DDL1000 BAC | DDL1KBAC | Differenzdruck Messumformer, Luft, -/+1000Pa, BACnet MS/TP, IP65 | Differenzdruck- und Volumenstrom Transmitter fuer Luft, 0 - 1000 Pa, BACnet MS/TP Zur Messung des Differenzdrucks von Luft und nicht aggressiven Gasen. 10-fach Offset ueber Drehschalter einstellbar. Toleranz: +/- 1% vom Endwert (1kPa) bei -5..65°C. Berstdruck 15 kPa. Mit unverlierbarem Drehdeckel. 8 Deckelpositionen waehlbar. Volumenstromberechnung, 5P-Kalibrierung und Einstellungen ueber optionales Display moeglich. Ausgangssignal linear durch Mikroprozessortechnik. Spannungsversorgung: 24 V AC/DC. Luftseitiger Anschluss: 2 Nippel 4mm. 2x Zugentlastung M 16. Schutzart: IP 65 (inkl. Dichtring). Schnellverdrahtung durch zweireihige Federklemmen. Leitungsquerschnitt 0,2-1,5 mm2. Umgebungstemperatur: -20°C bis 70°C. Isolationswiderstand: 100 MOhm, 20°C, 500 V DC. inkl. Montageset HB300 Fabrikat: msr one, by msr bayern gmbh Typ: DDL1000 BAC | Stck. | 337 | MS80
DDL1000 MOD | DDL1KMOD | Differenzdruck Messumformer, Luft, -/+1000Pa, Modbus RTU, IP65 | Differenzdruck- und Volumenstrom Transmitter fuer Luft, 0 - 1000 Pa, Modbus RTU Zur Messung des Differenzdrucks von Luft und nicht aggressiven Gasen. 10-fach Offset ueber Drehschalter einstellbar. Toleranz: +/- 1% vom Endwert (1kPa) bei -5..65°C. Berstdruck 15 kPa. Mit unverlierbarem Drehdeckel. 8 Deckelpositionen waehlbar. Volumenstromberechnung, 5P-Kalibrierung und Einstellungen ueber optionales Display moeglich. Ausgangssignal linear durch Mikroprozessortechnik. Spannungsversorgung: 24 V AC/DC.Luftseitiger Anschluss: 2 Nippel 4mm. 2x Zugentlastung M 16. Schutzart: IP 65 (inkl. Dichtring). Schnellverdrahtung durch zweireihige Federklemmen. Leitungsquerschnitt 0,2-1,5 mm2. Umgebungstemperatur: -20°C bis 70°C. Isolationswiderstand: 100 MOhm, 20°C, 500 V DC. inkl. Montageset HB300 Fabrikat: msr one, by msr bayern gmbh Typ: DDL1000 MOD | Stck. | 337 | MS80
DDL1000 MOD M12 | DDL1KMODM12 | Differenzdruck Messumformer, Luft, -/+1000Pa, Modbus RTU, IP65, M12 Industriestecker | Differenzdruck- und Volumenstrom Transmitter fuer Luft, 0 - 1000 Pa, Modbus RTU Zur Messung des Differenzdrucks von Luft und nicht aggressiven Gasen. 10-fach Offset ueber Drehschalter einstellbar. Toleranz: +/- 1% vom Endwert (1kPa) bei -5..65°C. Berstdruck 15 kPa. Mit unverlierbarem Drehdeckel. 8 Deckelpositionen waehlbar. Volumenstromberechnung, 5P-Kalibrierung und Einstellungen ueber optionales Display moeglich. Ausgangssignal linear durch Mikroprozessortechnik. Spannungsversorgung: 24 V AC/DC.Luftseitiger Anschluss: 2 Nippel 4mm. 2x Zugentlastung M 16. Schutzart: IP 65 (inkl. Dichtring). Elektrischer Anschluss durch Industriekuplung M12 (Male/Female) Umgebungstemperatur: -20°C bis 70°C. Isolationswiderstand: 100 MOhm, 20°C, 500 V DC.inkl. Montageset HB300 Fabrikat: msr one, by msr bayern gmbh Typ: DDL1000 MOD M12 | Stck. | 402 | MS80
DDL4000 | DDL4000 | Differenzdruck Messumformer, Luft, -/+4000Pa, 0-10V/4-20mA, IP65 | Differenzdruck- und Volumenstrom aktiv 0 - 4000 Pa, 3-Leiter, 1 Ausgang 0-10V/4-20mA umschaltbar Zur Messung des Differenzdrucks von Luft und nicht aggressiven Gasen. 10 Messbereiche: 0-400, 0-800, 0-1200, 0-1600, 0-2000, 0-2400, 0-2800, 0-3200, 0-3600, 0-4000 Pa und 10-fach Offset ueber Drehschalter einstellbar. Toleranz: +/- 1% vom Endwert (1kPa) bei -5..65°C. Berstdruck 15 kPa. Mit unverlierbarem Drehdeckel. 8 Deckelpositionen waehlbar. Volumenstromberechnung, 5P-Kalibrierung und Einstellungen ueber optionales Display moeglich. Ausgangssignal linear durch Mikroprozessortechnik. Spannungsversorgung: 24 V AC/DC. Luftseitiger Anschluss: 2 Nippel 4mm. Zugentlastung M 16. Schutzart: IP 65 (inkl. Dichtring). Schnellverdrahtung durch Federklemmen. Leitungsquerschnitt 0,2-1,5 mm2. Umgebungstemperatur: -20°C bis 70°C. Isolationswiderstand: 100 MOhm, 20°C, 500 V DC. inkl. Montageset HB300 Fabrikat: msr one, by msr bayern gmbh Typ: DDL4000 | Stck. | 223 | MS30
DDL4000 BAC | DDL4KBAC | Differenzdruck Messumformer, Luft, -/+4000Pa, BACnet MS/TP, IP65 | Differenzdruck- und Volumenstrom Transmitter fuer Luft, 0 - 4000 Pa, BACnet MS/TP_____ Zur Messung des Differenzdrucks von Luft und nicht aggressiven Gasen. 10-fach Offset ueber Drehschalter einstellbar. Toleranz: +/- 1% vom Endwert (4kPa) bei -5..65°C. Berstdruck 15 kPa. Mit unverlierbarem Drehdeckel. 8 Deckelpositionen waehlbar. Volumenstromberechnung, 5P-Kalibrierung und Einstellungen ueber optionales Display moeglich. Ausgangssignal linear durch Mikroprozessortechnik. Spannungsversorgung: 24 V AC/DC. Luftseitiger Anschluss: 2 Nippel 4mm. 2x Zugentlastung M 16. Schutzart: IP 65 (inkl. Dichtring). Schnellverdrahtung durch zweireihige Federklemmen. Leitungsquerschnitt 0,2-1,5 mm2. Umgebungstemperatur: -20°C bis 70°C. Isolationswiderstand: 100 MOhm, 20°C, 500 V DC. inkl. Montageset HB300 Fabrikat: msr one, by msr bayern gmbh Typ: DDL4000 BAC | Stck. | 337 | MS80
DDL4000 MOD | DDL4KMOD | Differenzdruck Messumformer, Luft, -/+4000Pa, Modbus RTU, IP65 | Differenzdruck- und Volumenstrom Transmitter fuer Luft, 0 - 4000 Pa, Modbus RTU Zur Messung des Differenzdrucks von Luft und nicht aggressiven Gasen. 10-fach Offset ueber Drehschalter einstellbar. Toleranz: +/- 1% vom Endwert (4kPa) bei -5..65°C. Berstdruck 15 kPa. Mit unverlierbarem Drehdeckel. 8 Deckelpositionen waehlbar. Volumenstromberechnung, 5P-Kalibrierung und Einstellungen ueber optionales Display moeglich. Ausgangssignal linear durch Mikroprozessortechnik. Spannungsversorgung: 24 V AC/DC.Luftseitiger Anschluss: 2 Nippel 4mm. 2x Zugentlastung M 16. Schutzart: IP 65 (inkl. Dichtring). Schnellverdrahtung durch zweireihige Federklemmen. Leitungsquerschnitt 0,2-1,5 mm2. Umgebungstemperatur: -20°C bis 70°C. Isolationswiderstand: 100 MOhm, 20°C, 500 V DC. inkl. Montageset HB300 Fabrikat: msr one, by msr bayern gmbh Typ: DDL4000 MOD | Stck. | 337 | MS80
DDL4000 MOD M12 | DDL4KMODM12 | Differenzdruck Messumformer, Luft, -/+4000Pa, Modbus RTU, IP65, M12 Industriestecker | Differenzdruck- und Volumenstrom Transmitter fuer Luft, 0 - 4000 Pa, Modbus RTU Zur Messung des Differenzdrucks von Luft und nicht aggressiven Gasen. 10-fach Offset ueber Drehschalter einstellbar. Toleranz: +/- 1% vom Endwert (4kPa) bei -5..65°C. Berstdruck 15 kPa. Mit unverlierbarem Drehdeckel. 8 Deckelpositionen waehlbar. Volumenstromberechnung, 5P-Kalibrierung und Einstellungen ueber optionales Display moeglich. Ausgangssignal linear durch Mikroprozessortechnik. Spannungsversorgung: 24 V AC/DC.Luftseitiger Anschluss: 2 Nippel 4mm. 2x Zugentlastung M 16. Schutzart: IP 65 (inkl. Dichtring). Elektrischer Anschluss durch Industriekuplung M12 (Male/Female) Umgebungstemperatur: -20°C bis 70°C. Isolationswiderstand: 100 MOhm, 20°C, 500 V DC.inkl. Montageset HB300 Fabrikat: msr one, by msr bayern gmbh Typ: DDL4000 MOD M12 | Stck. | 402 | MS80
DDL-500-MOD | DDL500MOD | Differenzdruck Messumformer, Luft, -/+500Pa, Modbus RTU, IP65 | Differenzdruckmessumformer fuer Ueberdruck-, Unterdruck- und Differenzdruckmessung. Ueber DIP-Schalter koennen die Einstellungen der Busparameter und Busadresse im stromlosen Zustand vorgenommen werden. Der Fuehler ist werksseitig kalibriert, feinjustierung moeglich. Spannungsversorgung: 24 VAC (± 20 %) und 15…36 V DC Messbereiche: -500 .. +500 Pa Genauigkeit: (500 Pa): typisch ± 3 Pa bei +25 °C verglichen zu kalibriertem Referenzgeraet Medium: saubere, nicht aggressive, und nicht brennbare Gase Ausgang: Modbus RTU Anschluss: Schraubklemmen 1,5 mm2 Zulaessige Feuchte: 95% r.F. nicht kondensierend Fabrikat: msr one, by msr bayern gmbh Typ: DDL-500-MOD | Stck. | 253 | MS80
DDL-500-MOD-D | DDL500MODD | Differenzdruck Messumformer, Luft, -/+500Pa, Modbus RTU, IP65, mit Display | Differenzdruckmessumformer mit LCD-Display fuer Ueberdruck-, Unterdruck- und Differenzdruckmessung. Ueber DIP-Schalter koennen die Einstellungen der Busparameter und Busadresse im stromlosen Zustand vorgenommen werden. Der Fuehler ist werksseitig kalibriert, feinjustierung moeglich. Spannungsversorgung: 24 VAC (± 20 %) und 15…36 V DC Messbereiche: -500 .. +500 Pa Genauigkeit: (500 Pa): typisch ± 3 Pa bei +25 °C verglichen zu kalibriertem Referenzgeraet Medium: saubere, nicht aggressive, und nicht brennbare Gase Ausgang: Modbus RTU Anschluss: Schraubklemmen 1,5 mm2 Zulaessige Feuchte: 95% r.F. nicht kondensierend Fabrikat: msr one, by msr bayern gmbh Typ: DDL-500-MOD-D | Stck. | 326 | MS80
DDL-7000-MOD | DDL7000MOD | Differenzdruck Messumformer, Luft, -/+7000Pa, Modbus RTU, IP65 | Differenzdruckmessumformer fuer Ueberdruck-, Unterdruck- und Differenzdruckmessung. Ueber DIP-Schalter koennen die Einstellungen der Busparameter und Busadresse im stromlosen Zustand vorgenommen werden. Der Fuehler ist werksseitig kalibriert, feinjustierung moeglich. Spannungsversorgung: 24 VAC (± 20 %) und 15…36 V DC Messbereiche: -7000 .. +7000 Pa Genauigkeit: (7000 Pa): typisch ± 3 Pa bei +25 °C verglichen zu kalibriertem Referenzgeraet Medium: saubere, nicht aggressive, und nicht brennbare Gase Ausgang: Modbus RTU Anschluss: Schraubklemmen 1,5 mm2 Zulaessige Feuchte: 95% r.F. nicht kondensierend Fabrikat: msr one, by msr bayern gmbh Typ: DDL-7000-MOD | Stck. | 253 | MS80
DDL-7000-MOD-D | DDL7000MODD | Differenzdruck Messumformer, Luft, -/+7000Pa, Modbus RTU, IP65, mit Display | Differenzdruckmessumformer mit LCD-Display fuer Ueberdruck-, Unterdruck- und Differenzdruckmessung. Ueber DIP-Schalter koennen die Einstellungen der Busparameter und Busadresse im stromlosen Zustand vorgenommen werden. Der Fuehler ist werksseitig kalibriert, feinjustierung moeglich. Spannungsversorgung: 24 VAC (± 20 %) und 15…36 V DC Messbereiche: -7000 .. +7000 Pa Genauigkeit: (7000 Pa): typisch ± 3 Pa bei +25 °C verglichen zu kalibriertem Referenzgeraet Medium: saubere, nicht aggressive, und nicht brennbare Gase Ausgang: Modbus RTU Anschluss: Schraubklemmen 1,5 mm2 Zulaessige Feuchte: 95% r.F. nicht kondensierend Fabrikat: msr one, by msr bayern gmbh Typ: DDL-7000-MOD-D | Stck. | 326 | MS80
DDL-U-1000 V3 | DDLU1KV3 | Differenzdruck Messumformer, Luft, -/+1000Pa, 0-10V, IP65 | Differenzdruckmessumformer fuer Ueberdruck-, Unterdruck- und Differenzdruckmessung. Ueber DIP-Schalter koennen verschiedene Messbereiche vorgewaehlt werden. Die Drucktransmitter verfuegen ueber eine Taste zum manuellen Nullpunktabgleich und ueber einen einstellbaren Offset. Spannungsversorgung: 24 V AC/ DC (± 10 %) Messbereiche: ueber DIP-Schalter waehlbar 8-fach Einstellung -1000 .. +1000 Pa Genauigkeit: (1000 Pa): typisch ± 5 Pa bei +25 °C verglichen zu kalibriertem Referenzgeraet Medium: saubere, nicht aggressive, und nicht brennbare Gase Ausgang: 0 - 10V Anschluss: Schraubklemmen 1,5 mm2 Zulaessige Feuchte: 95% r.F. nicht kondensierend Fabrikat: msr one, by msr bayern gmbh Typ: DDL-U-1000 V3 | Stck. | 189 | MS30
DDL-U-1000-D V3 | DDLU1KDV3 | Differenzdruck Messumformer, Luft, -/+1000Pa, 0-10V, IP65, mit Display | Differenzdruckmessumformer fuer Ueberdruck-, Unterdruck- und Differenzdruckmessung. Anzeige erfolgt ueber ein grosses hintergrund leuchtenden LCD-Display Ueber DIP-Schalter koennen verschiedene Messbereiche vorgewaehlt werden. Die Drucktransmitter verfuegen ueber eine Taste zum manuellen Nullpunktabgleich und ueber einen einstellbaren Offset. Spannungsversorgung: 24 V AC/ DC (± 10 %) Messbereiche: ueber DIP-Schalter waehlbar 8-fach Einstellung -1000 .. +1000 Pa Genauigkeit: (1000 Pa): typisch± 5 Pa bei +25 °C verglichen zu kalibriertem Referenzgeraet Medium: saubere, nicht aggressive, und nicht brennbare Gase Ausgang: 0 - 10V Anschluss: Schraubklemmen 1,5 mm2 Zulaessige Feuchte: 95% r.F. nicht kondensierend Fabrikat: msr one, by msrbayern gmbh Typ: DDL-U-1000-D V3 | Stck. | 247 | MS30
DDLU205F001 | DDLU205F001 | Sauter Diff.-druckmessumformer 0...100/300/500 Pa | Sauter Differenzdruckmessumformer fuer nichtagressive lufttechnische Medien Spannung: 24V AC/DC Signalausgang: 0...10V Messberecih: 0...100/300/500 Pa inkl. Schlauchanschlussset | Stck. | 198 | SAU0
DDLU225F101 | DDLU225F101 | Sauter Diff.-druckmessumformer 0...1000/1600/2500 Pa inkl. LCD-Display | Sauter Differenzdruckmessumformer mit LCD-Display fuer nichtagressive lufttechnische Medien Spannung: 24V AC/DC Signalausgang: 0...10V, 4...20mA Messberecih: 0...1000/1600/2500 Pa inkl. Schlauchanschlussset | Stck. | 285 | SAU0
DDL-U-5000 V3 | DDLU5KV3 | Differenzdruck Messumformer, Luft, -/+5000Pa, 0-10V, IP65 | Differenzdruckmessumformer fuer Ueberdruck-, Unterdruck- und Differenzdruckmessung. Ueber DIP-Schalter koennen verschiedene Messbereiche vorgewaehlt werden. Die Drucktransmitter verfuegen ueber eine Taste zum manuellen Nullpunktabgleich und ueber einen einstellbaren Offset. Spannungsversorgung: 24 V AC/ DC (± 10 %) Messbereiche: ueber DIP-Schalter waehlbar 8-fach Einstellung -5000 .. +5000 Pa Genauigkeit: (5000 Pa): typisch ± 25 Pa bei +25 °C verglichen zu kalibriertem Referenzgeraet Medium: saubere, nicht aggressive, und nicht brennbare Gase Ausgang: 0 - 10V Anschluss: Schraubklemmen 1,5 mm2 Zulaessige Feuchte: 95% r.F. nicht kondensierend Fabrikat: msr one, by msr bayern gmbh Typ: DDL-U-5000 V3 | Stck. | 189 | MS30
DDL-U-5000-D V3 | DDLU5KDV3 | Differenzdruck Messumformer, Luft, -/+5000Pa, 0-10V, IP65, mit Display | Differenzdruckmessumformer fuer Ueberdruck-, Unterdruck- und Differenzdruckmessung. Anzeige erfolgt ueber ein grosses hintergrund leuchtenden LCD-Display Ueber DIP-Schalter koennen verschiedene Messbereiche vorgewaehlt werden. Die Drucktransmitter verfuegen ueber eine Taste zum manuellen Nullpunktabgleich und ueber einen einstellbaren Offset. Spannungsversorgung: 24 V AC/ DC (± 10 %) Messbereiche: ueber DIP-Schalter waehlbar 8-fach Einstellung -5000 .. +5000 Pa Genauigkeit: (5000 Pa): typisch± 25 Pa bei +25 °C verglichen zu kalibriertem Referenzgeraet Medium: saubere, nicht aggressive, und nicht brennbare Gase Ausgang: 0 - 10V Anschluss: Schraubklemmen 1,5 mm2 Zulaessige Feuchte: 95% r.F. nicht kondensierend Fabrikat: msr one, by msr bayern gmbh Typ: DDL-U-5000-D V3 | Stck. | 247 | MS30
DDL-UI-1000 V2 | DDLUI1KV2 | Differenzdruck Messumformer, Luft, -/+1000Pa, 0-10V, IP65 | Differenzdruckmessumformer fuer Ueberdruck-, Unterdruck- und Differenzdruckmessung. Ueber DIP-Schalter koennen verschiedene Messbereiche vorgewaehlt werden. Die Drucktransmitter verfuegen ueber eine Taste zum manuellen Nullpunktabgleich und ueber einen einstellbaren Offset. Spannungsversorgung: 24 V AC/ DC (± 10 %) Messbereiche: ueber DIP-Schalter waehlbar 8-fach Einstellung -1000 .. +1000 Pa Genauigkeit: (1000 Pa): typisch ± 10 Pa bei +25 °C verglichen zu kalibriertem Referenzgeraet Medium: saubere, nicht aggressive, und nicht brennbare Gase Ausgang: 0 - 10V/4...20 mA (ueber DIP-Schalter) Anschluss: Schraubklemmen 1,5 mm2 Zulaessige Feuchte: 95% r.F. nicht kondensierend Fabrikat: msr one, by msr bayern gmbh Typ: DDL-UI-1000 V2 | Stck. | 189 | MS30
DDL-UI-1000-DV2 | DDLUI1KDV2 | Differenzdruck Messumformer mit Display, Luft, -/+1000Pa, 0-10V, IP65 | Digitaler Differenzdruckmessumformer fuer Ueberdruck-, Unterdruck- und Differenzdruckmessung. Ueber DIP-Schalter koennen verschiedene Messbereiche vorgewaehlt werden. Die Drucktransmitter verfuegen ueber eine Taste zum manuellen Nullpunktabgleich und ueber einen einstellbaren Offset. Spannungsversorgung: 24 V AC/ DC (± 10 %) Messbereiche: ueber DIP-Schalter waehlbar 8-fach Einstellung -1000 .. +1000 Pa Genauigkeit: (1000 Pa): typisch ± 10 Pa bei +25 °C verglichen zu kalibriertem Referenzgeraet Medium: saubere, nicht aggressive, und nicht brennbare Gase Ausgang: 0 - 10V/4...20 mA (ueber DIP-Schalter) Anschluss: Schraubklemmen 1,5 mm2 Zulaessige Feuchte: 95% r.F. nicht kondensierend Fabrikat: msr one, by msr bayern gmbh Typ: DDL-UI-1000-DV2 | Stck. | 247 | MS30
DDL-UI-5000 V2 | DDLUI5KV2 | Differenzdruck Messumformer, Luft, -/+5000Pa, 0-10V, IP65 | Differenzdruckmessumformer fuer Ueberdruck-, Unterdruck- und Differenzdruckmessung. Ueber DIP-Schalter koennen verschiedene Messbereiche vorgewaehlt werden. Die Drucktransmitter verfuegen ueber eine Taste zum manuellen Nullpunktabgleich und ueber einen einstellbaren Offset. Spannungsversorgung: 24 V AC/ DC (± 10 %) Messbereiche: ueber DIP-Schalter waehlbar 8-fach Einstellung -5000 .. +5000 Pa Genauigkeit: (5000 Pa): typisch ± 35 Pa bei +25 °C verglichen zu kalibriertem Referenzgeraet Medium: saubere, nicht aggressive, und nicht brennbare Gase Ausgang: 0 - 10V/4...20 mA (ueber DIP-Schalter) Anschluss: Schraubklemmen 1,5 mm2 Zulaessige Feuchte: 95% r.F. nicht kondensierend Fabrikat: msr one, by msr bayern gmbh Typ: DDL-UI-5000 V2 | Stck. | 189 | MS30
DDL-UI-5000-DV2 | DDLUI5KDV2 | Differenzdruck Messumformer mit Display, Luft, -/+5000Pa, 0-10V, IP65 | Digitaler Differenzdruckmessumformer fuer Ueberdruck-, Unterdruck- und Differenzdruckmessung. Ueber DIP-Schalter koennen verschiedene Messbereiche vorgewaehlt werden. Die Drucktransmitter verfuegen ueber eine Taste zum manuellen Nullpunktabgleich und ueber einen einstellbaren Offset. Spannungsversorgung: 24 V AC/ DC (± 10 %) Messbereiche: ueber DIP-Schalter waehlbar 8-fach Einstellung -5000 .. +5000 Pa Genauigkeit: (1000 Pa): typisch ± 10 Pa bei +25 °C verglichen zu kalibriertem Referenzgeraet Medium: saubere, nicht aggressive, und nicht brennbare Gase Ausgang: 0 - 10V/4...20 mA (ueber DIP-Schalter) Anschluss: Schraubklemmen 1,5 mm2 Zulaessige Feuchte: 95% r.F. nicht kondensierend Fabrikat: msr one, by msr bayern gmbh Typ: DDL-UI-5000-DV2 | Stck. | 247 | MS30
DDS1000V2 | DDS1000V2 | Differenzdruckschalter, 100...1000Pa inkl. Schlauchset | Differenzdruckschalter Messbereich: 100...1000 Pa Schaltdifferenz: ~ 40 Pa Sichtbarer Einstellknopf mit Richtwertskala. 2 Druckstutzen fuer Anschluss von 6mm PVC-Schlauch. Ausgang: potentialfreier Umschaltkontakt Montage senkrecht ohne Befestigungswinkel moeglich. Kompletteinheit (ohne Befestigungswinkel) fuer vertikale Einbaulage Bestehend aus: Differenzdruckwaechter und Klimaset Fabrikat: msr one, by msr bayern gmbh Typ: DDS1000 | Stck. | 39 | MS30
DDS2500 | DDS2500 | Differenzdruckschalter Luft, 500-2500 Pa, inkl. Monatge-Set | Differenzdruckwaechter 50..2500 Pa. Messbereich 500 - 2500 Pa, Schaltdifferenz 15 Pa zur Ueberwachung von nicht brennbaren und nicht agressiven Gasen und von Luft. 1 potentialfreier Umschaltkontakt. Sichtbarer Einstellknopf mit Richtwertskala. 2 Druckstutzen fuer Anschluss von 6mm PVC-Schlauch. Maximaler Betriebsdruck: 50mbar Ausgang: potentialfreier Umschaltkontakt Montage senkrecht ohne Befestigungswinkel moeglich. Kompletteinheit (ohne Befestigungswinkel) fuer vertikale Einbaulage Bestehend aus: Differenzdruckwaechter und Klimaset Fabrikat: msr one, by msr bayern gmbh Typ: DDS2500 | Stck. | 39 | MS30
DDS300V2 | DDS300V2 | Differenzdruckschalter, 20...300Pa inkl. Schlauchset | msr one Differenzdruckschalter Messbereich: 20...300 Pa Schaltdifferenz: ~ 10 Pa Sichtbarer Einstellknopf mit Richtwertskala. 2 Druckstutzen fuer Anschluss von 6mm PVC-Schlauch. Ausgang: potentialfreier Umschaltkontakt Montage senkrecht ohne Befestigungswinkel moeglich. Kompletteinheit (ohne Befestigungswinkel) fuer vertikale Einbaulage Bestehend aus: Differenzdruckwaechter und Klimaset Fabrikat: msr one, by msr bayern gmbh Typ: DDS300 | Stck. | 39 | MS30
DDS500V2 | DDS500V2 | Differenzdruckschalter, 50...500Pa inkl. Schlauchset | msr one Differenzdruckschalter Messbereich: 50...500 Pa Schaltdifferenz: ~ 20 Pa Sichtbarer Einstellknopf mit Richtwertskala. 2 Druckstutzen fuer Anschluss von 6mm PVC-Schlauch. Ausgang: potentialfreier Umschaltkontakt Montage senkrecht ohne Befestigungswinkel moeglich. Kompletteinheit (ohne Befestigungswinkel) fuer vertikale Einbaulage Bestehend aus: Differenzdruckwaechter und Klimaset Fabrikat: msr one, by msr bayern gmbh Typ: DDS500 | Stck. | 39 | MS30
DDW-I-1 V2 | DDWI1V2 | Differenzdruck Messumformer, Wasser, 0-1,0 bar, 4-20mA, IP65 | Differenzdruck-Druckmessumformer zur Erfassung des Differenzdrucks in fluessigen Medien der Klima-, Heizungs- und Wassertechnik. Geeignet fuer Anlagen und Kaeltemittel (ohne NH3). Zur direkten Aufschaltung auf eine DDC oder ein Ueberwachungssystem verfuegt der Sensor ueber ein 4-20mA Ausgang. Das kompakte und robuste Edelstahlgehaeuse ist besonders schock- und vibrationsfest. Die vollverschweisste Messzelle verhindert interne Uebertragungsmedien, um einen hohen Schutz vor Feuchtigkeit zu gewaehrleisten. Messbereich: 0..1,0 bar Ausgang: 4-20mA Prozessanschluss: G 1/4 Genauigkeit: typ. ± 1% im Temperaturbereich -5..75°C Medienbereich: -40°C..+125°C Stat. Systemdruck: 21 bar Versorgungsspannung: 15-24V= (±10%) oder 24V~ (±10%) Elektrischer Anschluss: Winkelstecker nach DIN 43650 Bauform A Gehaeuse: Edelstahl, Aluminium, Keramik Schutzart: IP65 Fabrikat: msr one, by msr bayern gmbh Typ: DDW-I-1 | Stck. | 443 | MS30
DDW-I-2 V2 | DDWI2V2 | Differenzdruck Messumformer, Wasser, 0-2,5 bar, 4-20mA, IP65 | Differenzdruck-Druckmessumformer zur Erfassung des Differenzdrucks in fluessigen Medien der Klima-, Heizungs- und Wassertechnik. Geeignet fuer Anlagen und Kaeltemittel (ohne NH3). Zur direkten Aufschaltung auf eine DDC oder ein Ueberwachungssystem verfuegt der Sensor ueber ein 4-20mA Ausgang. Das kompakte und robuste Edelstahlgehaeuse ist besonders schock- und vibrationsfest. Die vollverschweisste Messzelle verhindert interne Uebertragungsmedien, um einen hohen Schutz vor Feuchtigkeit zu gewaehrleisten. Messbereich: 0..2,5 bar Ausgang: 4-20mA Prozessanschluss: G 1/4 Genauigkeit: typ. ± 1% im Temperaturbereich -5..75°C Medienbereich: -40°C..+125°C Stat. Systemdruck: 21 bar Versorgungsspannung: 15-24V= (±10%) oder 24V~ (±10%) Elektrischer Anschluss: Winkelstecker nach DIN 43650 Bauform A Gehaeuse: Edelstahl, Aluminium, Keramik Schutzart: IP65 Fabrikat: msr one, by msr bayern gmbh Typ: DDW-I-2 | Stck. | 443 | MS30
DDW-I-4 V2 | DDWI4V2 | Differenzdruck Messumformer, Wasser, 0-4 bar, 4-20mA, IP65 | Differenzdruck-Druckmessumformer zur Erfassung des Differenzdrucks in fluessigen Medien der Klima-, Heizungs- und Wassertechnik. Geeignet fuer Anlagen und Kaeltemittel (ohne NH3). Zur direkten Aufschaltung auf eine DDC oder ein Ueberwachungssystem verfuegt der Sensor ueber ein 4-20mA Ausgang. Das kompakte und robuste Edelstahlgehaeuse ist besonders schock- und vibrationsfest. Die vollverschweisste Messzelle verhindert interne Uebertragungsmedien, um einen hohen Schutz vor Feuchtigkeit zu gewaehrleisten. Messbereich: 0..4,0 bar Ausgang: 4-20mA Prozessanschluss: G 1/4 Genauigkeit: typ. ± 1% im Temperaturbereich -5..75°C Medienbereich: -40°C..+125°C Stat. Systemdruck: 21 bar Versorgungsspannung: 15-24V= (±10%) oder 24V~ (±10%) Elektrischer Anschluss: Winkelstecker nach DIN 43650 Bauform A Gehaeuse: Edelstahl, Aluminium, Keramik Schutzart: IP65 Fabrikat: msr one, by msr bayern gmbh Typ: DDW-I-4 V2 | Stck. | 443 | MS30
DDW-I-6 V2 | DDWI6V2 | Differenzdruck Messumformer, Wasser, 0-6 bar, 4-20mA, IP65 | Differenzdruck-Druckmessumformer zur Erfassung des Differenzdrucks in fluessigen Medien der Klima-, Heizungs- und Wassertechnik. Geeignet fuer Anlagen und Kaeltemittel (ohne NH3). Zur direkten Aufschaltung auf eine DDC oder ein Ueberwachungssystem verfuegt der Sensor ueber ein 4-20mA Ausgang. Das kompakte und robuste Edelstahlgehaeuse ist besonders schock- und vibrationsfest. Die vollverschweisste Messzelle verhindert interne Uebertragungsmedien, um einen hohen Schutz vor Feuchtigkeit zu gewaehrleisten. Messbereich: 0..6,0 bar Ausgang: 4-20mA Prozessanschluss: G 1/4 Genauigkeit: typ. ± 1% im Temperaturbereich -5..75°C Medienbereich: -40°C..+125°C Stat. Systemdruck: 21 bar Versorgungsspannung: 15-24V= (±10%) oder 24V~ (±10%) Elektrischer Anschluss: Winkelstecker nach DIN 43650 Bauform A Gehaeuse: Edelstahl, Aluminium, Keramik Schutzart: IP65 Fabrikat: msr one, by msr bayern gmbh Typ: DDW-I-6 | Stck. | 443 | MS30
DDW-MW | DDWMW | Montagewinkel f. Differenzdruck-Messumformer DDW...., DPL... | Montagewinkel f. Differenzdruck-Messumformer DDW...., DPL... | Stck. | 23 | MS70
DDW-U-1 V2 | DDWU1V2 | Differenzdruck Messumformer, Wasser, 0-1 bar, 0-10V, IP65 | Differenzdruck-Druckmessumformer zur Erfassung des Differenzdrucks in fluessigen Medien der Klima-, Heizungs- und Wassertechnik. Geeignet fuer Anlagen und Kaeltemittel (ohne NH3). Zur direkten Aufschaltung auf eine DDC oder ein Ueberwachungssystem verfuegt der Sensor ueber einen analogen 0-10V Ausgang. Das kompakte und robuste Edelstahlgehaeuse ist besonders schock- und vibrationsfest. Die vollverschweisste Messzelle verhindert interne Uebertragungsmedien, um einen hohen Schutz vor Feuchtigkeit zu gewaehrleisten. Messbereich: 0..1,0 bar Ausgang: aktiv 0-10V Prozessanschluss: G 1/4 Genauigkeit: typ. ± 1% im Temperaturbereich -5..75°C Medienbereich: -40°C..+125°C Stat. Systemdruck: 21 bar Versorgungsspannung: 15-24V= (±10%) oder 24V~ (±10%) Elektrischer Anschluss: Winkelstecker nach DIN 43650 Bauform A Gehaeuse: Edelstahl, Aluminium, Keramik Schutzart: IP65 Fabrikat: msr one, by msr bayern gmbh Typ: DDW-U-1 | Stck. | 443 | MS30
DDW-U-2 V2 | DDWU2V2 | Differenzdruck Messumformer, Wasser, 0-2,5 bar, 0-10V, IP65 | Differenzdruck-Druckmessumformer zur Erfassung des Differenzdrucks in fluessigen Medien der Klima-, Heizungs- und Wassertechnik. Geeignet fuer Anlagen und Kaeltemittel (ohne NH3). Zur direkten Aufschaltung auf eine DDC oder ein Ueberwachungssystem verfuegt der Sensor ueber einen analogen 0-10V Ausgang. Das kompakte und robuste Edelstahlgehaeuse ist besonders schock- und vibrationsfest. Die vollverschweisste Messzelle verhindert interne Uebertragungsmedien, um einen hohen Schutz vor Feuchtigkeit zu gewaehrleisten. Messbereich: 0..2,5 bar Ausgang: aktiv 0-10V Prozessanschluss: G 1/4 Genauigkeit: typ. ± 1% im Temperaturbereich -5..75°C Medienbereich: -40°C..+125°C Stat. Systemdruck: 21 bar Versorgungsspannung: 15-24V= (±10%) oder 24V~ (±10%) Elektrischer Anschluss: Winkelstecker nach DIN 43650 Bauform A Gehaeuse: Edelstahl, Aluminium, Keramik Schutzart: IP65 Fabrikat: msr one, by msr bayern gmbh Typ: DDW-U-2 | Stck. | 443 | MS30
DDW-U-4 V2 | DDWU4V2 | Differenzdruck Messumformer, Wasser, 0-4 bar, 0-10V, IP65 | Differenzdruck-Druckmessumformer zur Erfassung des Differenzdrucks in fluessigen Medien der Klima-, Heizungs- und Wassertechnik. Geeignet fuer Anlagen und Kaeltemittel (ohne NH3). Zur direkten Aufschaltung auf eine DDC oder ein Ueberwachungssystem verfuegt der Sensor ueber einen analogen 0-10V Ausgang. Das kompakte und robuste Edelstahlgehaeuse ist besonders schock- und vibrationsfest. Die vollverschweisste Messzelle verhindert interne Uebertragungsmedien, um einen hohen Schutz vor Feuchtigkeit zu gewaehrleisten. Messbereich: 0..4,0 bar Ausgang: aktiv 0-10V Prozessanschluss: G 1/4 Genauigkeit: typ. ± 1% im Temperaturbereich -5..75°C Medienbereich: -40°C..+125°C Stat. Systemdruck: 21 bar Versorgungsspannung: 15-24V= (±10%) oder 24V~ (±10%) Elektrischer Anschluss: Winkelstecker nach DIN 43650 Bauform A Gehaeuse: Edelstahl, Aluminium, Keramik Schutzart: IP65 Fabrikat: msr one, by msr bayern gmbh Typ: DDW-U-4 | Stck. | 443 | MS30
DDW-U-6 V2 | DDWU6V2 | Differenzdruck Messumformer, Wasser, 0-6 bar, 0-10V, IP65 | Differenzdruck-Druckmessumformer zur Erfassung des Differenzdrucks in fluessigen Medien der Klima-, Heizungs- und Wassertechnik. Geeignet fuer Anlagen und Kaeltemittel (ohne NH3). Zur direkten Aufschaltung auf eine DDC oder ein Ueberwachungssystem verfuegt der Sensor ueber einen analogen 0-10V Ausgang. Das kompakte und robuste Edelstahlgehaeuse ist besonders schock- und vibrationsfest. Die vollverschweisste Messzelle verhindert interne Uebertragungsmedien, um einen hohen Schutz vor Feuchtigkeit zu gewaehrleisten. Messbereich: 0..6,0 bar Ausgang: aktiv 0-10V Prozessanschluss: G 1/4 Genauigkeit: typ. ± 1% im Temperaturbereich -5..75°C Medienbereich: -40°C..+125°C Stat. Systemdruck: 21 bar Versorgungsspannung: 15-24V= (±10%) oder 24V~ (±10%) Elektrischer Anschluss: Winkelstecker nach DIN 43650 Bauform A Gehaeuse: Edelstahl, Aluminium, Keramik Schutzart: IP65 Fabrikat: msr one, by msr bayern gmbh Typ: DDW-U-6 | Stck. | 443 | MS30
DDW-VSMS6 | DDWVSMS6 | Verschraubungsset, Messing G1/4 x 6mm | Verschraubungsset fuer DDW-U-... Material: Messing Anschluss: G1/4 x 6 mm (Schneidring) Set = 2 Stck. | Set | 28 | MS70
DDW-VSMS8 | DDWVSMS8 | Verschraubungsset, Messing G1/4 x 8mm | Verschraubungsset fuer DDW-U-... Material: Messing Anschluss: G1/4 x 8 mm (Schneidring) Set = 2 Stck. | Set | 36 | MS70
DDW-VSVA6 | DDWVSVA6 | Verschraubungsset, Edelstahl G1/4_ x 6mm | Verschraubungsset fuer DDW-U-... Material: Edelstahl Anschluss: G1/4 x 6 mm Set = 2 Stck. | Set | 89 | MS70
DDW-VSVA8 | DDWVSVA8 | Verschraubungsset, Edelstahl G1/4_ x 8mm | Verschraubungsset fuer DDW-U-... Material: Edelstahl Anschluss: G1/4 x 8 mm Set = 2 Stck. | Set | 100 | MS70
DFC17B58F001 | DFC17B58F001 | Sauter Druckschalter 0...6,0 bar fuer hoehere Anforderungen | Sauter Druckschalter fuer hoehere Anforderungen R1/2 / 0...6,0 bar / Tmax 110°C | Stck. | 798 | SAU0
DFC17B76F001_ | DFC17B76F001_ | Sauter Druckschalter 0...10,0 bar fuer hoehere Anforderungen | Sauter Druckschalter R1/2 / 0...10,0 bar / Tmax 110°C | Stck. | 876 | SAU0
DFC27B43F002 | DFC27B43F002 | Sauter Druckschalter 0,5...6,0 bar fuer hoehere Anforderungen | Sauter Druckschalter fuer hoehere Anforderungen R1/2 / 0,5...6,0 bar / Tmax 110°C | Stck. | 1258 | SAU0
DFC27B52F002 | DFC27B52F002 | Sauter Druckschalter 2,0...16,0 bar fuer hoehere Anforderungen | Sauter Druckschalter fuer hoehere Anforderungen R1/2 / 2,0...16,0 bar / Tmax 110°C | Stck. | 1323 | SAU0
DFLM255 | 924396 | DEHNflexl Ue-Ableiter, Typ 3, 2-pol. max. 255V | Ueberspannungs-Ableiter 3 / III DEHNflex M 255 Ueberspannungs-Ableiter fuer einphasige 230 V- TT- und TN-Systeme fuer alle Installationssysteme der Endgeraeteebene; kompakte Abmessungen | Stck. | 124.5 | DEH0
DFTFU | 120161311000100 | Deckeneinbaufuehler Feuchte- und Temperatur, 24V AC/DC, 2x 0-10V | S+S Deckeneinbaufuehler fuer Feuchte und Temperatur Spannung: 24V AC/DC Signal: 2x 0...10V Fuehlerkabel: PVC, LiYYS 4x0,14mm2 Kalbelaenge: ca. 2m Ausschnitt Ø = 30mm Abdeckung Ø = 35mm Schutzart: IP30 Schutzart: IP30 | Stck. | 387.21 | SS00
DGMOD | 952010 | DEHNguard Ue-Ableiter, Einsatz | DEHNguard UeS-Ableiter Einsatz | Stck. | 81.9 | DEH0
DGMTN275 | 952200 | DEHNguard Ue-Ableiter, Typ 2, TN-Netz | Ueberspannungs-Ableiter 2 / II nach EN 61643-11 / IEC 61643-1/-11 DEHNguard M TN 275 FM mit Modulentriegelungstaste mit Thermo-Dynamik-Control Nennableitstossstrom:(8/20) 20 kA Hoechste Dauerspannung: 275 V AC max.zul.Vorsicherung: 125 A gL/gG Reihen-Einbaugeraet 2 pol. 2 TE Schutzart: IP 20 | Stck. | 184.4 | DEH0
DGMTN275FM | 952205 | DEHNguard Ue-Ableiter, Typ 2, TN-Netz, mit HK | Ueberspannungs-Ableiter 2 / II nach EN 61643-11 / IEC 61643-1/-11 DEHNguard M TN 275 FM mit Modulentriegelungstaste mit Thermo-Dynamik-Control Nennableitstossstrom:(8/20) 20 kA Hoechste Dauerspannung: 275 V AC max.zul.Vorsicherung: 125 A gL/gG FM-Klemme steckbar: 1 W pf. Reihen-Einbaugeraet 2 pol. 2 TE Schutzart: IP 20 | Stck. | 220.9 | DEH0
DGMTNC275 | 952300 | DEHNguard Ue-Ableiter, Typ 2, TNC-Netz | Ueberspannungs-Ableiter 2 / II nach EN 61643-11 / IEC 61643-1/-11 DEHNguard M TNC 275 mit Modulentriegelungstaste mit Thermo-Dynamik-Control Nennableitstossstrom:(8/20) 20 kA Hoechste Dauerspannung: 275 V AC max.zul.Vorsicherung: 125 A gL/gG Reihen-Einbaugeraet 3 pol. 3 TE Schutzart: IP 20 | Stck. | 282.7 | DEH0
DGMTNC275FM | 952305 | DEHNguard Ue-Ableiter, Typ 2, TNC-Netz, mit HK | Ueberspannungs-Ableiter 2 / II nach EN 61643-11 / IEC 61643-1/-11 DEHNguard M TNC 275 FM mit Modulentriegelungstaste mit Thermo-Dynamik-Control Nennableitstossstrom:(8/20) 20 kA Hoechste Dauerspannung: 275 V AC max.zul.Vorsicherung: 125 A gL/gG FM-Klemme steckbar: 1 W pf. Reihen-Einbaugeraet 3 pol. 3 TE Schutzart: IP 20 | Stck. | 334.3 | DEH0
DGMTNCACI275FM | 952330 | DEHNguard Ue-Ableiter, TN-C, ACI, Typ 2, 400V und HK | DEHNguard UeS-Ableiter Typ 2 nach EN 61643-11 / IEC 61643-11 DEHNguard M TNC ACI 275 mit integrierter ACI-Schalter-/Funkenstrecke und Varistor in Kombination mit Thermo-Dynamik-Control mit Modulentriegelungstaste bis Ik = 25 kAeff vorsicherungsfrei betreibbar Nennableitstossstrom:(8/20) 20 kA Hoechste Dauerspannung: 275 V AC FM-Klemme steckbar: 1 W pf. Reihen-Einbaugeraet 3 pol. 3 TE Schutzart: IP 20 | Stck. | 502.6 | DEH0
DGMTNS275 | 952400 | DEHNguard Ue-Ableiter, Typ 2, TNS-Netz | Ueberspannungs-Ableiter 2 / II nach EN 61643-11 / IEC 61643-1/-11 DEHNguard M TNS 275 mit Modulentriegelungstaste mit Thermo-Dynamik-Control Nennableitstossstrom:(8/20) 20 kA Hoechste Dauerspannung: 275 V AC max.zul.Vorsicherung: 125 A gL/gG Reihen-Einbaugeraet 4 pol. 4 TE Schutzart: IP 20 | Stck. | 368.8 | DEH0
DGMTNS275FM | 952405 | DEHNguard Ue-Ableiter, Typ 2, TNS-Netz, mit HK | Ueberspannungs-Ableiter 2 / II nach EN 61643-11 / IEC 61643-1/-11 DEHNguard M TNS 275 FM mit Modulentriegelungstaste mit Thermo-Dynamik-Control Nennableitstossstrom:(8/20) 20 kA Hoechste Dauerspannung: 275 V AC max.zul.Vorsicherung: 125 A gL/gG FM-Klemme steckbar: 1 W pf. Reihen-Einbaugeraet 4 pol. 4 TE Schutzart: IP 20 | Stck. | 441.7 | DEH0
DGMTNSACI275FM | 952440 | DEHNguard Ue-Ableiter, TN-S, ACI, Typ 2, 400V und HK | DEHNguard UeS-Ableiter Typ 2 nach EN 61643-11 / IEC 61643-11 DEHNguard M TNS ACI 275 FM mit integrierter ACI-Schalter-/Funkenstrecke und Varistor in Kombination mit Thermo-Dynamik-Control mit Modulentriegelungstaste bis Ik = 25 kAeff vorsicherungsfrei betreibbar Nennableitstossstrom:(8/20) 20 kA Hoechste Dauerspannung: 275 V AC FM-Klemme steckbar: 1 W pf. Reihen-Einbaugeraet 4 pol. 4 TE Schutzart: IP 20 | Stck. | 584.1 | DEH0
DGMTT275 | 952310 | DEHNguard Ue-Ableiter, Typ 2, TT-Netz | DEHNguard UeS-Ableiter Typ 2 Ueberspannungs-Ableiter 2 / II nach EN 61643-11 / IEC 61643-1/-11 DEHNguard M TT 275 mit Modulentriegelungstaste mit Thermo-Dynamik-Control Nennableitstossstrom:(8/20) 20 kA Hoechste Dauerspannung: 275 V AC max.zul.Vorsicherung: 125 A gL/gG Reihen-Einbaugeraet 3+1 4 TE Schutzart: IP 20 | Stck. | 398.6 | DEH0
DGMTT275FM | 952315 | DEHNguard Ue-Ableiter, Typ 2, TT-Netz, mit HK | DEHNguard UeS-Ableiter Typ 2 Ueberspannungs-Ableiter 2 / II nach EN 61643-11 / IEC 61643-1/-11 DEHNguard M TT 275 FM mit Modulentriegelungstaste mit Thermo-Dynamik-Control Nennableitstossstrom:(8/20) 20 kA Hoechste Dauerspannung: 275 V AC max.zul.Vorsicherung: 125 A gL/gG FM-Klemme steckbar: 1 W pf. Reihen-Einbaugeraet 3+1 4 TE Schutzart: IP 20 | Stck. | 453.4 | DEH0
DGMTT2P275FM | 952115 | DEHNguard Ue-Ableiter 2-pol. 240V, fuer TT- und TN-Netz | DEHNguard UeS-Ableileiter Typ 2-poliger Ueberspannungs-Ableiter fuer einphasige 230 V TT-und TN-Systeme Mit Fernmeldekontakt fuer Ueberwachungseinrichtung (potentialfreier Wechsler) | Stck. | 232.5 | DEH0
DGMTT2PACI275FM | 952121 | DEHNguard Ue-Ableiter, Typ 2, TT+TN, FM | Ueberspannungs-Ableiter mit ACI-Technologie 2-poliger modularer, steckbarer Ueberspannungs-Ableiter mit integrierter ACI-Schalter-/Funkenstrecke fuer einphasige 230 V TT-und TN-Systeme, Breite 2TE Mit Fernmeldekontakt Ableiter Typ 2 nach EN 61643-11 Hoechste Dauerspannung: 275 V ac Schutzpegel: <= 1,5 kV Nennableitstossstrom: 20 kA Zusaetzliche externe Sicherung nicht notwendig Energetische Koordination nach DIN EN 62305-4 Ableiter der Red/Line-Familie Mech. Defektanzeige fuer Ableiter | Stck. | 289.8 | DEH0
DGMTTACI275FM | 952341 | DEHNguard Ue-Ableiter, TT + TN-S, ACI, Typ 2, 400V und HK | DEHNguard UeS-Ableiter Typ 2 nach EN 61643-11 / IEC 61643-11 DEHNguard M TT ACI 275 FM mit integrierter ACI-Schalter-/Funkenstrecke und Varistor in Kombination mit Thermo-Dynamik-Control mit Modulentriegelungstaste bis Ik = 25 kAeff vorsicherungsfrei betreibbar Nennableitstossstrom:(8/20) 20 kA Hoechste Dauerspannung: 275 V AC FM-Klemme steckbar: 1 W pf. Reihen-Einbaugeraet 4 pol. 4 TE Schutzart: IP 20 | Stck. | 621.9 | DEH0
DGMWE600FM | 952307 | DEHNguard Ue-Ableiter, Typ 2, 3+0 Schaltung, mit HK, geeignet fuer Motoren mit Umrichter | Ueberspannungs-Ableiter 2 / II nach EN 61643-11 / IEC 61643-1/-11 DEHNguard M WE 600 FM mit Modulentriegelungstaste mit Thermo-Dynamik-Control Nennableitstossstrom:(8/20) 15 kA Hoechste Dauerspannung: 600 V AC max.zul.Vorsicherung: 100 A gL/gG FM-Klemme steckbar: 1 W pf. Reihen-Einbaugeraet 3 pol. 3 TE Schutzart: IP 20 | Stck. | 433.6 | DEH0
DGS275FM | 952090 | DEHNguard Ue-Ableiter, Typ 2, max. 275V mit HK | DEHN Ueberspannungs-Ableiter 2 / II nach EN 61643-11 / IEC 61643-1/-11 DEHNguard S 275 FM mit Modulentriegelungstaste mit Thermo-Dynamik-Control Nennableitstossstrom:(8/20) 20 kA Hoechste Dauerspannung: 275 V AC max.zul.Vorsicherung: 125 A gL/gG FM-Klemme steckbar: 1 W pf. Reihen-Einbaugeraet 1 pol. 1 TE Schutzart: IP 20 | Stck. | 121.1 | DEH0
DHKFI | 160161221000000 | Deckenheligkeitsfuehlerr 24V DC | S+S Deckenbewegungsfuehler zum Einbau in eine Hohlwand oder abgehaengte Decke mit 6 umschaltbaren Messbereichen Ausgang: 4...20 mA Messbereiche: 0...500 Lux/ 1 kLux/ 2 kLux/ 5 kLux/ 20 kLux/ 60 kLux Spannung: 24V DC | Stck. | 163.53 | SS00
DHKFU | 160161211000000 | Deckenheligkeitsfuehlerr 24V AC/DC, 0-10V | S+S Deckenheligkeitsfuehler zum Einbau in eine Hohlwand oder abgehaengte Decke mit 6 umschaltbaren Messbereichen Ausgang: 0-10V Messbereiche: 0...500 Lux/ 1 kLux/ 2 kLux/ 5 kLux/ 20 kLux/ 60 kLux Spannung: 24V AC/DC | Stck. | 163.53 | SS00
DILA22024AC | 276403 | Hilfsschuetz, 24V AC , 2Oe + 2S | EATON Hilfsschuetz Betaetigung: 24V AC Hilfskontakt: 2 S / 2 Oe zzgl. Kupfer & Silberzuschlag | Stck. | 50.6 | EAT5
DILA22230AC | 276407 | Hilfsschuetz, 230V AC , 2Oe + 2S | EATON Hilfsschuetz Betaetigung: 230V AC Hilfskontakt: 2 S / 2 Oe zzgl. Kupfer & Silberzuschlag | Stck. | 50.6 | EAT5
DILA31024AC | 276368 | Hilfsschuetz, 24V AC , 3S+1Oe | EATON Hilfsschuetz Betaetigung: 24V AC Hilfskontakt: 3 S / 1 Oe zzgl. Kupfer & Silberzuschlag | Stck. | 50.6 | EAT5
DILA31230AC | 276364 | Hilfsschuetz, 230V AC , 3S+1Oe | EATON Hilfsschuetz Betaetigung: 230V AC Hilfskontakt: 3 S / 1 Oe zzgl. Kupfer & Silberzuschlag | Stck. | 50.6 | EAT5
DILA40024AC | 276333 | Hilfsschuetz, 24V AC , 4S | EATON Hilfsschuetz Betaetigung: 24V AC Hilfskontakt: 4 S / 0 Oe zzgl. Kupfer & Silberzuschlag | Stck. | 50.6 | EAT5
DILA40024DC | 276344 | Hilfsschuetz, 24V DC , 4S | EATON Hilfsschuetz Betaetigung: 24V DC Hilfskontakt: 4 S / 0 Oe zzgl. Kupfer & Silberzuschlag | Stck. | 59.9 | EAT5
DILA40230240AC | 276329 | Hilfsschuetz, 230/240V AC , 4S | EATON Hilfsschuetz Betaetigung: 230V / 240VAC Hilfskontakt: 4 S / 0 Oe zzgl. Kupfer & Silberzuschlag | Stck. | 50.6 | EAT5
DILA40230AC | 276337 | Hilfsschuetz, 230V AC , 4S | EATON Hilfsschuetz Betaetigung: 230V AC Hilfskontakt: 4 S / 0 Oe zzgl. Kupfer & Silberzuschlag | Stck. | 50.6 | EAT5
DILAXHI02 | 276420 | Hilfskontakt zu DILA-Schuetze, 2Oe | EATON Hilfsschalterbaustein zum aufstecken auf Hilfsschuetze Hilfskontakt: 0 S / 2 Oe zzgl. Kupfer & Silberzuschlag | Stck. | 12.9 | EAT5
DILAXHI04 | 276424 | Hilfskontakt zu DILA-Schuetze, 4Oe | EATON Hilfsschalterbaustein zum aufstecken auf Hilfsschuetze Hilfskontakt: 0 S / 4 Oe zzgl. Kupfer & Silberzuschlag | Stck. | 20.7 | EAT5
DILAXHI11 | 276421 | Hilfskontakt zu DILA-Schuetze, 1S/1Oe | EATON Hilfsschalterbaustein zum aufstecken auf Hilfsschuetze Hilfskontakt: 1 S / 1 Oe zzgl. Kupfer & Silberzuschlag | Stck. | 12.9 | EAT5
DILAXHI13 | 276425 | Hilfskontakt zu DILA-Schuetze, 1S/3Oe | EATON Hilfsschalterbaustein zum aufstecken auf Hilfsschuetze Hilfskontakt: 1 S / 3 Oe zzgl. Kupfer & Silberzuschlag | Stck. | 20.7 | EAT5
DILAXHI20 | 276422 | Hilfskontakt zu DILA-Schuetze, 2S/0Oe | EATON Hilfsschalterbaustein zum aufstecken auf Hilfsschuetze Hilfskontakt: 2 S / 0 Oe zzgl. Kupfer & Silberzuschlag | Stck. | 12.9 | EAT5
DILAXHI22 | 276426 | Hilfskontakt zu DILA-Schuetze, 2S/2Oe | EATON Hilfsschalterbaustein zum aufstecken auf Hilfsschuetze Hilfskontakt: 2 S / 2 Oe zzgl. Kupfer & Silberzuschlag VE=5 Stck. | Stck. | 20.7 | EAT5
DILAXHI31 | 276427 | Hilfskontakt zu DILA-Schuetze, 3S/1Oe | EATON Hilfsschalterbaustein zum aufstecken auf Hilfsschuetze Hilfskontakt: 3 S / 1 Oe zzgl. Kupfer & Silberzuschlag | Stck. | 20.7 | EAT5
DILAXHI40 | 276428 | Hilfskontakt zu DILA-Schuetze, 4S | EATON Hilfsschalterbaustein zum aufstecken auf Hilfsschuetze Hilfskontakt: 4 S / S Oe zzgl. Kupfer & Silberzuschlag | Stck. | 20.7 | EAT5
DILAXHIR11 | 110140 | Hilfsschalterbaustein, 1 Schliesser + 1 Oeffner, Elektronik_ | EATON Hilfsschalterbaustein 1 Schliesser + 1 Oeffner, Elektronik_ zzgl. Kupfer & Silberzuschlag | Stck. | 26.4 | EAT5
DILAXHIT20 | 101042 | Hilfsschalterbaustein, hohe Ausfuehrung, 2-polig, 380 V 400 V 415 V: 4 | EATON Hilfsschalterbaustein hohe Ausfuehrung 2-polig, 380 V 400 V 415 V: 4 | Stck. | 12.9 | EAT5
DILAXHIV22 | 276429 | Hilfskontakt zu DILM-Schuetze, 2S+2Oe, zwangsgefuehrt | EATON Hilfsschalterbaustein zum aufstecken auf Leistungsschuetze Hilfskontakt: 2S / 2Oe mit zwangsgefuehrten Kontakten passend fuer DILM(C)7...32 zzgl. Kupfer & Silberzuschlag | Stck. | 37.8 | EAT5
DILEEM01G | 51650 | Kleinschuetz, max. 7A 400V, 24V DC, 3-pol. +1Oe | EATON Kleinschuetz Nennspannung: 400V Nennstrom: max. 6,6 A Betaetigung: 24V DC Hauptkontakte: 3 Schliesser (3-pol.) Hilfskontakt: 0 S / - 1 Oe zzgl. Kupfer & Silberzuschlag | Stck. | 62 | EAT5
DILEEM01GC | 230155 | Leistungsschuetz, max. 7A 400V, 24V DC, 3-pol. +1Oe | EATON Kleinschuetz Nennspannung: 400V Nennstrom: max. 6,6 A Betaetigung: 24V DC Hauptkontakte: 3 Schliesser (3-pol.) Hilfskontakt: 0 S / - 1 Oe zzgl. Kupfer & Silberzuschlag | Stck. | 64.5 | EAT5
DILEM01 | 51795 | Leistungsschuetz, 4,0KW, 400V, 230V AC, 1Oe | EATON Leistungsschuetz Nennspannung: 400V Nennleistung: 4,0KW Betaetigung: 230V AC Hilfskontakt: 0 S / 1 Oe zzgl. Kupfer & Silberzuschlag | Stck. | 51 | EAT5
DILEM01G | 10343 | Leistungsschuetz, max. 9A 400V, 24V DC, 3-pol. +1Oe | EATON Leistungsschuetz Nennspannung: 400V Nennstrom: max. 9,0 A Betaetigung: 24V DC Hauptkontakte: 3 Schliesser (3-pol.) Hilfskontakt: 0 S / - 1 Oe zzgl. Kupfer & Silberzuschlag | Stck. | 65.4 | EAT5
DILEM01GC | 230167 | Leistungsschuetz, max. 9A 400V, 24V DC, 3-pol. + 1Oe, Federkraftklemmen | EATON Leistungsschuetz mit Federkraftklemmen Nennspannung: 400V Nennstrom: max. 9,0 A Betaetigung: 24V DC Hauptkontakte: 3 Schliesser (3-pol.) Hilfskontakt: 0 S / 1 Oe zzgl. Kupfer & Silberzuschlag | Stck. | 68 | EAT5
DILEM10 | 51786 | Leistungsschuetz, 4,0KW, 400V, 230V AC, 1S | EATON Leistungsschuetz Nennspannung: 400V Nennleistung: 4,0KW Betaetigung: 230V AC Hilfskontakt: 1 S / - Oe zzgl. Kupfer & Silberzuschlag | Stck. | 51 | EAT5
DILEM1024 | 10005 | Leistungsschuetz, 4,0KW, 400V, 24V AC | EATON Leistungsschuetz Nennspannung: 400V Nennleistung: 4,0KW Betaetigung: 24V AC Hilfskontakt: 1 S / - Oe zzgl. Kupfer & Silberzuschlag | Stck. | 51 | EAT5
DILEM10G | 10213 | Leistungsschuetz, max. 9A 400V, 24V DC, 3-pol. + 1S | EATON Leistungsschuetz Nennspannung: 400V Nennstrom: max. 9,0 A Betaetigung: 24V DC Hauptkontakte: 3 Schliesser (3-pol.) Hilfskontakt: 1 S / 0 Oe zzgl. Kupfer & Silberzuschlag VE=5 Stck. | Stck. | 65.4 | EAT5
DILEM10GC | 230165 | Leistungsschuetz, max. 9A 400V, 24V DC, 3-pol. + 1S, Federkraftklemmen | EATON Leistungsschuetz mit Federkraftklemmen Nennspannung: 400V Nennstrom: max. 9,0 A Betaetigung: 24V DC Hauptkontakte: 3 Schliesser (3-pol.) Hilfskontakt: 1 S / 0 Oe zzgl. Kupfer & Silberzuschlag | Stck. | 68 | EAT5
DILEM1201G | 127137 | Leistungsschuetz, max. 5,5kW, 12A 400V, 24V DC, 3-pol. + 1S | EATON Leistungsschuetz Nennspannung: 400V Nennleistung: 5,5kW Nennstrom: max. 12,0 A Betaetigung: 24V DC Hauptkontakte: 3 Schliesser (3-pol.) Hilfskontakt: 1 S / 0 Oe zzgl. Kupfer & Silberzuschlag | Stck. | 74.6 | EAT5
DILEM1210 | 127075 | Leistungsschuetz, 5,5KW, 400V, 230V AC, 1S | EATON Leistungsschuetz Nennspannung: 400V Nennleistung: 5,5KW Betaetigung: 230V AC Hilfskontakt: 1 S / - Oe zzgl. Kupfer & Silberzuschlag | Stck. | 64.3 | EAT5
DILER22024 | 10344 | Hilfsschuetz, max. 10A 400V, 24V AC, 2S + 2Oe | EATON Hilfsschuetz Nennspannung: 400V Nennstrom: max. 6,0 A Betaetigung: 24V AC Hilfskontakt: 2 S / 2 Oe zzgl. Kupfer & Silberzuschlag | Stck. | 51.7 | EAT5
DILER22230 | 52508 | Hilfsschuetz, max. 10A 400V, 230V AC, 2S + 2Oe | EATON Hilfsschuetz Nennspannung: 400V Nennstrom: max. 6,0 A Betaetigung: 230V AC Hilfskontakt: 2 S / 2 Oe zzgl. Kupfer & Silberzuschlag | Stck. | 51.7 | EAT5
DILER22230240 | 51777 | Hilfsschuetz, max. 10A 400V, 230V/240V AC, 2S + 2Oe | EATON Hilfsschuetz Nennspannung: 400V Nennstrom: max. 6,0 A Betaetigung: 230V50HZ,240V60HZ Hilfskontakt: 2 S / 2 Oe zzgl. Kupfer & Silberzuschlag | Stck. | 51.7 | EAT5
DILER22G24DC | 10042 | Hilfsschuetz, max. 10A 400V, 24V DC, 2S + 2Oe | EATON Hilfsschuetz Nennspannung: 400V Nennstrom: max. 10,0 A Betaetigung: 24V DC Hilfskontakt: 2 S / - 2 Oe zzgl. Kupfer & Silberzuschlag | Stck. | 62.3 | EAT5
DILER31024 | 10251 | Hilfsschuetz, max. 10A 400V, 24V AC, 3S + 1Oe | EATON Hilfsschuetz Nennspannung: 400V Nennstrom: max. 6,0 A Betaetigung: 24V AC Hilfskontakt: 3 S / 1 Oe zzgl. Kupfer & Silberzuschlag | Stck. | 51.7 | EAT5
DILER31230 | 51768 | Hilfsschuetz, max. 10A 400V, 230V AC, 3S + 1Oe | EATON Hilfsschuetz Nennspannung: 400V Nennstrom: max. 6,0 A Betaetigung: 230V AC Hilfskontakt: 3 S / 1 Oe zzgl. Kupfer & Silberzuschlag | Stck. | 51.7 | EAT5
DILER31G24DC | 10157 | Hilfsschuetz, max. 10A 400V, 24V DC, 3S + 1Oe | EATON Hilfsschuetz Nennspannung: 400V Nennstrom: max. 10,0 A Betaetigung: 24V DC Hilfskontakt: 3 S / - 1 Oe zzgl. Kupfer & Silberzuschlag | Stck. | 62.3 | EAT5
DILER40024 | 10094 | Hilfsschuetz, 24V AC, 4S | EATON Hilfsschuetz Betaetigung: 24V AC Hilfskontakt: 4 S / 0 Oe zzgl. Kupfer & Silberzuschlag | Stck. | 51.7 | EAT5
DILER40230 | 52725 | Hilfsschuetz, 230V AC, 4S | EATON Hilfsschuetz Betaetigung: 230V AC Hilfskontakt: 4 S / 0 Oe zzgl. Kupfer & Silberzuschlag | Stck. | 51.7 | EAT5
DILER40C | 230239 | Hilfsschuetz, max. 10A 400V, 230V, 4S + 0 Oe | EATON Hilfsschuetz Nennspannung: 400V Nennstrom: max. 10,0 A Betaetigung: 230 V 50 Hz, 240 V 60 Hz Hilfskontakt: 4 S / 0 Oe zzgl. Kupfer & Silberzuschlag | Stck. | 54.6 | EAT5
DILER40G | 10223 | Hilfsschuetz, max. 10A 400V, 24V DC, 4S | EATON Hilfsschuetz Nennspannung: 400V Nennstrom: max. 10,0 A Betaetigung: 24V DC Hilfskontakt: 4 S / - 0 Oe zzgl. Kupfer & Silberzuschlag | Stck. | 62.3 | EAT5
DILK5010 | 294076 | Schuetz fuer 3-phasige Drehstrom-Kondensatoren, 50 kVAR | EATON Schuetz fuer 3-phasige Drehstrom-Kondensatoren 50 kVAR zzgl. Kupfer & Silberzuschlag | Stck. | 495 | EAT5
DILM115RAC240 | 239548 | Leistungsschuetz, 55KW, 400V, 160A | EATON Leistungsschuetz 3-pol. Nennspannung: 400V Nennleistung: 55KW Nennstrom: max. 115 A (AC-3) Betaetigung: 190-240V AC Hilfskontakt: 0 S / 0 Oe zzgl. Kupfer & Silberzuschlag | Stck. | 669 | EAT5
DILM1201024AC | 276869 | Leistungsschuetz, 5,5KW, 400V, 24V AC, 1 Oeffner | EATON Leistungsschuetz Nennspannung: 400V Nennleistung: 5,5KW Nennstrom: max. 12,0 A (AC-3) Betaetigung: 24V AC Hilfskontakt: - S / 1 Oe zzgl. Kupfer & Silberzuschlag | Stck. | 62.3 | EAT5
DILM1201024DC | 276880 | Leistungsschuetz, 5,5KW, 400V, 24V DC, 1 Oeffner | EATON Leistungsschuetz Nennspannung: 400V Nennleistung: 5,5KW Nennstrom: max. 12,0 A (AC-3) Betaetigung: 24V DC Hilfskontakt: - S / 1 Oe zzgl. Kupfer & Silberzuschlag | Stck. | 73.5 | EAT5
DILM1201240AC | 276865 | Leistungsschuetz,5,5KW, 400V, 230V/240 AC, 1 Oeffner | EATON Leistungsschuetz Nennspannung: 400V Nennleistung: 5,5KW Nennstrom: max. 12,0 A (AC-3) Betaetigung: 230V / 240VAC Hilfskontakt: 0 S / 1 Oe zzgl. Kupfer & Silberzuschlag | Stck. | 62.3 | EAT5
DILM1201230AC | 276873 | Leistungsschuetz, 5,5KW, 400V, 230V AC, 1 Oeffner | EATON Leistungsschuetz Nennspannung: 400V Nennleistung: 5,5KW Nennstrom: max. 12,0 A (AC-3) Betaetigung: 230V AC Hilfskontakt: 0 S / 1 Oe zzgl. Kupfer & Silberzuschlag | Stck. | 62.3 | EAT5
DILM1210024AC | 276834 | Leistungsschuetz, 5,5KW, 400V, 24V AC, 1 Schliesser | EATON Leistungsschuetz Nennspannung: 400V Nennleistung: 5,5KW Nennstrom: max. 12,0 A (AC-3) Betaetigung: 24V AC Hilfskontakt: 1 S / - Oe zzgl. Kupfer & Silberzuschlag | Stck. | 62.3 | EAT5
DILM1210024DC | 276845 | Leistungsschuetz, 5,5KW, 400V, 24V DC, 1 Schliesser | EATON Leistungsschuetz Nennspannung: 400V Nennleistung: 5,5KW Nennstrom: max. 12,0 A (AC-3) Betaetigung: 24V DC Hilfskontakt: 1 S / - Oe zzgl. Kupfer & Silberzuschlag | Stck. | 73.5 | EAT5
DILM1210230AC | 276830 | Leistungsschuetz, 5,5KW, 400V, 230V AC, 1 Schliesser | EATON Leistungsschuetz Nennspannung: 400V Nennleistung: 5,5KW Nennstrom: max. 12,0 A (AC-3) Betaetigung: 230V AC Hilfskontakt: 1 S / - Oe zzgl. Kupfer & Silberzuschlag | Stck. | 62.3 | EAT5
DILM15010240AC | 290093 | Leistungsschuetz, 7,5KW, 400V, 230V AC, 1 Oeffner | EATON Leistungsschuetz Nennspannung: 400V Nennleistung: 7,5KW Nennstrom: max. 15,0 A (AC-3) Betaetigung: 230V / 240V AC Hilfskontakt: - S / 1 Oe zzgl. Kupfer & Silberzuschlag | Stck. | 72.8 | EAT5
DILM1501024AC | 290097 | Leistungsschuetz, 7,5KW, 400V, 24V AC, 1 Oeffner | EATON Leistungsschuetz Nennspannung: 400V Nennleistung: 7,5KW Nennstrom: max. 15,0 A (AC-3) Betaetigung: 24V AC Hilfskontakt: - S / 1 Oe zzgl. Kupfer & Silberzuschlag | Stck. | 72.8 | EAT5
DILM1501024DC | 290108 | Leistungsschuetz, 7,5KW, 400V, 24V DC, 1 Oeffner | EATON Leistungsschuetz Nennspannung: 400V Nennleistung: 7,5KW Nennstrom: max. 15,0 A (AC-3) Betaetigung: 24V DC Hilfskontakt: 0 S / 1 Oe zzgl. Kupfer & Silberzuschlag | Stck. | 128 | EAT5
DILM15022RDC24 | 239601 | Leistungsschuetz, 75KW, 400V, 24V DC, 2 S + 2Oe | EATON Leistungsschuetz 3-pol. Nennspannung: 400V Nennleistung: 75KW Nennstrom: max. 150 A (AC-3) Betaetigung: 24V DC Hilfskontakt: 2 S / 2 Oe zzgl. Kupfer & Silberzuschlag | Stck. | 905 | EAT5
DILM150RAC240 | 239588 | Leistungsschuetz, 75KW, 400V, 230V AC, | EATON Leistungsschuetz 3-pol. Nennspannung: 400V Nennleistung: 75KW Nennstrom: max. 150 A (AC-3) Betaetigung: 190..240V AC Hilfskontakt: - S / - Oe zzgl. Kupfer & Silberzuschlag | Stck. | 870 | EAT5
DILM150XHI11 | 277946 | Hilfskontakt zu DILM-Schuetze, 1S+1Oe | EATON Hilfsschalterbaustein zum aufstecken auf Leistungsschuetze Hilfskontakt: 1S / 1Oe zzgl. Kupfer & Silberzuschlag VE=5Stk. | Stck. | 12.8 | EAT5
DILM150XHI13 | 277951 | Hilfskontakt zu DILM-Schuetze, 1S+3Oe | EATON Hilfsschalterbaustein zum aufstecken auf Leistungsschuetze Hilfskontakt: 1S / 3Oe zzgl. Kupfer & Silberzuschlag | Stck. | 21.6 | EAT5
DILM150XHI22 | 277950 | Hilfskontakt zu DILM-Schuetze, 2S+2Oe | EATON Hilfsschalterbaustein zum aufstecken auf Leistungsschuetze Hilfskontakt: 2S / 2Oe zzgl. Kupfer & Silberzuschlag VE= 5 Stk. | Stck. | 21.6 | EAT5
DILM150XHI31 | 277949 | Hilfskontakt zu DILM-Schuetze, 3S+1Oe | EATON Hilfsschalterbaustein zum aufstecken auf Leistungsschuetze Hilfskontakt: 3S / 1Oe zzgl. Kupfer & Silberzuschlag | Stck. | 21.6 | EAT5
DILM150XHI40 | 277948 | Hilfskontakt zu DILM-Schuetze, 4S+0Oe | EATON Hilfsschalterbaustein zum aufstecken auf Leistungsschuetze Hilfskontakt: 4S / 0Oe zzgl. Kupfer & Silberzuschlag | Stck. | 21.6 | EAT5
DILM150XHIA11 | 283463 | Hilfskontakt zu DILM-Schuetze, 1S+1Oe | EATON Hilfsschalterbaustein zum aufstecken auf Leistungsschuetze Hilfskontakt: 1S / 1Oe zzgl. Kupfer & Silberzuschlag | Stck. | 12.8 | EAT5
DILM150XHIA22 | 283464 | Hilfskontakt zu DILM-Schuetze, 2S+2Oe | EATON Hilfsschalterbaustein zum aufstecken auf Leistungsschuetze Hilfskontakt: 2S / 2Oe zzgl. Kupfer & Silberzuschlag | Stck. | 21.6 | EAT5
DILM150XHIC22 | 278046 | Hilfskontakt zu DILM-Schuetze, 2S+2Oe | EATON Hilfsschalterbaustein zum aufstecken auf Leistungsschuetze Hilfskontakt: 2S / 2Oe zzgl. Kupfer & Silberzuschlag | Stck. | 22.8 | EAT5
DILM1510024AC | 290062 | Leistungsschuetz, 7,5KW, 400V, 24V AC, 1 Schliesser | EATON Leistungsschuetz Nennspannung: 400V Nennleistung: 7,5KW Nennstrom: max. 15,0 A (AC-3) Betaetigung: 24V AC Hilfskontakt: 1 S / - Oe zzgl. Kupfer & Silberzuschlag | Stck. | 72.8 | EAT5
DILM1510024DC | 290073 | Leistungsschuetz, 7,5KW, 400V, 24V DC, 1 Schliesser | EATON Leistungsschuetz Nennspannung: 400V Nennleistung: 7,5KW Nennstrom: max. 15,0 A (AC-3) Betaetigung: 24V DC Hilfskontakt: 1 S / - Oe zzgl. Kupfer & Silberzuschlag | Stck. | 128 | EAT5
DILM1510230AC | 290058 | Leistungsschuetz, 7,5KW, 400V, 230V AC, 1 Schliesser | EATON Leistungsschuetz Nennspannung: 400V Nennleistung: 7,5KW Nennstrom: max. 15,0 A (AC-3) Betaetigung: 230V AC Hilfskontakt: 1 S / - Oe zzgl. Kupfer & Silberzuschlag | Stck. | 72.8 | EAT5
DILM1701024AC | 277040 | Leistungsschuetz, 7,5KW, 400V, 24V AC, 1 Oeffner | EATON Leistungsschuetz Nennspannung: 400V Nennleistung: 7,5KW Betaetigung: 24V AC Hilfskontakt: - S / 1 Oe zzgl. Kupfer & Silberzuschlag | Stck. | 84.3 | EAT5
DILM1701024DC | 277050 | Leistungsschuetz, 7,5KW, 400V, 24V DC, 1 Oeffner | EATON Leistungsschuetz Nennspannung: 400V Nennleistung: 7,5KW Betaetigung: 24V DC Hilfskontakt: - S / 1 Oe zzgl. Kupfer & Silberzuschlag | Stck. | 161 | EAT5
DILM1701230AC | 277044 | Leistungsschuetz, 7,5KW, 400V, 230V AC, 1 Oeffner | EATON Leistungsschuetz Nennspannung: 400V Nennleistung: 7,5KW Betaetigung: 230V AC Hilfskontakt: - S / 1 Oe zzgl. Kupfer & Silberzuschlag | Stck. | 84.3 | EAT5
DILM170RAC240 | 107013 | Leistungsschuetz, 90KW, 400V, 170A | EATON Leistungsschuetz 3-pol. Nennspannung: 400V Nennleistung: 90KW Nennstrom: max. 170 A (AC-3) Betaetigung: 190-240V AC Hilfskontakt: 0 S / 0 Oe zzgl. Kupfer & Silberzuschlag | Stck. | 1028 | EAT5
DILM1710024AC | 277008 | Leistungsschuetz, 7,5KW, 400V, 24V AC, 1 Schliesser | EATON Leistungsschuetz Nennspannung: 400V Nennleistung: 7,5KW Betaetigung: 24V AC Hilfskontakt: 1 S / - Oe zzgl. Kupfer & Silberzuschlag | Stck. | 84.3 | EAT5
DILM1710024DC | 277018 | Leistungsschuetz, 7,5KW, 400V, 24V DC, 1 Schliesser | EATON Leistungsschuetz Nennspannung: 400V Nennleistung: 7,5KW Betaetigung: 24V DC Hilfskontakt: 1 S / 0 Oe zzgl. Kupfer & Silberzuschlag | Stck. | 161 | EAT5
DILM1710230AC | 277004 | Leistungsschuetz, 7,5KW, 400V, 230V AC, 1 Schliesser | EATON Leistungsschuetz Nennspannung: 400V Nennleistung: 7,5KW Betaetigung: 230V AC Hilfskontakt: 1 S / - Oe zzgl. Kupfer & Silberzuschlag | Stck. | 84.3 | EAT5
DILM1722RDC24 | 106371 | Leistungsschuetz, 7,5KW, 400V, 230V AC, 2 Oe / 2 S | EATON Leistungsschuetz Nennspannung: 400V Nennleistung: 7,5KW Nennstrom: max. 18,0 A (AC-3) Betaetigung: 230V AC RDC 24: 24 - 27 V DC Hilfskontakt: 2 S / 2 Oe zzgl. Kupfer & Silberzuschlag | Stck. | 188 | EAT5
DILM1732230AC | 277114 | Leistungsschuetz, 7,5KW, 400V, 230V AC, 3 Schliesser, 2 Oeffner | EATON Leistungsschuetz Nennspannung: 400V Nennleistung: 7,5KW Betaetigung: 230V AC Hilfskontakt: 3 S / 2 Oe zzgl. Kupfer & Silberzuschlag | Stck. | 189 | EAT5
DILM225A22RDC24 | 139550 | Leistungsschuetz, 110KW, 400V, 24V DC, 2 S + 2Oe | EATON Leistungsschuetz 3-pol. Nennspannung: 400V Nennleistung: 110KW Nennstrom: max. 225 A (AC-3) Betaetigung: 24V DC Hilfskontakt: 2 S / 2 Oe zzgl. Kupfer & Silberzuschlag | Stck. | 1280 | EAT5
DILM225AXHB | 139560 | Klemmenabdeckung, fuer DILM185A bis DILM225A | EATON Klemmenabdeckung, fuer DILM185A bis DILM225A | Stck. | 34.5 | EAT5
DILM2501024AC | 277168 | Leistungsschuetz, 11,0KW, 400V, 24V AC, 1 Oeffner | EATON Leistungsschuetz Nennspannung: 400V Nennleistung: 11,0KW Betaetigung: 24V AC Hilfskontakt: - S / 1 Oe zzgl. Kupfer & Silberzuschlag | Stck. | 115 | EAT5
DILM2501024DC | 277178 | Leistungsschuetz, 11,0KW, 400V, 24V DC, 3-pol. + 1Oe | EATON Leistungsschuetz Nennspannung: 400V Nennleistung: 11,0KW Betaetigung: 24V DC Hilfskontakt: - S / 1 Oe zzgl. Kupfer & Silberzuschlag | Stck. | 193 | EAT5
DILM2501230AC | 277172 | Leistungsschuetz, 11,0KW, 400V, 230V AC, 1 Oeffner | EATON Leistungsschuetz Nennspannung: 400V Nennleistung: 11,0KW Betaetigung: 230V AC Hilfskontakt: - S / 1 Oe zzgl. Kupfer & Silberzuschlag | Stck. | 115 | EAT5
DILM2510024AC | 277136 | Leistungsschuetz, 11,0KW, 400V, 24V AC, 1 Schliesser | EATON Leistungsschuetz Nennspannung: 400V Nennleistung: 11,0KW Betaetigung: 24V AC Hilfskontakt: 1 S / - Oe zzgl. Kupfer & Silberzuschlag | Stck. | 115 | EAT5
DILM2510024DC | 277146 | Leistungsschuetz, 11,0KW, 400V, 24V DC, 3-pol. + 1S | EATON Leistungsschuetz Nennspannung: 400V Nennleistung: 11,0KW Betaetigung: 24V DC Hilfskontakt: 1 S / 0 Oe zzgl. Kupfer & Silberzuschlag | Stck. | 193 | EAT5
DILM2510110AC | 277129 | Leistungsschuetz, 11,0KW, 400V, 110V AC, 1 Schliesser | EATON Leistungsschuetz Nennspannung: 400V Nennleistung: 11,0KW Betaetigung: 110V AC Hilfskontakt: 1 S / - Oe zzgl. Kupfer & Silberzuschlag | Stck. | 115 | EAT5
DILM2510230AC | 277132 | Leistungsschuetz, 11,0KW, 400V, 230V AC, 1 Schliesser | EATON Leistungsschuetz Nennspannung: 400V Nennleistung: 11,0KW Betaetigung: 230V AC Hilfskontakt: 1 S / - Oe zzgl. Kupfer & Silberzuschlag | Stck. | 115 | EAT5
DILM3201024AC | 277296 | Leistungsschuetz, 15,0KW, 400V, 24V AC, 1 Oeffner | EATON Leistungsschuetz Nennspannung: 400V Nennleistung: 15,0KW Betaetigung: 24V AC Hilfskontakt: - S / 1 Oe zzgl. Kupfer & Silberzuschlag | Stck. | 168 | EAT5
DILM3201024DC | 277306 | Leistungsschuetz, 15,0KW, 400V, 24V DC, 1 Oeffner | EATON Leistungsschuetz Nennspannung: 400V Nennleistung: 15,0KW Betaetigung: 24V DC Hilfskontakt: - S / 1 Oe zzgl. Kupfer & Silberzuschlag | Stck. | 272 | EAT5
DILM3201230AC | 277300 | Leistungsschuetz, 15,0KW, 400V, 230V AC, 1 Oeffner | EATON Leistungsschuetz Nennspannung: 400V Nennleistung: 15,0KW Betaetigung: 230V AC Hilfskontakt: - S / 1 Oe zzgl. Kupfer & Silberzuschlag | Stck. | 168 | EAT5
DILM3210024AC | 277264 | Leistungsschuetz, 15,0KW, 400V, 24V AC, 1 Schliesser | EATON Leistungsschuetz Nennspannung: 400V Nennleistung: 15,0KW Betaetigung: 24V AC Hilfskontakt: 1 S / - Oe zzgl. Kupfer & Silberzuschlag | Stck. | 168 | EAT5
DILM3210024DC | 277274 | Leistungsschuetz, 15,0KW, 400V, 24V DC, 1 Schliesser | EATON Leistungsschuetz Nennspannung: 400V Nennleistung: 15,0KW Betaetigung: 24V DC Hilfskontakt: 1 S / 0 Oe zzgl. Kupfer & Silberzuschlag | Stck. | 272 | EAT5
DILM3210230AC | 277260 | Leistungsschuetz, 15,0KW, 400V, 230V AC, 1 Schliesser | EATON Leistungsschuetz Nennspannung: 400V Nennleistung: 15,0KW Betaetigung: 230V AC Hilfskontakt: 1 S / - Oe zzgl. Kupfer & Silberzuschlag | Stck. | 168 | EAT5
DILM3222RDC24 | 106373 | Leistungsschuetz, 15KW, 400V, 230V AC, 2 Oe / 2 S | EATON Leistungsschuetz Nennspannung: 400V Nennleistung: 7,5KW Nennstrom: max. 32,0 A (AC-3) Betaetigung: 230V AC RDC 24: 24 - 27 V DC Hilfskontakt: 2 S / 2 Oe zzgl. Kupfer & Silberzuschlag | Stck. | 300 | EAT5
DILM32XHI02 | 277375 | Hilfskontakt zu DILM-Schuetze, 2Oe | EATON Hilfsschalterbaustein zum aufstecken auf Leistungsschuetze Hilfskontakt: 0 S / 2 Oe passend fuer DILM(C)7...32 zzgl. Kupfer & Silberzuschlag | Stck. | 12.8 | EAT5
DILM32XHI11 | 277376 | Hilfskontakt zu DILM-Schuetze, 1S/1Oe | EATON Hilfsschalterbaustein zum aufstecken auf Leistungsschuetze Hilfskontakt: 1 S / 1 Oe passend fuer DILM(C)7...32 zzgl. Kupfer & Silberzuschlag VE=5 Stck. | Stck. | 12.8 | EAT5
DILM32XHI11S | 101371 | Hilfskontakt zu DILM-Schuetze, 1S/1Oe, seiten Montage | EATON Hilfsschalterbaustein zum setlichen Anbau an Leistungsschuetze Hilfskontakt: 1 S / 1 Oe passend fuer DILM(C)7...32 zzgl. Kupfer & Silberzuschlag | Stck. | 26 | EAT5
DILM32XHI22 | 277377 | Hilfskontakt zu DILM-Schuetze, 2S+2Oe | EATON Hilfsschalterbaustein zum aufstecken auf Leistungsschuetze Hilfskontakt: 2S / 2Oe passend fuer DILM(C)7...32 zzgl. Kupfer & Silberzuschlag | Stck. | 20.7 | EAT5
DILM32XHI31 | 106112 | Hilfskontakt zu DILM-Schuetze, 3S+1Oe | EATON Hilfsschalterbaustein zum aufstecken auf Leistungsschuetze Hilfskontakt: 3S / 1Oe passend fuer DILM(C)7...32 zzgl. Kupfer & Silberzuschlag VE=5 Stk. | Stck. | 20.7 | EAT5
DILM3810024AC | 112378 | Leistungsschuetz, 18,5KW, 400V, 24V AC | EATON Leistungsschuetz Nennspannung: 400V Nennleistung: 18,5KW Betaetigung: 24V AC Hilfskontakt: 1 S / - Oe zzgl. Kupfer & Silberzuschlag | Stck. | 187 | EAT5
DILM3810230AC | 112436 | Leistungsschuetz, 18,5KW, 400V, 230V AC | EATON Leistungsschuetz Nennspannung: 400V Nennleistung: 18,5KW Betaetigung: 230V AC Hilfskontakt: 1 S / - Oe zzgl. Kupfer & Silberzuschlag VE=5 Stk. | Stck. | 187 | EAT5
DILM40024AC | 277770 | Leistungsschuetz, 18,5KW, 400V, 24V AC | EATON Leistungsschuetz Nennspannung: 400V Nennleistung: 18,50 kW Nennstrom: max. 40,0 A (AC-3) Betaetigung: 24V AC Hilfskontakt: 0 S / - Oe zzgl. Kupfer & Silberzuschlag | Stck. | 196 | EAT5
DILM50024DC | 277844 | Leistungsschuetz, 22,0KW, 400V, 24V DC, 3-pol. | EATON Leistungsschuetz Nennspannung: 400V Nennleistung: 22,0KW Betaetigung: 24V DC Hilfskontakt: 0 S / 0 Oe zzgl. Kupfer & Silberzuschlag | Stck. | 394 | EAT5
DILM5010110AC | 277836 | Leistungsschuetz, 22,0KW, 400V, 110V AC, 1 Schliesser | EATON Leistungsschuetz Nennspannung: 400V Nennleistung: 22,0KW Betaetigung: 110V AC Hilfskontakt: 1 S / - Oe zzgl. Kupfer & Silberzuschlag | Stck. | 254 | EAT5
DILM5022230AC | 277862 | Leistungsschuetz, 22,0KW, + HK 2Oe/2S 400V, 230V AC | EATON Leistungsschuetz Nennspannung: 400V Nennleistung: 22,00 kW Nennstrom: max. 50,0 A (AC-3) Betaetigung: 230V AC Hilfskontakt: 2 S / 2 Oe zzgl. Kupfer & Silberzuschlag | Stck. | 285 | EAT5
DILM50230AC | 277830 | Leistungsschuetz, 22,0KW, 400V, 230V AC | EATON Leistungsschuetz Nennspannung: 400V Nennleistung: 22,00 kW Nennstrom: max. 50,0 A (AC-3) Betaetigung: 230V AC Hilfskontakt: 0 S / - Oe zzgl. Kupfer & Silberzuschlag | Stck. | 254 | EAT5
DILM65024AC | 277898 | Leistungsschuetz, 30,0KW, 400V, 24V AC | EATON Leistungsschuetz Nennspannung: 400V Nennleistung: 30,00 kW Nennstrom: max. 65,0 A (AC-3) Betaetigung: 24V AC Hilfskontakt: 0 S / - Oe zzgl. Kupfer & Silberzuschlag | Stck. | 362 | EAT5
DILM65230AC | 277894 | Leistungsschuetz, 30,0KW, 400V, 230V AC | EATON Leistungsschuetz Nennspannung: 400V Nennleistung: 30,00 kW Nennstrom: max. 65,0 A (AC-3) Betaetigung: 230V AC Hilfskontakt: 0 S / - Oe zzgl. Kupfer & Silberzuschlag | Stck. | 362 | EAT5
DILM65XSL | 101058 | Stern-Dreieck Brueckensatz fuer Schuetze DILM32...DILM65 | EATON Stern-Dreieck Brueckensatz fuer Schuetze DILM40...DILM65 zzgl. Kupfer & Silberzuschlag | Stck. | 50 | EAT5
DILM701024AC | 276589 | Leistungsschuetz, 3,0KW, 400V, 24V AC, 1 Oeffner | EATON Leistungsschuetz Nennspannung: 400V Nennleistung: 3,0KW Nennstrom: max. 7,0 A (AC-3) Betaetigung: 24V AC Hilfskontakt: - S / 1 Oe zzgl. Kupfer & Silberzuschlag | Stck. | 46.7 | EAT5
DILM701024DC | 276600 | Leistungsschuetz, 3,0KW, 400V, 24V DC, 1 Oeffner | EATON Leistungsschuetz Nennspannung: 400V Nennleistung: 3,0KW Nennstrom: max. 7,0 A (AC-3) Betaetigung: 24V DC Hilfskontakt: - S / 1 Oe zzgl. Kupfer & Silberzuschlag | Stck. | 55.6 | EAT5
DILM701230240AC | 276585 | Leistungsschuetz, 3,0KW, 400V, 230V / 240V AC, 1 Oeffner | EATON Leistungsschuetz Nennspannung: 400V Nennleistung: 3,0KW Nennstrom: max. 7,0 A (AC-3) Betaetigung: 230V / 240V AC Hilfskontakt: 0 S / 1 Oe zzgl. Kupfer & Silberzuschlag | Stck. | 46.7 | EAT5
DILM701230AC | 276593 | Leistungsschuetz, 3,0KW, 400V, 230V AC, 1 Oeffner | EATON Leistungsschuetz Nennspannung: 400V Nennleistung: 3,0KW Nennstrom: max. 7,0 A (AC-3) Betaetigung: 230V AC Hilfskontakt: 0 S / 1 Oe zzgl. Kupfer & Silberzuschlag | Stck. | 46.7 | EAT5
DILM710024AC | 276554 | Leistungsschuetz, 3,0KW, 400V, 24V AC, 1 Schliesser | EATON Leistungsschuetz Nennspannung: 400V Nennleistung: 3,0KW Nennstrom: max. 7,0 A (AC-3) Betaetigung: 24V AC Hilfskontakt: 1 S / - Oe zzgl. Kupfer & Silberzuschlag | Stck. | 46.7 | EAT5
DILM710024DC | 276565 | Leistungsschuetz, 3,0KW, 400V, 24V DC, 1 Schliesser | EATON Leistungsschuetz Nennspannung: 400V Nennleistung: 3,0KW Nennstrom: max. 7,0 A (AC-3) Betaetigung: 24V DC Hilfskontakt: 1 S / - Oe zzgl. Kupfer & Silberzuschlag | Stck. | 55.6 | EAT5
DILM710230AC | 276550 | Leistungsschuetz, 3,0KW, 400V, 230V AC, 1 Schliesser | EATON Leistungsschuetz Nennspannung: 400V Nennleistung: 3,0KW Nennstrom: max. 7,0 A (AC-3) Betaetigung: 230V AC Hilfskontakt: 1 S / - Oe zzgl. Kupfer & Silberzuschlag | Stck. | 46.7 | EAT5
DILM72230240AC | 107670 | Leistungsschuetz, 37,0KW, 400V, 230V AC | EATON Leistungsschuetz Nennspannung: 400V Nennleistung: 37,00 kW Nennstrom: max. 72,0 A (AC-3) Betaetigung: 230V / 240V AC Hilfskontakt: 0 S / - Oe zzgl. Kupfer & Silberzuschlag | Stck. | 384 | EAT5
DILM72230AC | 109201 | Leistungsschuetz, 37,0KW, 400V, 230V AC | EATON Leistungsschuetz Nennspannung: 400V Nennleistung: 37,00 kW Nennstrom: max. 72,0 A (AC-3) Betaetigung: 230V Hilfskontakt: 0 S / - Oe zzgl. Kupfer & Silberzuschlag | Stck. | 384 | EAT5
DILM80230AC | 239410 | Leistungsschuetz, 37,0KW, 400V, 230V AC | EATON Leistungsschuetz Nennspannung: 400V Nennleistung: 37,00 kW Nennstrom: max. 80,0 A (AC-3) Betaetigung: 230V AC Hilfskontakt: 0 S / - Oe zzgl. Kupfer & Silberzuschlag | Stck. | 402 | EAT5
DILM901024AC | 276729 | Leistungsschuetz, 4,0KW, 400V, 24V AC, 1 Oeffner | EATON Leistungsschuetz Nennspannung: 400V Nennleistung: 4,0KW Nennstrom: max. 9,0 A (AC-3) Betaetigung: 24V AC Hilfskontakt: 0 S / 1 Oe zzgl. Kupfer & Silberzuschlag | Stck. | 50.6 | EAT5
DILM901024DC | 276740 | Leistungsschuetz, 4,0KW, 400V, 24V DC, 1 Oeffner | EATON Leistungsschuetz Nennspannung: 400V Nennleistung: 4,0KW Nennstrom: max. 9,0 A (AC-3) Betaetigung: 24V DC Hilfskontakt: - S / 1 Oe zzgl. Kupfer & Silberzuschlag | Stck. | 59.9 | EAT5
DILM901230AC | 276725 | Leistungsschuetz, 4,0KW, 400V, 230V AC, 1 Oeffner | EATON Leistungsschuetz Nennspannung: 400V Nennleistung: 4,0KW Nennstrom: max. 9,0 A (AC-3) Betaetigung: 230V AC Hilfskontakt: 0 S / 1 Oe zzgl. Kupfer & Silberzuschlag | Stck. | 50.6 | EAT5
DILM910024AC | 276694 | Leistungsschuetz, 4,0KW, 400V, 24V AC, 1 Schliesser | EATON Leistungsschuetz Nennspannung: 400V Nennleistung: 4,0KW Nennstrom: max. 9,0 A (AC-3) Betaetigung: 24V AC Hilfskontakt: 1 S / - Oe zzgl. Kupfer & Silberzuschlag | Stck. | 50.6 | EAT5
DILM910024DC | 276705 | Leistungsschuetz, 4,0KW, 400V, 24V DC, 1 Schliesser | EATON Leistungsschuetz Nennspannung: 400V Nennleistung: 4,0KW Nennstrom: max. 9,0 A (AC-3) Betaetigung: 24V DC Hilfskontakt: 1 S / - Oe zzgl. Kupfer & Silberzuschlag | Stck. | 59.9 | EAT5
DILM910230AC | 276690 | Leistungsschuetz, 4,0KW, 400V, 230V AC, 1 Schliesser | EATON Leistungsschuetz Nennspannung: 400V Nennleistung: 4,0KW Nennstrom: max. 9,0 A (AC-3) Betaetigung: 230V AC Hilfskontakt: 1 S / - Oe zzgl. Kupfer & Silberzuschlag | Stck. | 50.6 | EAT5
DILM932024DC | 276810 | Leistungsschuetz, 4,0KW, 400V, 24V DC, 3S, 2Oe | EATON Leistungsschuetz Nennspannung: 400V Nennleistung: 4,0KW Nennstrom: max. 9,0 A (AC-3) Betaetigung: 24V DC Hilfskontakt: 3 S / 2 Oe zzgl. Kupfer & Silberzuschlag | Stck. | 87.2 | EAT5
DILMXSPR240 | 281203 | RC-Loeschglied fuer DILM17...32, 110...240VAC | EATON RC-Loeschglied fuer DILM17...32, 110...240VAC | Stck. | 18.7 | EAT5
DINAST5M | 668309 | DIN-Stecker mit 4-pol. m. PE-Schutzl., Anschlussleitung max. 230V, 5 m | DIN-Stecker mit 4-pol. Anschlussleitung zum Anschluss von z. B. Drucksensoren max. 230V (mit PE-Schutzleiter)10A je Kontakt, L = 5,0 m, Farbe: schwarz | Stck. | 29 | MS70
DISPLAYNFC | DISPLAYNFC | Anzeige- und Bedieneinheit, mit Autoadapt und NFC Schnittstelle | Display Anzeige & Bedieneinheit mit Autoadapt und NFC-Schnittstelle. Fuer alle runden Anschlusskoepfe (Drehdeckel) von Fuehlern mit aktiven & Bus Ausgaengen. Die Einheit wird mit Flachbandkabel und verpolsicherem Stecker auf die Elektronikplatine gesteckt und ist ohne Anpassung betriebsbereit (Autoadapt). Das entsprechende Menue des jeweiligen Transmitters wird automatisch angezeigt. Aufgrund des Systembaukasten ist eine nachtraegliche Montage des Displays ohne Mehraufwand moeglich. Fabrikat:msr one, by msr bayern gmbh Typ: Display NFC | Stck. | 77 | MS70
DIULEM21MV | 51849 | Wendeschuetzkombination 230V, 400V/4kW | EATON Wendeschuetzkombination Nennspannung: 400V Nennleistung: 4,0KW Nennstrom: max. 9,0 A (AC-3) Betaetigung: 230V AC Hilfskontakt: 2 S / 2 Oe zzgl. Kupfer & Silberzuschlag | Stck. | 150 | EAT5
DKM23NBLAU | 104013 | Druckknopfmelder maschinelle Entrauchung, 24V AC/DC blau | Druckknopfmelder 24V AC/DC -Maschinelle Entrauchung- Farbe: blau, aehnlich RAL5015 | Stck. | 171.7 | OPP7
DKM23NGELB | 104015 | Druckknopfmelder maschinelle Entrauchung, 24V AC/DC gelb | Druckknopfmelder 24V AC/DC -Maschinelle Entrauchung- Farbe: gelb, aehnlich RAL1021 | Stck. | 171.7 | OPP7
DKM23NGRAU | 104014 | Druckknopfmelder maschinelle Entrauchung, 24V AC/DC grau | Druckknopfmelder grau 24V AC/DC -Maschinelle Entrauchung - Farbe: grau, aehnlich RAL 7035 | Stck. | 171.7 | OPP7
DKM23NORANGE | 104016 | Druckknopfmelder maschinelle Entrauchung, 24V AC/DC orange | Druckknopfmelder orange 24V AC/DC -Maschinelle Entrauchung- Farbe: orange, aehnlich RAL2011 | Stck. | 171.7 | OPP7
DKM33GE | 100344 | Druckknopfmelder busfaehig, gelb | Druckknopfmelder busfaehig gelb 24V DC _Maschinelle Entrauchung_ | Stck. | 133.9 | OPP7
DLF10A | 681308 | Drucktransmitter 0...10bar, G1/2, 4...20mA | Thermokon Druckmessumformer Messbereich: 0..10 bar Betriebsspannung: 15..24 V = Ausgangssignal: 4..20 mA = Umgebungstemperatur: -40..+105 °C Medientemperatur: -40..+125 °C Druckanschluss: G1/2_ Schutzart: IP65 | Stck. | 133.4 | TH01
DLF10V | 681230 | Drucktransmitter 0...10bar, G1/2, 0...10V | Thermokon Druckmessumformer Messbereich: 0..10 bar Betriebsspannung: 15..24 V Ausgangssignal: 0...10V Umgebungstemperatur: -40..+105 °C Medientemperatur: -40..+125 °C Druckanschluss: G1/2_ Schutzart: IP65 | Stck. | 139.3 | TH01
DLF-1A | 682602 | Drucktransmitter -1,00...0,000bar, G1/2, 4...20mA | Thermokon Druckmessumformer Messbereich: -1,00..0,00 bar Betriebsspannung: 15..24 V Ausgangssignal: 4...20mA Umgebungstemperatur: -40..+105 °C Medientemperatur: -40..+125 °C Druckanschluss: G1/2_ Schutzart: IP65 | Stck. | 133.4 | TH01
DLF-1V | 682541 | Drucktransmitter -1,00...0,000bar, G1/2, 0...10V | Thermokon Druckmessumformer Messbereich: -1,00..0,00 bar Betriebsspannung: 15..24 V Ausgangssignal: 0...10V Umgebungstemperatur: -40..+105 °C Medientemperatur: -40..+125 °C Druckanschluss: G1/2_ Schutzart: IP65 | Stck. | 139.3 | TH01
DLF2.5V | 681209 | Drucktransmitter 0...2.5bar, G1/2, 0...10V | Thermokon Druckmessumformer Messbereich: 0..2.5 bar Betriebsspannung: 15..24 V Ausgangssignal: 0...10V Umgebungstemperatur: -40..+105 °C Medientemperatur: -40..+125 °C Druckanschluss: G1/4 + Adapter auf G1/2 Schutzart: IP65 | Stck. | 139.3 | TH01
DLF6A | 681292 | Drucktransmitter 0...6bar, G1/2, 4...20mA | Thermokon Druckmessumformer Messbereich: 0..6 bar Betriebsspannung: 15..24 V = Ausgangssignal: 4..20 mA = Umgebungstemperatur: -40..+105 °C Medientemperatur: -40..+125 °C Druckanschluss: G1/2_ Schutzart: IP65 | Stck. | 133.4 | TH01
DM11 | DM11 | Drehantrieb 24V AC/DC, 0...10V, 16Nm, 110sek. | Joventa Drehstellantrieb fuer Luft-/Jalousieklappen Spannung: 24V AC/DC Drehmoment: 16 Nm Stellsignal: 0...10V / 4...20mA Laufzeit: 80 sek. Hilfsschalter: Nein Schutzart: IP54 mit Klemmenanschluss | Stck. | 150 | FRA0
DM11B | DM11B | Drehantrieb 24V AC/DC, 0...10V, 16Nm, 110sek. | Joventa Drehstellantrieb fuer Luft-/Jalousieklappen Spannung: 24V AC/DC Drehmoment: 16 Nm Stellsignal: 0...10V / 4...20mA Laufzeit: 80 sek. Hilfsschalter: Nein Schutzart: IP54 mit Klemmenanschluss | Stck. | 153 | FRA0
DM11F | DM11F | Drehantrieb 24V AC/DC, 0...10V, 16Nm, 110sek. mit Federruecklauf | Joventa Drehstellantrieb mit Federruecklauf fuer Luft-/Jalousieklappen Spannung: 24V AC/DC Drehmoment: 16 Nm Stellsignal: 0...10V / 4...20mA Laufzeit: 90 / 10 sek. Hilfsschalter: Nein Schutzart: IP54 mit Klemmenanschluss | Stck. | 260 | FRA0
DM11FS | DM11FS | Drehantrieb 24V AC/DC, 0...10V, 16Nm, 110sek. mit Federruecklauf und Hilfsschalter | Joventa Drehstellantrieb mit Federruecklauf fuer Luft-/Jalousieklappen Spannung: 24V AC/DC Drehmoment: 16 Nm Stellsignal: 0...10V / 4...20mA Laufzeit: 90 / 10 sek. Hilfsschalter: Ja, 2x EPU Schutzart: IP54 mit Klemmenanschluss | Stck. | 275 | FRA0
DM11S | DM11S | Drehantrieb 24V AC/DC, 0...10V, 16Nm, 110sek. inkl. Hilfsschalter | Joventa Drehstellantrieb fuer Luft-/Jalousieklappen Spannung: 24V AC/DC Drehmoment: 16 Nm Stellsignal: 0...10V / 4...20mA Laufzeit: 110 sek. Hilfsschalter: Ja Schutzart: IP54 | Stck. | 193 | FRA0
DM22 | DM22 | Drehantrieb 230V AC, 0...10V/4...20mA, 16Nm, 110sek. | Joventa Drehstellantrieb fuer Luft-/Jalousieklappen Spannung: 230 VAC Drehmoment: 16 Nm Stellsignal: 0...10V / 4...20mA Laufzeit: 110 sek. Hilfsschalter: Nein Schutzart: IP54 | Stck. | 182 | FRA0
DMF120 | DMF120 | Drehantrieb 24V AC/DC, 0...10V, 20Nm, 57/15sek. mit Federruecklauf | Joventa Luftklappenantrieb mit Federrueckzug Spannung: 24V AC/DC Drehmoment: 20 Nm Stellsignal: 0...10V Laufzeit: < 57, < 15 sek. Hilfsschalter: Nein Schutzart: IP54 mit Anschlusskabel | Stck. | 249 | FRA0
DMF120S | DMF120S | Drehantrieb 24V AC/DC, 0...10V, 20Nm, 57/15sek. mit mit Fererruecklauf | Joventa Luftklappenantrieb mit Federrueckzug Spannung: 24V AC/DC Drehmoment: 20 Nm Stellsignal: 0...10V Laufzeit: < 57, < 15 sek. Hilfsschalter: Ja Schutzart: IP54 mit Anschlusskabel | Stck. | 292.0001 | FRA0
DMG11 | DMG11 | Drehantrieb 24V AC/DC, 0...10V, 32Nm, 140sek. | Joventa Drehstellantrieb fuer Luft-/Jalousieklappen Spannung: 24V AC/DC Drehmoment: 32 Nm Stellsignal: 0...10V / 4...20mA Laufzeit: 140 sek. Hilfsschalter: Nein Schutzart: IP54 | Stck. | 242 | FRA0
DMG11S | DMG11S | Drehantrieb 24V AC/DC, 0...10V, 32Nm, 140sek. inkl. Hilfsschalter | Joventa Drehstellantrieb fuer Luft-/Jalousieklappen Spannung: 24V AC/DC Drehmoment: 32 Nm Stellsignal: 0...10V / 4...20mA Laufzeit: 140 sek. Hilfsschalter: Ja, 2x EPU Schutzart: IP54 | Stck. | 263.0001 | FRA0
DML11 | DML11 | Drehantrieb 24V AC/DC, 0...10V, 24Nm, 125sek. | Joventa Drehstellantrieb fuer Luft-/Jalousieklappen Spannung: 24V AC/DC Drehmoment: 24 Nm Stellsignal: 0...10V / 4...20mA Laufzeit: 125 sek. Hilfsschalter: Nein Schutzart: IP54 mit Klemmeanschluss | Stck. | 218 | FRA0
DML11S | DML11S | Drehantrieb 24V AC/DC, 0...10V, 24Nm, 125sek. inkl. Hilfsschalter | Joventa Drehstellantrieb fuer Luft-/Jalousieklappen Spannung: 24V AC/DC Drehmoment: 24 Nm Stellsignal: 0...10V / 4...20mA Laufzeit: 125 sek. Hilfsschalter: Ja, 2x EPU Schutzart: IP54 mit Klemmeanschluss | Stck. | 250 | FRA0
DMN12N | DMN12N | Drehantrieb 24V AC/DC, 0...10V, 4Nm, 35sek. | Joventa Drehstellantrieb fuer Luft-/Jalousieklappen Spannung: 24V AC/DC Drehmoment: 4 Nm Stellsignal: 0...10V Laufzeit: 35 sek. Hilfsschalter: Nein Schutzart: IP54 mit Klemmenanschluss | Stck. | 109 | FRA0
DMS11 | DMS11 | Drehantrieb 24V AC/DC, 0...10V , 8Nm, 45sek. | Joventa Drehstellantrieb fuer Luft-/Jalousieklappen Spannung: 24V AC/DC Drehmoment: 8 Nm Stellsignal: 0...10V / 4...20mA Laufzeit: 45 sek. Hilfsschalter: Nein Schutzart: IP54 mit Klemmenanschluss | Stck. | 138 | FRA0
DMS11S | DMS11S | Drehantrieb 24V AC/DC, 0...10V , 8Nm, 45sek. | Joventa Drehstellantrieb fuer Luft-/Jalousieklappen Spannung: 24V AC/DC Drehmoment: 8 Nm Stellsignal: 0...10V / 4...20mA Laufzeit: 45 sek. Hilfsschalter: Ja Schutzart: IP54 | Stck. | 162 | FRA0
DPA250+RS485MOD | 693745 | Differenzdruck- und Volumenstrom-Messumformer aktiv 0..10 (0..5) V, RS485 Modbus | Thermokon Differenzdruck- und Volumenstrom-Messumformer aktiv 0..10 (0..5) V, RS485 Modbus Druckbereich: 0....250 Pa (einstellbar) Spannungsversorgung: 24V AC/DC Schutzart: IP65 | Stck. | 191 | TH01
DPA2500+AALCD | 666985 | Differenzdruck- und Volumenstrom-Messumformer aktiv 4...20mA) V LCD | Thermokon Differenzdruck- und Volumenstrom-Messumformer aktiv 4...20mA + LCD Druckbereich: 0....2500 Pa (einstellbar) Spannungsversorgung: 24V DC Schutzart: IP65 | Stck. | 173.9 | TH02
DPA2500+VV | 659369 | Differenzdruck- und Volumenstrom-Messumformer aktiv 0..10 (0..5) V | Thermokon Differenzdruck- und Volumenstrom-Messumformer aktiv 0..10 (0..5) V Druckbereich: 0....2500 Pa (einstellbar) Spannungsversorgung: 24V AC/DC Schutzart: IP65 | Stck. | 154.7 | TH02
DPA2500+VVLCD | 659390 | Differenzdruck- und Volumenstrom-Messumformer aktiv 0..10 (0..5) V LCD | Thermokon Differenzdruck- und Volumenstrom-Messumformer aktiv 0..10 (0..5) V LCD Druckbereich: 0....2500 Pa (einstellbar) Spannungsversorgung: 24V AC/DC Schutzart: IP65 | Stck. | 200.9 | TH01
DPAMCAT6RJ45S | 929100 | DEHNpatch UeS-Ableiter fuer RJ45 | DEHN Ueberspannungs-Ableiter DEHNpatch M CAT6 RJ45S 48 Class 6 mit 2 RJ45-Anschlussleitungen universell einsetzbar nach EN 50173 fuer alle Datendienste bis 48 V DC LPZ-Schnittstelle: 0B-2 u. hoeher Ableiterklasse: T2/P1 Nennableitstossstrom:(8/20) 10 kAC2 ges. Hoechste Dauerspannung: 48 V DC Nennstrom: 1 A Reihen-Einbaugeraet: 19 mm Schutzart: IP 10 | Stck. | 207 | DEH0
DPAMCLERJ45 | 929121 | DEHNpatch UeS-Ableiter fuer RJ45 Patchkabel | DEHN Ueberspannungs-Ableiter DEHNpatch M CLE RJ45B 48 Class 6 mit 2 RJ45-Buchsen universell einsetzbar nach EN 50173 fuer alle Datendienste bis 48 V DC LPZ-Schnittstelle: 0B-2 u. hoeher Ableiterklasse: T2/P1 Nennableitstossstrom:(8/20) 10 kA C2 ges. Hoechste Dauerspannung: 48 V DC Nennstrom: 1 A Reihen-Einbaugeraet: 19 mm Schutzart: IP 10 | Stck. | 191.6 | DEH0
DPG15KPS1500 | 338066 | Differenzdruckanzeige und Schalter 0...1500Pa | Analog Differenzdruckanzeige mit Differenzdruckschalter Anzeigebereich: 0...1500 Pa Schaltbereich: 100...1500 Pa Arbeiotstemp.: -5...+60°C Anzeigefeld: Ø 100 mm inkl. Schlauchset | Stck. | 220 | MS30
DPG2000 | DPG2000 | Differenzdruckanzeige 0...2000Pa | Analog Differenzdruckanzeige Anzeigebereich: 0...2000 Pa Arbeitstemp.: -5...+60°C Anzeigefeld: Ø 100 mm inkl. Schlauchset | Stck. | 172 | MS30
DPG200PS200 | 255233 | Differenzdruckanzeige und Schalter 0...200Pa | Analog Differenzdruckanzeige mit Differenzdruckschalter Anzeigebereich: 0...200 Pa Schaltbereich: 20...200 Pa Arbeiotstemp.: -5...+60°C Anzeigefeld: Ø 100 mm inkl. Schlauchset | Stck. | 220 | MS30
DPG250 | 718516 | Differenzdruckanzeige 0...250Pa | Analog Differenzdruckanzeige Anzeigebereich: 0...250 Pa Arbeiotstemp.: -5...+60°C Anzeigefeld: Ø 100 mm inkl. Schlauchset | Stck. | 172 | MS30
DPG500 | 255271 | Differenzdruckanzeige 0...500Pa | Analog Differenzdruckanzeige Anzeigebereich: 0...500 Pa Arbeitstemp.: -5...+60°C Anzeigefeld: Ø 100 mm inkl. Schlauchset | Stck. | 172 | MS30
DPG600PS600 | 267205 | Differenzdruckanzeige und Schalter 0...600Pa | Analog Differenzdruckanzeige mit Differenzdruckschalter Anzeigebereich: 0...600 Pa Schaltbereich: 40...600 Pa Arbeitstemp.: -5...+60°C Anzeigefeld: Ø 100 mm inkl. Schlauchset | Stck. | 220 | MS30
DPL1A | 346597 | Diff.-drucktransmitter 0...1,0 bar, G1/4, 4...20mA | Thermokon Diff-drucktransmitter Spannung: 24V DC Messbereich: 0...1,0 bar Ausgang (linear): 4...20mA, 2-Leiter Druckanschluss: G1/4 Mediumstemp.: -10...+80°C Schutzart: IP54 | Stck. | 393 | TH01
DPL1V | 346580 | Diff.-drucktransmitter 0...1,0 bar, G1/4, 0...10V | Thermokon Diff-drucktransmitter Spannung: 24V AC/DC Messbereich: 0...1,0 bar Ausgang (linear): 0...10 V Druckanschluss: G1/4 Mediumstemp.: -10...+80°C Schutzart: IP54 | Stck. | 393 | TH01
DPL25A | 346696 | Diff.-drucktransmitter 0...6,0 bar, G1/4, 4...20mA | Thermokon Diff-drucktransmitter Spannung: 24V DC Messbereich: 0...2,5 bar Ausgang (linear): 4...20mA, 2-Leiter Druckanschluss: G1/4 Mediumstemp.: -10...+80°C Schutzart: IP54 | Stck. | 393 | TH01
DPL25V | 346665 | Diff.-drucktransmitter 0...2,5 bar, G1/4, 0...10V | Thermokon Diff-drucktransmitter Spannung: 24V AC/DC Messbereich: 0...2,5 bar Ausgang (linear): 0...10 V Druckanschluss: G1/4 Mediumstemp.: -10...+80°C Schutzart: IP54 | Stck. | 393 | TH01
DPL4A | 346702 | Diff.-drucktransmitter 0...4,0 bar, G1/4, 4...20mA | Thermokon Diff-drucktransmitter Spannung: 24V DC Messbereich: 0...4,0 bar Ausgang (linear): 4...20mA, 2-Leiter Druckanschluss: G1/4 Mediumstemp.: -10...+80°C Schutzart: IP54 | Stck. | 393 | TH01
DPL4V | 346672 | Diff.-drucktransmitter 0...4,0 bar, G1/4, 0...10V | Thermokon Diff-drucktransmitter Spannung: 24V AC/DC Messbereich: 0...4,0 bar Ausgang (linear): 0...10 V Druckanschluss: G1/4 Mediumstemp.: -10...+80°C Schutzart: IP54 | Stck. | 393 | TH01
DPL6A | 346719 | Diff.-drucktransmitter 0...6,0 bar, G1/4_, 0...10V | Thermokon Diff-drucktransmitter Spannung: 24V DC Messbereich: 0...6,0 bar Ausgang (linear): 4...20mA, 2-Leiter Druckanschluss: G1/4_ Mediumstemp.: -10...+80°C Schutzart: IP54 | Stck. | 393 | TH01
DPL6V | 346689 | Diff.-drucktransmitter 0...6,0 bar, G1/4, 0...10V | Thermokon Diff-drucktransmitter Spannung: 24V AC/DC Messbereich: 0...6,0 bar Ausgang (linear): 0...10 V Druckanschluss: G1/4 Mediumstemp.: -10...+80°C Schutzart: IP54 | Stck. | 393 | TH01
DR230A7 | DR230A7 | Drosselklappenstellantrieb 230V AC, Auf/Zu, 90Nm | Belimo Drehantrieb 90 Nm AC 230 V, Auf-Zu Laufzeit Motor 150 s / 95° IP 54, Handverstellung temporaer, permanent Anschluss Kabel PVC 1 m Drehsinn waehlbar (rechts/links) | Stck. | 955 | BEL0
DRCIRCM | 910710 | BLITZDUCTORconnect Condition Monitoring-System LifeCheck | BLITZDUCTORconnect Condition Monitoring-System LifeCheck bestehend aus Sender und Empfaenger Condition Monitoring Einheit DEHNrecord, Hutschienengeraete-Set mit integriertem optischen Sender/Empfaenger sowie optische Umlenkeinheit fuer die zustandsorientierte Ueberwachung von Ableitern BCO mit LifeCheck. Optische Ableiter-Zustandsmeldung ueber LED-Sammelanzeige kombiniert mit FM-Signalisierung (Oeffnerkontakt). | Stck. | 236.6 | DEH0
DRCMCMXT | 910695 | DEHNrecord Pruefgeraet; Hutschienengeraet mit integriertem LifeCheck-Sensor | DEHNrecord, Pruefgeraet Montage auf DIN-Schiene integriertem LifeCheck-Sensor fuer die zustandsorientierte Ueberwachung von max. 10 BLITZDUCTOR XT mit LifeCheck. Optische Ableiter-Zustandsmeldung ueber 3-Farben-LED kombiniert mit FM-Signalisierung (Oeffner oder Schliesser). | Stck. | 459.6 | DEH0
DRIWE16024 | 1101501322 | Keilriemenwaechter 24V AC/DC fuer 2-Drahtsensoren | BTR Drehzahl- /Keilriemenwaechter Betriebsspannung_24 V AC/DC Wiederbereitschaftszeit_400 ms Ueberwachungsart_Unterdrehzahl Ueberwachungsbereich max._4200 Impulse/min. Abschaltbereich_120 Impulse/min. Sensoreingang_Zweidraht Anlaufueberbrueckung_60 s Ausgaenge_2 Wechsler (DPDT) Ausgang / Schaltspannung_250 V Ausgang / Strom_6 A Ausgang / Summenstrom_8 A / ueber alle Kontakte Anzeige_LED gruen, rot Abmessungen B x H x T_22,5 x 61,3 x 60 mm Gewicht_70 g Betriebstemperaturbereich_0 °C bis +55 °C Lagertemperaturbereich_-20 °C bis +70 °C Schutzart Gehaeuse / Klemmen_IP40 / IP20 VE= 1 Stk. | Stck. | 133.64 | BTR0
DRIWE16230 | 1101500522 | Keilriemenwaechter 230V AC fuer 2-Drahtsensoren | BTR Drehzahl- /Keilriemenwaechter Betriebsspannung_230 V AC Wiederbereitschaftszeit_400 ms Ueberwachungsart_Unterdrehzahl Ueberwachungsbereich max._4200 Impulse/min. Abschaltbereich_120 Impulse/min. Sensoreingang_Zweidraht Anlaufueberbrueckung_60 s Ausgaenge_2 Wechsler (DPDT) Ausgang / Schaltspannung_250 V Ausgang / Strom_6 A Ausgang / Summenstrom_8 A / ueber alle Kontakte Anzeige_LED gruen, rot Abmessungen B x H x T_22,5 x 61,3 x 60 mm Gewicht_70 g Betriebstemperaturbereich_0 °C bis +55 °C Lagertemperaturbereich_-20 °C bis +70 °C Schutzart Gehaeuse / Klemmen_IP40 / IP20 VE= 1 Stk. | Stck. | 133.64 | BTR0
DRM2P255 | 953200 | DEHNrail Ue-Ableiter, Typ 3, max. 255V | DEHNrail UeS-Ableiter Typ 3 Ueberspannungs-Ableiter 3 / III DEHNrail M 2P 255 nach EN 61643-11 / IEC 61643-1/-11 mit Funktions-/Defektanzeige gruen/rot Nennableitstossstrom(8/20): 3/5 kA Hoechste Dauerspannung: 255 V AC/DC max.zul.Vorsicherung: 25 A gL/gG Reihen-Einbaugeraet: 2 pol. 1 TE Schutzart: IP 20 | Stck. | 129.8 | DEH0
DRM2P255FM | 953205 | DEHNrail Ue-Ableiter, Typ 3, max. 255V, mit HK | Ueberspannungs-Ableiter 3 / III DEHNrail M 2P 255 FM nach EN 61643-11 / IEC 61643-1/-11 mit Funktions-/Defektanzeige gruen/rot Nennableitstossstrom(8/20): 3/5 kA Hoechste Dauerspannung: 255 V AC/DC max.zul.Vorsicherung: 25 A gL/gG FM-Klemme steckbar: 1W pf. Reihen-Einbaugeraet: 2 pol. 1 TE Schutzart: IP 20 | Stck. | 148.7 | DEH0
DRM2P30 | 953201 | DEHNrail Ue-Ableiter, Typ 3, max. 30V | DEHNrail UeS-Ableiter Typ 3 Ueberspannungs-Ableiter 3 / III DEHNrail M 2P 30 nach EN 61643-11 / IEC 61643-1/-11 mit Funktions-/Defektanzeige gruen/rot Nennableitstossstrom(8/20): 1/2 kA Hoechste Dauerspannung: 30 V AC/DC max.zul.Vorsicherung: 25 A gL/gGReihen-Einbaugeraet: 2 pol. 1 TE Schutzart: IP 20 | Stck. | 129.8 | DEH0
DRM2P30FM | 953206 | DEHNrail Ue-Ableiter, Typ 3, max. 30V, mit HK | Ueberspannungs-Ableiter 3 / III DEHNrail M 2P 30 FM nach EN 61643-11 / IEC 61643-1/-11 mit Funktions-/Defektanzeige gruen/rot Nennableitstossstrom(8/20): 1/2 kA Hoechste Dauerspannung: 30 V AC/DC max.zul.Vorsicherung: 25 A gL/gG FM-Klemme steckbar: 1 Wpf. Reihen-Einbaugeraet: 2 pol. 1 TE Schutzart: IP 20 | Stck. | 148.7 | DEH0
DRM4P255FM | 953405 | DEHNrail Ue-Ableiter, Typ 3, max. 255V, mit HK | Ueberspannungs-Ableiter 3 / III DEHNrail M 4P 255 FM nach EN 61643-11 / IEC 61643-1/-11 mit Funktions-/Defektanzeige gruen/rot Nennableitstossstrom(8/20): 3/8 kA Hoechste Dauerspannung: 255/440 V AC max.zul.Vorsicherung: 25 A gL/gG FM-Klemme steckbar: 1 W pf. Reihen-Einbaugeraet: 4 pol. 2 TE Schutzart: IP 20 | Stck. | 254.1 | DEH0
DRPC07244800 | DRPC07244800 | Elektronischer Schutzschalter Serie DRPC, 24VDC, 8 Kanal; 1...6A | Elektronischer Schutzschalter Serie DRPC mit thermomagnetischer Kennlinie 24 V / 8 Ausgaenge 1 - 6 A stufig einstellbare Ausloesestroeme ueber Stromwahlschalter Abmessungen: B/H/T[mm]:42/127/116,5 | Stck. | 267 | DRE6
DRPC08244800 | DRPC08244800 | Elektronischer Schutzschalter Serie DRPC, 24VDC, 8 Kanal; 0,5...6A | Elektronischer Schutzschalter Serie DRPC mit aktiver Strombegrenzung (In x 1,7) 24 VDC / 8 Ausgaenge 0,5 - 6 A stufig einstellbare Ausloesestroeme ueber Stromwahlschalter Abmessungen: B/H/T[mm]:42/127/116,5 | Stck. | 337 | DRE6
DRPKDM10 | DRPKDM10 | Drehzahlsteuergeraet/Phasenanschnitt, 3-Phasig max. 10A | Drehzahlsteuergeraet fuer 3-phasige spannungsregelbare Elektromotoren Imax.10,0A, 0-10V, IP54 | Stck. | 981 | DRE5
DRPKDT5 | DRPKDT5 | Drehzahlsteuergeraet/Phasenanschnitt, 3-Phasig max. 5A | Drehzahlsteuergeraet fuer 3-phasige Elektromotoren, max.5,0A, 0-10V | Stck. | 715 | DRE5
DRPKE10 | DRPKE10 | Drehzahlsteuergeraet/Phasenanschnitt, 1-Phasig max. 10A | Drehzahlsteuergeraet fuer 1-phasige Elektromotoren, max.10,0A, 0-10V | Stck. | 315 | DRE5
DRPKE6 | DRPKE6 | Drehzahlsteuergeraet/Phasenanschnitt, 1-Phasig max. 6A | Drehzahlsteuergeraet fuer 1-phasige Elektromotoren, max.6,0A, 0-10V Schutzart: IP54 | Stck. | 269 | DRE5
DRPM07241200 | DRPM07241200 | Elektronischer Schutzschalter Serie DRPM, 24VDC, 2 Kanal; 1...6A | Elektronischer Schutzschalter Serie DRPM mit thermomagnetischer Kennlinie 24 V / 2 Ausgaenge 1 - 6 A stufig einstellbare Ausloesestroeme ueber Stromwahlschalter Abmessungen: B/H/T[mm]:45/90/90,5 | Stck. | 112 | DRE6
DRPM07242000 | DRPM07242000 | Elektronischer Schutzschalter Serie DRPM, 24VDC, 2 Kanal; 2...10A | Elektronischer Schutzschalter Serie DRPM mit thermomagnetischer Kennlinie 24 V / 2 Ausgaenge 2 - 10 A stufig einstellbare Ausloesestroeme ueber Stromwahlschalter Abmessungen: B/H/T[mm]:45/90/90,5 | Stck. | 112 | DRE6
DRPM07242400 | DRPM07242400 | Elektronischer Schutzschalter Serie DRPM, 24VDC, 4 Kanal; 1...6A | Elektronischer Schutzschalter Serie DRPM mit thermomagnetischer Kennlinie 24 V / 4 Ausgaenge 1 - 6 A stufig einstellbare Ausloesestroeme ueber Stromwahlschalter Abmessungen: B/H/T[mm]:45/90/90,5 | Stck. | 157 | DRE6
DRPM07244000 | DRPM07244000 | Elektronischer Schutzschalter Serie DRPM, 24VDC, 4 Kanal; 2...10A | Elektronischer Schutzschalter Serie DRPM mit thermomagnetischer Kennlinie 24 V / 4 Ausgaenge 2 - 10 A stufig einstellbare Ausloesestroeme ueber Stromwahlschalter Abmessungen: B/H/T[mm]:45/90/90,5 | Stck. | 157 | DRE6
DRPM07244002 | DRPM07244002 | Elektronischer Schutzschalter Serie DRPM, 24VDC, 4 Kanal; 2...10A Ausgang potf. | Elektronischer Schutzschalter Serie DRPM mit thermomagnetischer Kennlinie 24 V / 4 Ausgaenge 2 - 10 A stufig einstellbare Ausloesestroeme ueber Stromwahlschalter und potenzialfreiem Signalausgang Abmessungen: B/H/T[mm]:45/90/90,5 | Stck. | 157 | DRE6
DRPM08241200 | DRPM08241200 | Elektronischer Schutzschalter Serie DRPM, 24VDC, 2 Kanal; 0,5...6A | Elektronischer Schutzschalter Serie DRPM mit aktiver Strombegrenzung (In x 1,7) 24 VDC / 2 Ausgaenge 0,5 - 6 A stufig einstellbare Ausloesestroeme ueber Stromwahlschalter Abmessungen: B/H/T[mm]:45/90/90,5 | Stck. | 145 | DRE6
DRPM08242400 | DRPM08242400 | Elektronischer Schutzschalter Serie DRPM, 24VDC, 4 Kanal; 1...6A | Elektronischer Schutzschalter Serie DRPM mit aktiver Strombegrenzung (In x 1,7) 24 VDC / 4 Ausgaenge 0,5 - 6 A stufig einstellbare Ausloesestroeme ueber Stromwahlschalter Abmessungen: B/H/T[mm]:45/90/90,5 | Stck. | 207 | DRE6
DRTO60 | DRTO60 | Schaltschrankthermostat 0...60°C, 1 Oeffner | Schaltschrankthermostat (Heizen) Sollwertbereich: 0...60°C Schaltkontakt: 1 Oeffner Schaltspannung: 24...230V Schaltstrom: max. 10 (1) A, 230V max. 5 A, 12...24VDC | Stck. | 18.5 | MSR7
DRTS60 | DRTS60 | Schaltschrankthermostat 0...60°C, 1 Schliesser | Schaltschrankthermostat (Kuehlen) Sollwertbereich: 0...60°C Schaltkontakt: 1 Schliesser Schaltspannung: 24...230V Schaltstrom: max. 10 (1) A, 230V max. 5 A, 12...24VDC | Stck. | 18.5 | MSR7
DRUCKSS | DRUCKSS | Ruest- und Druckkosten Fabrikat S+S | anteilige Ruest- und Druckkosten (nicht skontofaehig) | Stck. | 102 | SS03
DRUPS40 | DRUPS40 | USV-Laderegler, max. 40A geeignet fuer 230/24VDC Netzgeraete in Kombination mit USV Akku | Mean Well Laderegler bis max. 40A, 24VDC In Kombination mit einem 1-Phasen Netzgeraet wird die sek. Spannung 24VDC auf den Laderegler angeschlossen. Sollte die Eingangsspannung ausfallen (Netzausfall, Netgeraet defekt) schaltet der Laderegler innerhalb kuerzester Zeit (ms) in den Netzersatzbetrieb und speist die 24VDC aus dem Akkupack (sepparat zu bestellen) Montage erfolgt auf DIN-Schiene Masse BxHxT [mm]: 55,5 x 125 x 100 | Stck. | 130 | MEA1
DS106 | 130240110000000 | Differenzdruckschalter, 20...300Pa inkl. Schlauchset u. Montagewinkel | S+S Differenzdruckschalter Messbereich: 20...300 Pa Schaltdifferenz: ~ 10 Pa Schutzart: IP54 inkl. Schlauchset u. Montagewinkel | Stck. | 58.7 | SS00
DS106A | 130240120000000 | Differenzdruckschalter, 50...500Pa inkl. Schlauchset | S+S Differenzdruckschalter Messbereich: 50...500 Pa Schaltdifferenz: ~ 40 Pa Schutzart: IP54 inkl. Schlauchset | Stck. | 58.7 | SS00
DS106B | 130240130000000 | Differenzdruckschalter, 100...1000Pa inkl. Schlauchset | S+S Differenzdruckschalter Messbereich: 100...1000 Pa Schaltdifferenz: ~ 40 Pa Schutzart: IP54 inkl. Schlauchset | Stck. | 58.7 | SS00
DS106C | 130240140000000 | Differenzdruckschalter, 500...2.000 Pa inkl. Schlauchset | S+S Differenzdruckschalter Messbereich: 500...2000 Pa Schaltdifferenz: ~ 100 Pa Schutzart: IP54 inkl. Schlauchset | Stck. | 58.7 | SS00
DS106D | 130240150000000 | Differenzdruckschalter, 1000...5.000Pa inkl. Schlauchset | S+S Differenzdruckschalter Messbereich: 1000...5000 Pa Schaltdifferenz: ~ 250 Pa Schutzart: IP54 inkl. Schlauchset | Stck. | 58.7 | SS00
DS205B | 130240220000000 | Differenzdruckschalter, 50...500Pa inkl. Schlauchset | S+S Differenzdruckschalter Messbereich: 50...500 Pa Schaltdifferenz: ~ 20 Pa Schutzart: IP54 inkl. Schlauchset | Stck. | 38.74 | SS00
DS205D | 130240270000000 | Differenzdruckschalter, 100...1000Pa inkl. Schlauchset | S+S Differenzdruckschalter Messbereich: 100...1000 Pa Schaltdifferenz: ~ 40 Pa Schutzart: IP54 inkl. Schlauchset | Stck. | 38.74 | SS00
DS205E | 130240280000000 | Differenzdruckschalter, 500...2000Pa inkl. Schlauchset | S+S Differenzdruckschalter Messbereich: 500...2000 Pa Schaltdifferenz: ~ 100 Pa Schutzart: IP54 inkl. Schlauchset | Stck. | 38.74 | SS00
DS205F | 130240260000000 | Differenzdruckschalter, 20...300Pa inkl. Schlauchset | S+S Differenzdruckschalter Messbereich: 20...300 Pa Schaltdifferenz: ~ 10 Pa Schutzart: IP54 inkl. Schlauchset | Stck. | 38.74 | SS00
DS7340SX007N0N | 134849 | Sanftanlauf, 400V, max. 7A; 24V AC/DC Steuerspannung | EATON Sanftanlauf fuer 400V, 3-phasige Asynchronmotoren Steuerspannung: 24VAC/DC Imax. 7A; Pmax. 3,00 kW Abmessungen BxHxT [mm]: 35x130x95 | Stck. | 188 | EAT7
DS7340SX012N0N | 134911 | Sanftanlauf, 400V, max. 12A; 24V AC/DC Steuerspannung | EATON Sanftanlauf fuer 400V, 3-phasige Asynchronmotoren Steuerspannung: 24VAC/DC Imax. 12A; Pmax. 5,50 kW Abmessungen BxHxT [mm]: 45x130x95 | Stck. | 238 | EAT7
DS7340SX032N0N | 134914 | Sanftanlauf, 400V, max. 32A; 24V AC/DC Steuerspannung | EATON Sanftanlauf fuer 400V, 3-phasige Asynchronmotoren Steuerspannung: 24VAC/DC Imax. 32A; Pmax. 15,00 kW Abmessungen BxHxT [mm]: 45x150x118 | Stck. | 391 | EAT7
DSB138F001 | DSB138F001 | Sauter Druckschalter 0...1,6 bar, G1/2, max. 70°C | Sauter Druckschalter mit Messingfuehler fuer nichtagressive Medien Sollwertbereich: 0...1,6 bar einstellbare Hysterese: 0,25...0,65 bar Prozessanschluss: G 1/2 Tmax: +70°C Schutzart: IP65 | Stck. | 248 | SAU0
DSB140F001 | DSB140F001 | Sauter Druckschalter 0...2,5 bar, G1/2, max. 70°C | Sauter Druckschalter mit Messingfuehler fuer nichtagressive Medien Sollwertbereich: 0...2,5 bar einstellbare Hysterese: 0,25...0,75 bar Prozessanschluss: G 1/2 Tmax: +70°C Schutzart: IP65 | Stck. | 248 | SAU3
DSB143F001 | DSB143F001 | Sauter Druckschalter 0...6,0 bar, G1/2, max. 70°C | Sauter Druckschalter mit Messingfuehler fuer nichtagressive Medien Sollwertbereich: 0...6,0 bar einstellbare Hysterese: 0,3...1,6 bar Prozessanschluss: G 1/2 Tmax: +70°C Schutzart: IP65 | Stck. | 243 | SAU3
DSB146F001 | DSB146F001 | Sauter Druckschalter 0...10,0 bar, G1/2 max. 70°C | Sauter Druckschalter mit Messingfuehler fuer nichtagressive Medien Sollwertbereich: 0...10,0 bar einstellbare Hysterese: 0,8...3,7 bar Prozessanschluss: G 1/2 Tmax: +70°C Schutzart: IP65 | Stck. | 254 | SAU3
DSB152F001 | DSB152F001 | Sauter Druckschalter 6...16,0 bar, G1/2, max. 70°C | Sauter Druckschalter mit Messingfuehler fuer nichtagressive Medien Sollwertbereich: 6...16,0 bar einstellbare Hysterese: 1,0...4,0 bar Prozessanschluss: G 1/2 Tmax: +70°C Schutzart: IP65 | Stck. | 266 | SAU0
DSB158F001 | DSB158F001 | Sauter Druckschalter 0...25,0 bar, G1/2, max. 70°C | Sauter Druckschalter mit Messingfuehler fuer nichtagressive Medien Sollwertbereich: 0...25,0 bar einstellbare Hysterese: 1,5...8,0 bar Prozessanschluss: G 1/2 Tmax: +70°C Schutzart: IP65 | Stck. | 292 | SAU0
DSD134F102 | DSD134F102 | Sauter Differenzdruckschalter 0,06...0,6 bar | Sauter Diff.-druckschalter fuer Fluessigkeiten, Gase und Daempfe Einstellbereich: 0,06...0,6 bar Schaltdifferenz: ca. 5% v. EW Schaltkontakt: 1 Wechsler, pot.-frei Schaltstrom: max. 3 (1) A | Stck. | 430 | SAU0
DSD137F002 | DSD137F002 | Sauter Differenzdruckschalter 0,2...1,0 bar | Sauter Diff.-druckschalter fuer Fluessigkeiten, Gase und Daempfe Einstellbereich: 0,2...1,0 bar Schaltdifferenz: ca. 5% v. EW Schaltkontakt: 1 Wechsler, pot.-frei Schaltstrom: max. 3 (1) A | Stck. | 430 | SAU0
DSD140F002 | DSD140F002 | Sauter Differenzdruckschalter 0,25...2,5 bar | Sauter Diff.-druckschalter fuer Fluessigkeiten, Gase und Daempfe Einstellbereich: 0,25...2,5 bar Schaltdifferenz: ca. 5% v. EW Schaltkontakt: 1 Wechsler, pot.-frei Schaltstrom: max. 3 (1) A | Stck. | 430 | SAU0
DSD143F002 | DSD143F002 | Sauter Differenzdruckschalter 0,6...6,0 bar | Sauter Diff.-druckschalter fuer Fluessigkeiten, Gase und Daempfe Einstellbereich: 0,6...6,0 bar Schaltdifferenz: ca. 5% v. EW Schaltkontakt: 1 Wechsler, pot.-frei Schaltstrom: max. 3 (1) A | Stck. | 430 | SAU0
DSDI103F021 | DSDI103F021 | Sauter Differenzdrucktransmitter 0...2,5 bar, 4-20mA | Sauter Diff.-drucktransmitter fuer Fluessigkeiten, Gase und Daempfe Einstellbereich: 0,00...2,5 bar Ausgang: 4...20mA Spannung: 24V DC | Stck. | 749 | SAU0
DSF125F001 | DSF125F001 | Sauter Druckschalter -1,0...1,5 bar mit einstellb. Hysterese 0,25...0,75 bar | Sauter Druckschalter mit Nirofuehler fuer leicht agressive Medien Sollwertbereich: -1,0...+1,5 bar einstellbare Hysterese: 0,25...0,75 bar Prozessanschluss: G 1/2 Tmax: +110°C Schutzart: IP65 | Stck. | 403 | SAU0
DSF135F001 | DSF135F001 | Sauter Druckschalter 0...0,6 bar mit einstellb. Hysterese 0,12...0,6 bar | Sauter Druckschalter mit Nirofuehler fuer leicht agressive Medien Sollwertbereich: 0...0,6 bar einstellbare Hysterese: 0,12...0,60 bar Prozessanschluss: G 1/2 Tmax: +110°C Schutzart: IP65 | Stck. | 369 | SAU0
DSF138F001 | DSF138F001 | Sauter Druckschalter 0...1,6 bar mit einstellb. Hysterese 0,25...0,7 bar | Sauter Druckschalter mit Nirofuehler fuer leicht agressive Medien Sollwertbereich: 0...1,6 bar einstellbare Hysterese: 0,25...0,70 bar Prozessanschluss: G 1/2 Tmax: +110°C Schutzart: IP65 | Stck. | 369 | SAU0
DSF140F001 | DSF140F001 | Sauter Druckschalter 0...2,5 bar mit einstellb. Hysterese 0,25...0,75 bar | Sauter Druckschalter mit Nirofuehler fuer leicht agressive Medien Sollwertbereich: 0...2,5 bar einstellbare Hysterese: 0,25...0,75 bar Prozessanschluss: G 1/2 Tmax: +110°C Schutzart: IP65 | Stck. | 369 | SAU0
DSF143F001 | DSF143F001 | Sauter Druckschalter 0...6 bar | Sauter Druckschalter mit Nirofuehler fuer leicht agressive Medien Sollwertbereich: 0...6,0 bar einstellbare Hysterese: 0,3...1,5 bar Prozessanschluss: G 1/2 Tmax: +110°C Schutzart: IP65 | Stck. | 369 | SAU0
DSF146F001 | DSF146F001 | Sauter Druckschalter 0...10 bar | Sauter Druckschalter mit Nirofuehler fuer leicht agressive Medien Sollwertbereich: 0...10,0 bar einstellbare Hysterese: 0,8...3,0 bar Prozessanschluss: G 1/2 Tmax: +110°C Schutzart: IP65 | Stck. | 369 | SAU0
DSF152F001 | DSF152F001 | Sauter Druckschalter 0...16 bar | Sauter Druckschalter mit Nirofuehler fuer leicht agressive Medien Sollwertbereich: 0...16,0 bar einstellbare Hysterese: 1,2...3,8 bar Prozessanschluss: G 1/2 Tmax: +110°C Schutzart: IP65 | Stck. | 389 | SAU0
DSH127F001 | DSH127F001 | Sauter Max-Druckbegrenzer -1,0...+5,0 bar | Sauter Max-Druckbegrenzer mit Nirofuehler fuer leicht agressive Medien Sollwertbereich: -1,0...+5,0 bar Hysterese: -0,4 bar Prozessanschluss: G 1/2 Tmax: +110°C Schutzart: IP65 | Stck. | 418 | SAU0
DSH143F001 | DSH143F001 | Sauter Max-Druckbegrenzer 0,5...6,0 bar | Sauter Max-Druckbegrenzer mit Nirofuehler fuer leicht agressive Medien Sollwertbereich: 0,5...6,0 bar Hysterese: -0,45 bar Prozessanschluss: G 1/2 Tmax: +110°C Schutzart: IP65 | Stck. | 389 | SAU3
DSH146F001 | DSH146F001 | Sauter Max-Druckbegrenzer 1,0...10,0 bar | Sauter Max-Druckbegrenzer mit Nirofuehler fuer leicht agressive Medien Sollwertbereich: 1,0...10,0 bar Hysterese: -0,80 bar Prozessanschluss: G 1/2 Tmax: +110°C Schutzart: IP65 | Stck. | 389 | SAU3
DSH152F001 | DSH152F001 | Sauter Max-Druckbegrenzer 2,0...16,0 bar | Sauter Max-Druckbegrenzer mit Nirofuehler fuer leicht agressive Medien Sollwertbereich: 2,0...16,0 bar Hysterese: -1,8 bar Prozessanschluss: G 1/2 Tmax: +110°C Schutzart: IP65 | Stck. | 398 | SAU3
DSH158F001 | DSH158F001 | Sauter Max-Druckbegrenzer 5,0...25,0 bar | Sauter Max-Druckbegrenzer mit Nirofuehler fuer leicht agressive Medien Sollwertbereich: 5,0...25,0 bar Hysterese: -1,8 bar Prozessanschluss: G 1/2 Tmax: +110°C Schutzart: IP65 | Stck. | 418 | SAU0
DSH170F001 | DSH170F001 | Sauter Max-Druckbegrenzer 15...40,0 bar | Sauter Max-Druckbegrenzer mit Nirofuehler fuer leicht agressive Medien Sollwertbereich: 15...40,0 bar Hysterese: -1,80 bar Prozessanschluss: G 1/2 Tmax: +110°C Schutzart: IP65 | Stck. | 439 | SAU3
DSHTN255 | 941200 | DEHNshield Kombi-Ableiter, Typ 1, TN-Netz, max. 255V | Anwendungsoptimierter Kombi-Ableiter 1 / I DEHNshield TN 255 Blitzstrom- und Ueberspannungs-Ableiter nach EN 61643-11 / IEC 61643-1/-11 Blitzstossstrom:(10/350) 12,5/25 kA Hoechste Dauerspannung: 255 V AC max.netzseit.Ueberstromschutz:160 A gL/gG Folgestromloeschvermoegen: 25 kA eff Schutzpegel: < 1,5 kV Reihen-Einbaugeraet: 2 TE Schutzart: IP 20 | Stck. | 407.8 | DEH0
DSHTN255FM | 941205 | DEHNshield Kombi-Ableiter, Typ 1, TN-Netz, max. 255V, mit FM-Kontakt | Anwendungsoptimierter Kombi-Ableiter 1 / I DEHNshield TN 255 FM mit Fernmeldekontakt Blitzstrom- und Ueberspannungs-Ableiter nach EN 61643-11 / IEC 61643-1/-11 Blitzstossstrom:(10/350) 12,5/25 kA Hoechste Dauerspannung: 255 V AC max.netzseit.Ueberstromschutz:160 A gL/gG Folgestromloeschvermoegen: 25 kA eff Schutzpegel: < 1,5 kV Reihen-Einbaugeraet: 2 TE Schutzart: IP 20 | Stck. | 444.5 | DEH0
DSHTNC255 | 941300 | DEHNshield Kombi-Ableiter, Typ 1, TNC-Netz, max. 255V | Anwendungsoptimierter Kombi-Ableiter 1 / I DEHNshield TNC 255 Blitzstrom- und Ueberspannungs-Ableiter nach EN 61643-11 / IEC 61643-1/-11 Blitzstossstrom:(10/350) 12,5/37,5 kA Hoechste Dauerspannung: 255 V AC max.netzseit.Ueberstromschutz:160 A gL/gG Folgestromloeschvermoegen: 25 kA eff Schutzpegel: < 1,5 kV Reihen-Einbaugeraet: 4 TE Schutzart: IP 20 | Stck. | 588.9 | DEH0
DSHTNC255FM | 941305 | DEHNshield Kombi-Ableiter, Typ 1, TNC-Netz, max. 255V, mit FM-Kontakt | Anwendungsoptimierter Kombi-Ableiter 1 / I DEHNshield TNC 255 FM mit Fernmeldekontakt Blitzstrom- und Ueberspannungs-Ableiter nach EN 61643-11 / IEC 61643-1/-11 Blitzstossstrom:(10/350) 12,5/37,5 kA Hoechste Dauerspannung: 255 V AC max.netzseit.Ueberstromschutz:160 A gL/gG Folgestromloeschvermoegen: 25 kA eff Schutzpegel: < 1,5 kV Reihen-Einbaugeraet: 4 TE Schutzart: IP 20 | Stck. | 643.2 | DEH0
DSHTNS255 | 941400 | DEHNshield Kombi-Ableiter, Typ 1, TNS-Netz, max. 255V | Anwendungsoptimierter Kombi-Ableiter 1 / I DEHNshield TNS 255 Blitzstrom- und Ueberspannungs-Ableiter nach EN 61643-11 / IEC 61643-1/-11 Blitzstossstrom:(10/350) 12,5/50 kA Hoechste Dauerspannung: 255 V AC max.netzseit.Ueberstromschutz:160 A gL/gG Folgestromloeschvermoegen: 25 kA eff Schutzpegel: < 1,5 kV Reihen-Einbaugeraet: 4 TE Schutzart: IP 20 | Stck. | 764.1 | DEH0
DSHTNS255FM | 941405 | DEHNshield Kombi-Ableiter, Typ 1, TNS-Netz, max. 255V, mit FM-Kontakt | Anwendungsoptimierter mit FM-Kontakt Kombi-Ableiter 1 / I DEHNshield TNS 255 Blitzstrom- und Ueberspannungs-Ableiter nach EN 61643-11 / IEC 61643-1/-11 Blitzstossstrom:(10/350) 12,5/50 kA Hoechste Dauerspannung: 255 V AC max.netzseit.Ueberstromschutz:160 A gL/gG Folgestromloeschvermoegen: 25 kA eff Schutzpegel: < 1,5 kV Reihen-Einbaugeraet: 4 TE Schutzart: IP 20 | Stck. | 837.3 | DEH0
DSHTT2P255FM | 941115 | DEHNshield Kombi-Ableiter, Typ 1, 2-pol. TT-Netz, max. 255V, mit FM-Kontakt | Anwendungsoptimierter mit FM-Kontakt Kombi-Ableiter 1 / I DEHNshield TT 2P 255 Blitzstrom- und Ueberspannungs-Ableiter nach EN 61643-11 / IEC 61643-1/-11 Blitzstossstrom:(10/350) 12,5/50 kA Hoechste Dauerspannung: 255 V AC max.netzseit.Ueberstromschutz:160 A gL/gG Folgestromloeschvermoegen: 25 kA eff Schutzpegel: < 1,5 kV Reihen-Einbaugeraet: 2 TE Schutzart: IP 20 | Stck. | 494.7 | DEH0
DSL140F001 | DSL140F001 | Sauter Min-Druckbegrenzer 0...2,5 bar | Sauter Min-Druckbegrenzer mit Messingfuehler fuer nicht agressive Medien Sollwertbereich: 0...2,5 bar Hysterese: 0,40 bar Prozessanschluss: G 1/2 Tmax: +70°C Schutzart: IP65 | Stck. | 304 | SAU3
DSL143F001 | DSL143F001 | Sauter Min-Druckbegrenzer 0...6,0 bar | Sauter Min-Druckbegrenzer mit Messingfuehler fuer nicht agressive Medien Sollwertbereich: 0...6,0 bar Hysterese: 0,50 bar Prozessanschluss: G 1/2 Tmax: +70°C Schutzart: IP65 | Stck. | 291 | SAU3
DSL152F001 | DSL152F001 | Sauter Min-Druckbegrenzer 6...16,0 bar | Sauter Min-Druckbegrenzer mit Nirofuehler fuer leicht agressive Medien Sollwertbereich: 6,0...16,0 bar Hysterese: 1,20 bar Prozessanschluss: G 1/2 Tmax: +70°C Schutzart: IP65 | Stck. | 321 | SAU3
DSU210F002 | DSU210F002 | Sauter Drucktransmitter 0...10 bar, G1/2 Niro-Fuehler | SauterDrucktransmitter mit Nirofuehler fuer leicht agressive Medien Sollwertbereich: 0...10,0 bar Spannung: 24V AC/DC Ausgangssignal: 0...10V Prozessanschluss: G 1/2 Tmax: +110°C Schutzart: IP65 | Stck. | 338 | SAU0
DTFLM235Z | 110160C21003000 | Deckeneinbaufuehler LM235Z | S+S Deckeneinbaufuehler Sensor: LM235Z Messbereich: -20...+90°C Fuehlerkabel: PVC, LiYYS 4x0,14mm2 Kalbelaenge: ca. 2m Ausschnitt Ø = 30mm Abdeckung Ø = 35mm Schutzart: IP30 Schutzart: IP30 | Stck. | 46 | SS00
DTFNI1000 | 110160C09003000 | Deckeneinbaufuehler Ni1000 | S+S Deckeneinbaufuehler Sensor: Ni1000 Messbereich: -20...+90°C Fuehlerkabel: PVC, LiYYS 4x0,14mm2 Kalbelaenge: ca. 2m Ausschnitt Ø = 30mm Abdeckung Ø = 35mm Schutzart: IP30 Schutzart: IP30 | Stck. | 44.66 | SS00
DTFNI1TK5 | 110160C10003000 | Deckeneinbaufuehler Ni1000TK5000 | S+S Deckeneinbaufuehler mit passiven Signalausgang Messelement: Ni1000/Tk5000 Messbereich: -20...+90°C Fuehlerkabel: PVC, LiYYS 4x0,14mm2 Kalbelaenge: ca. 2m Ausschnitt Ø = 30mm Abdeckung Ø = 35mm Schutzart: IP30 Schutzart: IP30 | Stck. | 49.04 | SS00
DTFNTC1.8K | 110160C12003000 | Deckeneinbaufuehler NTC1.8K | S+S Deckeneinbaufuehler Sensor: NTC1.8k Messbereich: -20...+90°C Fuehlerkabel: PVC, LiYYS 4x0,14mm2 Kalbelaenge: ca. 2m Ausschnitt Ø = 30mm Abdeckung Ø = 35mm Schutzart: IP30 Schutzart: IP30 | Stck. | 46 | SS00
DTFNTC10K | 110160C15003000 | Deckeneinbaufuehler NTC10K | S+S Deckeneinbaufuehler Sensor: NTC10K Messbereich: -20...+90°C Fuehlerkabel: PVC, LiYYS 4x0,14mm2 Kalbelaenge: ca. 2m Ausschnitt Ø = 30mm Abdeckung Ø = 35mm Schutzart: IP30 Schutzart: IP30 | Stck. | 46 | SS00
DTFPT1000 | 110160C05003000 | Deckeneinbaufuehler Pt1000 | S+S Deckeneinbaufuehler Sensor: Pt1000 Messbereich: -20...+90°C Fuehlerkabel: PVC, LiYYS 4x0,14mm2 Kalbelaenge: ca. 2m Ausschnitt Ø = 30mm Abdeckung Ø = 35mm Schutzart: IP30 | Stck. | 44.95 | SS00
DUWC12 | 110271 | Phasenueberwachungsrelais 400V, 2 Wechsler | BTR Phasenueberwachungsrelais fuer 3-Phasen-Netze nach VDE 0108 Betriebsspannung_3N 400/230 V, 50 Hz Toleranz_-30 % bis +10 % Verbrauch_16 VA (1,7 W) Wiederbereitschaftszeit_kleiner 300 ms Abfallspannung_kleiner 85 % Ausloeseverzoegerung_ca. 100 ms Schwellwert_195 V AC, fest Hysterese_ca. 5 %, fest Ausgang / Kontakt_2 Wechsler (DPDT), potentialfrei Ausgang / Schaltspannung_max. 250 V AC/DC Mechanische Lebensdauer_2 x 107 Schaltspiele Elektrische Lebensdauer_2 x 105 Schaltspiele Anzeige_LED rot,gruen Abmessungen B x H x T_35 x 69,3 x 60 mm Gewicht_110 g Betriebstemperaturbereich_-5 °C bis +55 °C Lagertemperaturbereich_-20 °C bis +70 °C Schutzart Gehaeuse / Klemmen_IP40 / IP20 VE= 1 Stk. | Stck. | 67.12 | BTR0
DVMTN255 | 951200 | DEHNventil Ue-Ableiter 230V, Typ 1 | DEHNventil UeS-Kombiableiter Typ 1 + Typ 2 DV M TN 255, 230V AC, 4 TE | Stck. | 899.2 | DEH0
DVMTN255FM | 951205 | DEHNventil Ue-Ableiter 230V, Typ 1, mit FM-Kontakt | DEHNventil UeS-Ableiter Typ 1 DV M TN 255 FM, mit Rueckmeldekontakt | Stck. | 971.9 | DEH0
DVMTNC255 | 951300 | DEHNventil Ue-Ableiter 400V, Typ 1 | DEHNventil UeS-Ableiter Typ 1 DVM TNC 255, ohne Rueckmeldekontakt | Stck. | 1313.1 | DEH0
DVMTNC255FM | 951305 | DEHNventil Ue-Ableiter 400V, Typ 1 | DEHNventil UeS-Ableiter Typ 1 DVM TNC 255, mit Rueckmeldekontakt | Stck. | 1421.4 | DEH0
DVMTNS255 | 951400 | DEHNventil Ue-Ableiter 400V, Typ 1 | DEHNventil UeS-Ableiter Typ 1 DVM TNS 255, ohne Rueckmeldekontakt | Stck. | 1733.4 | DEH0
DVMTNS255FM | 951405 | DEHNventil Ue-Ableiter 400V, Typ 1 mit Rueckmeldekontakt | DEHNventil UeS-Ableiter Typ 1 DVM TNS 255 FM, mit Rueckmeldekontakt | Stck. | 1877 | DEH0
DVMTT255FM | 951315 | DEHNventil Ue-Ableiter 230V, Typ 1 | DEHN Modularer Kombi-Ableiter DEHNventil M TT 255 FM 4-poliger, modularer, steckbarer Kombi-Ableiter fuer 230/400 V- TT- und TN(C)-S-Systeme, Breite 8TE mit Fernmeldekontakt Ableiter Typ 1 + Typ 2 nach EN 61643-11 RADAX-Flow-Funkenstreckentechnologie zur Folgestrombegrenzung Hoechste Dauerspannung: 264 V ac Schutzpegel: <= 1,5 kV Blitzstossstrom (10/350): 100 kA Folgestromloeschfaehigkeit: bis 100 kAeff. Energetische Koordination nach DIN EN 62305-4 Ableiter der Red/Line-Familie, sowie direkt zum Endgeraet | Stck. | 1980.6 | DEH0
DVMTT2P255FM | 951115 | DEHNventil Ue-Ableiter 2P Typ 1 | DEHNventil UeS-Ableiter Typ 1 DVM TT 2P, mit Rueckmeldekontakt | Stck. | 1047.3 | DEH0
DW-16 | DW16 | Druck-Messumformer, Wasser 0-16bar (10-fach einstellbar), 0-10V, R1/2, IP65 | Druckmessumformer fuer Wasser aktiv Ausgang 0-10 V/4-20 mA umschaltbar zur Messung von Druecken in Behaeltern/Rohren. Fuer nicht korrosive Medien. 10 Messbereiche: 0-2, 0-2,5, 0-4, 0-5, 0-6, 0-8, 0-10, 0-12, 0-14, 0-16 bar und 10-fach Offset ueber Drehschalter einstellbar. Toleranz: +/- 0,1 bar bei +25°C und 8 bar. Mit unverlierbarem Drehdeckel. 8 Deckelpositionen waehlbar. 5-Punktkalibrierung ueber optionales Display moegl. Ausgangssignal linear durch Mikroprozessortechnik. Spannungsversorgung: 24 V AC/DC. Temperaturbereich: -25...+85°C. wasserseitiger Anschluss: G 1/2 A. Zugentlastung M 16. Schutzart: IP 65 (inkl. Dichtring). Schnellverdrahtung durch Federklemmen 0,2-1,5 mm2. Umgebungstemperatur: -20°C bis 70°C. Isolationswiderstand: 100 MOhm, 20°C, 500 V DC Fabrikat: msr one, by msr bayern gmbh Typ: DW-16 | Stck. | 230 | MS30
DW-16-BAC | DW16BAC | Druck-Messumformer, Wasser 0-16bar (einstellbar), BACnet MSTP, R1/2, IP65 | Drucktransmitter fuer Wasser BACnet MS/TP Ausgang BACnet MS/TP zur Messung von Druecken in Behaeltern/Rohren. Fuer nicht korrosive Medien. Messbereich: 0-16 bar. 10-fach Offset ueber Drehschalter einstellbar. Toleranz: +/- 0,1 bar bei +25°C und 8 bar. Mit unverlierbarem Drehdeckel. 8 Deckelpositionen waehlbar. Menuebedienung ueber kapazitive Taster (Kalibrierfunktion, Bus-Adresse, Baudrate) ueber optionales Display moeglich. Ausgangssignal linear durch Mikroprozessortechnik. Spannungsversorgung: 24 V AC/DC. Temperaturbereich: -25°C..+85°C. wasserseitiger Anschluss: G 1/2 A. 2x Zugentlastung M 16. Schutzart: IP 65 (inkl. Dichtring). Schnellverdrahtung durch zweireihige Federklemmen. Leitungsquerschnitt 0,2-1,5 mm2. Umgebungstemperatur: -20°C bis +70°C. Isolationswiderstand: 100 MOhm, 20°C, 500 V DC. Fabrikat: msr one, by msr bayern gmbh Typ: DW-16-BAC | Stck. | 383 | MS80
DW-16-MOD | DW16MOD | Druck-Messumformer, Wasser 0-16bar (einstellbar), Modbus RTU, R1/2, IP65 | Drucktransmitter fuer Wasser Modbus RTU Ausgang Modbus RTU zur Messung von Druecken in Behaeltern/Rohren. Fuer nicht korrosive Medien. Messbereich: 0-16 bar. 10-fach Offset ueber Drehschalter einstellbar. Toleranz: +/- 0,1 bar bei +25°C und 8 bar. Mitunverlierbarem Drehdeckel. 8 Deckelpositionen waehlbar. Menuebedienung ueber kapazitive Taster (Kalibrierfunktion, Bus-Adresse, Baudrate) ueber optionales Display moeglich. Ausgangssignal linear durch Mikroprozessortechnik. Spannungsversorgung: 24 V AC/DC. Temperaturbereich: -25°C..+85°C. wasserseitiger Anschluss: G 1/2 A. 2x Zugentlastung M 16. Schutzart: IP 65 (inkl. Dichtring). Schnellverdrahtung durch zweireihige Federklemmen. Leitungsquerschnitt 0,2-1,5 mm2. Umgebungstemperatur: -20°C bis +70°C. Isolationswiderstand: 100 MOhm, 20°C, 500 V DC. Fabrikat: msr one, by msr bayern gmbh Typ: DW-16-MOD | Stck. | 383 | MS80
DW-16-MOD-M12 | DW16MODM12 | Druck-Messumformer, Wasser 0-16bar (einstellbar), Modbus RTU, R1/2, IP65 | Drucktransmitter fuer Wasser Modbus RTU Ausgang Modbus RTU zur Messung von Druecken in Behaeltern/Rohren. Fuer nicht korrosive Medien. Messbereich: 0-16 bar. 10-fach Offset ueber Drehschalter einstellbar. Toleranz: +/- 0,1 bar bei +25°C und 8 bar. Mitunverlierbarem Drehdeckel. 8 Deckelpositionen waehlbar. Menuebedienung ueber kapazitive Taster (Kalibrierfunktion, Bus-Adresse, Baudrate) ueber optionales Display moeglich. Ausgangssignal linear durch Mikroprozessortechnik. Spannungsversorgung: 24 V AC/DC. Temperaturbereich: -25°C..+85°C. wasserseitiger Anschluss: G 1/2 A. 2x Zugentlastung M 16. Schutzart: IP 65 (inkl. Dichtring). Elektrischer Anschluss durch Industriekuplung M12 (Male/Female) Umgebungstemperatur: -20°C bis +70°C. Isolationswiderstand: 100 MOhm, 20°C, 500 V DC. Fabrikat: msr one, by msr bayern gmbh Typ: DW-16-MOD-M12 | Stck. | 448 | MS80
DW-DISPLAY-U | DWDISPLAYU | Display Modul fuer DW-U...V3 Drucktransmitter 0-10V Ausgang, Druck frei konfigurierbar | Display Modul zum aufstecken fuepr msr one DW-U... V3 Drucktransmitter Versorgung: 24V AC/DC Ausgang: 0-10V Display frei dreh- und kippbar Druckbereich kann frei konfiguriert werden Schutzart: IP65 Fabrikat: msr one by msr bayern gmbh Typ: DW-DISPLAY-U | Stck. | 228 | MS70
DW-DSM | DWDSM | Drosselvorrichtung, Druckstossminderer G1/2 x R1/2 (MuffexZapfen), Messing | Drossel/Druckstossminderer beidseitig verschraubbar z.B. bei Drucktransmitter oder Druckschaltern G1/2 Muffe x 1/2 Zapfen Werkstoff: Messing, PN400 | Stck. | 47 | MS70
DW-I-10-LC V2 | DWI10LCV2 | Druck-Messumformer, Wasser, 0-10 bar, 4-20mA, R1/2, IP65 | Druckmessumformer zur Erfassung des Relativdrucks in fluessigen Medien der Klima-, Heizungs- und Wassertechnik. Geeignet fuer Anlagen mit Kaeltemittel (kein NH3). Zur direkten Aufschaltung auf eine DDC oder ein Ueberwachungssystem verfuegt der Sensor ueber einen analogen 4-20mA Ausgang. Das kompakte und robuste Edelstahlgehaeuse ist besonders schock- und vibrationsfest. Die vollverschweisste Messzelle verhindert interne uebertragungsmedien, um einen hohen Schutz vor Feuchtigkeit zu gewaehrleisten. Messbereich: 0..10 bar Medium: fluessige Medien Ausgang: 4...20mA, 2-Leiter Spannungsversorgung: 15..24 V = (±10%) Leistungsaufnahme: typ. 0,5 W (24 V =) Arbeitsbereich Temperatur: -40..+125 °C Genauigkeit Druck: ±0,5% des Messbereichs Max. Betriebsdruck: 2-facher Nenndruck Gehaeuse: Medium beruehrende Teile Edelstahl V2A Schutzart: IP65 gemaess DIN EN 60529 Kabeleinfuehrung: Klemmverschraubung fuer Kabel mit max. Ø=6 mm Anschluss elektrisch: Stecker mit 1,0m vorkonfektionierten AnschlusskabelAnschluss mechanisch: G1/2, Aussengewinde Umgebungsbedingungen: -40..+105 °C Fabrikat: msr one, by msr bayern gmbh Typ: DW-I-10-LC | Stck. | 175 | MS30
DW-I-10-LC V3 | DWI10LCV3 | Druck-Messumformer, Wasser, 0-10 bar, 4-20mA, R1/2, IP65 | Druckmessumformer zur Erfassung des Relativdrucks Der Drucktransmitter eignet sich zum Messen von Druecken in gasfoermigen und fluessigen Medien. Einsatz findet er in der Hydraulik, Pneumatik, Prozesstechnik, im Maschinen- und Anlagenbau. Auch geeignet fuer Ammoniak und Freone Die Druckmesszelle ist dichtungsfrei mit dem Druckaufnehmer verschweisst. Zur direkten Aufschaltung auf eine DDC oder ein Ueberwachungssystem verfuegt der Sensor ueber einen analogen 4-20mA Ausgang. Das kompakte und robuste Edelstahlgehaeuse ist besonders schock- und vibrationsfest. Die vollverschweisste Messzelle verhindert interne uebertragungsmedien, um einen hohen Schutz vor Feuchtigkeit zu gewaehrleisten. Messbereich: 0..10 bar Medium: fluessige Medien Ausgang: 4..20mA Spannungsversorgung: 24 V DC =/~ (±10%) Arbeitsbereich Temperatur: -40..+135 °C Genauigkeit Druck: ±0,3% des Messbereichs Max. Betriebsdruck: 2-facher Nenndruck Gehaeuse: Medium beruehrende Teile Edelstahl V2A Schutzart: IP65 gemaess DIN EN 60529 Elektrischer Anschluss: 0,25 - 1,5 mm2, ueber Steckverbinder DIN EN 175301-803-A Anschluss mechanisch: G1/2, Aussengewinde Fabrikat: msr one, by msr bayern gmbh Typ: DW-I-10-LC V3 | Stck. | 175 | MS30
DW-I-16-LC V3 | DWI16LCV3 | Druck-Messumformer, Wasser, 0-16 bar, 4-20mA, R1/2, IP65 | Druckmessumformer zur Erfassung des Relativdrucks Der Drucktransmitter eignet sich zum Messen von Druecken in gasfoermigen und fluessigen Medien. Einsatz findet er in der Hydraulik, Pneumatik, Prozesstechnik, im Maschinen- und Anlagenbau. Auch geeignet fuer Ammoniak und Freone Die Druckmesszelle ist dichtungsfrei mit dem Druckaufnehmer verschweisst. Zur direkten Aufschaltung auf eine DDC oder ein Ueberwachungssystem verfuegt der Sensor ueber einen analogen 4-20mA Ausgang. Das kompakte und robuste Edelstahlgehaeuse ist besonders schock- und vibrationsfest. Die vollverschweisste Messzelle verhindert interne uebertragungsmedien, um einen hohen Schutz vor Feuchtigkeit zu gewaehrleisten. Messbereich: 0..16 bar Medium: fluessige Medien Ausgang: 4..20mA Spannungsversorgung: 24 V DC =/~ (±10%) Arbeitsbereich Temperatur: -40..+135 °C Genauigkeit Druck: ±0,3% des Messbereichs Max. Betriebsdruck: 2-facher Nenndruck Gehaeuse: Medium beruehrende Teile Edelstahl V2A Schutzart: IP65 gemaess DIN EN 60529 Elektrischer Anschluss: 0,25 - 1,5 mm2, ueber Steckverbinder DIN EN 175301-803-A Anschluss mechanisch: G1/2, Aussengewinde Fabrikat: msr one, by msr bayern gmbh Typ: DW-I-16-LC V3 | Stck. | 175 | MS30
DW-I-6-LC V2 | DWI6LCV2 | Druck-Messumformer, Wasser, 0-6 bar, 4-20mA, R1/2, IP65 | Druckmessumformer zur Erfassung des Relativdrucks in fluessigen Medien der Klima-, Heizungs- und Wassertechnik. Geeignet fuer Anlagen mit Kaeltemittel (kein NH3). Zur direkten Aufschaltung auf eine DDC oder ein Ueberwachungssystem verfuegt der Sensor ueber einen analogen 4-20mA Ausgang. Das kompakte und robuste Edelstahlgehaeuse ist besonders schock- und vibrationsfest. Die vollverschweisste Messzelle verhindert interne uebertragungsmedien, um einen hohen Schutz vor Feuchtigkeit zu gewaehrleisten. Messbereich: 0..6 bar Medium: fluessige Medien Ausgang: 4...20mA, 2-Leiter Spannungsversorgung: 15..24 V = (±10%) Leistungsaufnahme: typ. 0,5 W (24 V =) Arbeitsbereich Temperatur: -40..+125 °C Genauigkeit Druck: ±0,5% des Messbereichs Max. Betriebsdruck: 2-facher Nenndruck Gehaeuse: Medium beruehrende Teile Edelstahl V2A Schutzart: IP65 gemaess DIN EN 60529 Kabeleinfuehrung: Klemmverschraubung fuer Kabel mit max. Ø=6 mm Anschluss elektrisch: Stecker mit 1,0m vorkonfektionierten Anschlusskabel Anschluss mechanisch: G1/2, Aussengewinde Umgebungsbedingungen: -40..+105 °C Fabrikat: msr one, by msr bayern gmbh Typ: DW-I-6-LC | Stck. | 175 | MS30
DW-T200 | DWT200 | Kuehlelement beidseitig verschraubbar G½ Muffe x Zapfen | Kuehlelement beidseitig verschraubbar zur Temperaturkompensation z.B. bei Drucktransmitter oder Druckschaltern G1/2 Muffe x 1/2 Zapfen Einsatz bis max. 200°C Mediumtemperatur | Stck. | 320 | MS70
DW-U-10-LC V2 | DWU10LCV2 | Druck-Messumformer, Wasser, 0-10 bar, 0-10V, R1/2, IP65 | Druckmessumformer zur Erfassung des Relativdrucks in fluessigen Medien der Klima-, Heizungs- und Wassertechnik. Geeignet fuer Anlagen mit Kaeltemittel (kein NH3). Zur direkten Aufschaltung auf eine DDC oder ein Ueberwachungssystem verfuegt der Sensor ueber einen analogen 0-10V Ausgang. Das kompakte und robuste Edelstahlgehaeuse ist besonders schock- und vibrationsfest. Die vollverschweisste Messzelle verhindert interne uebertragungsmedien, um einen hohen Schutz vor Feuchtigkeit zu gewaehrleisten.Messbereich: 0..10 bar Medium: fluessige Medien Ausgang: 0..10 V, min. Last 5 kOhm Spannungsversorgung: 15..24 V =/~ (±10%) Leistungsaufnahme: typ. 0,5 W (24 V =) Arbeitsbereich Temperatur: -40..+85 °C Genauigkeit Druck: ±0,5% des Messbereichs Max. Betriebsdruck: 2-facher Nenndruck Gehaeuse: Medium beruehrende Teile Edelstahl V2A Schutzart: IP65 gemaess DIN EN 60529 Kabeleinfuehrung: Klemmverschraubung fuer Kabel mit max. Ø=6 mm Anschluss elektrisch: Stecker mit 1,0m vorkonfektionierten Anschlusskabel Anschluss mechanisch: G1/2, Aussengewinde Umgebungsbedingungen: -40..+105 °C Fabrikat: msr one, by msr bayern gmbh Typ: DW-U-10-LC V2 | Stck. | 175 | MS30
DW-U-10-LC V3 | DWU10LCV3 | Druck-Messumformer, Wasser, 0-10 bar, 0-10V, R1/2, IP65 | Druckmessumformer zur Erfassung des Relativdrucks Der Drucktransmitter eignet sich zum Messen von Druecken in gasfoermigen und fluessigen Medien. Einsatz findet er in der Hydraulik, Pneumatik, Prozesstechnik, im Maschinen- und Anlagenbau. Auch geeignet fuer Ammoniak und Freone Die Druckmesszelle ist dichtungsfrei mit dem Druckaufnehmer verschweisst. Zur direkten Aufschaltung auf eine DDC oder ein Ueberwachungssystem verfuegt der Sensor ueber einen analogen 0-10V Ausgang. Das kompakte und robusteEdelstahlgehaeuse ist besonders schock- und vibrationsfest. Die vollverschweisste Messzelle verhindert interne uebertragungsmedien, um einen hohen Schutz vor Feuchtigkeit zu gewaehrleisten. Messbereich: 0..10 bar Medium: fluessige Medien Ausgang: 0..10 V, Buerde 10 kOhm Spannungsversorgung: 24 V AC/DC =/~ (±10%) Arbeitsbereich Temperatur: -40..+135 °C Genauigkeit Druck: ±0,3% des Messbereichs Max. Betriebsdruck: 2-facher Nenndruck Gehaeuse: Medium beruehrende Teile Edelstahl V2A Schutzart: IP65gemaess DIN EN 60529 Elektrischer Anschluss: 0,25 - 1,5 mm2, ueber Steckverbinder DIN EN 175301-803-A Anschluss mechanisch: G1/2, Aussengewinde Fabrikat: msr one, by msr bayern gmbh Typ: DW-U-10-LC V3 | Stck. | 175 | MS30
DW-U-16-LC V2 | DWU16LCV2 | Druck-Messumformer, Wasser, 0-16 bar, 0-10V, R1/2, IP65 | Druckmessumformer zur Erfassung des Relativdrucks in fluessigen Medien der Klima-, Heizungs- und Wassertechnik. Geeignet fuer Anlagen mit Kaeltemittel (kein NH3). Zur direkten Aufschaltung auf eine DDC oder ein Ueberwachungssystem verfuegt der Sensor ueber einen analogen 0-10V Ausgang. Das kompakte und robuste Edelstahlgehaeuse ist besonders schock- und vibrationsfest. Die vollverschweisste Messzelle verhindert interne uebertragungsmedien, um einen hohen Schutz vor Feuchtigkeit zu gewaehrleisten.Messbereich: 0...16 bar Medium: fluessige Medien Ausgang: 0..10 V, min. Last 5 kOhm Spannungsversorgung: 15..24 V =/~ (±10%) Leistungsaufnahme: typ. 0,5 W (24 V =) Arbeitsbereich Temperatur: -40..+85 °C Genauigkeit Druck: ±0,5% des Messbereichs Max. Betriebsdruck: 2-facher Nenndruck Gehaeuse: Medium beruehrende Teile Edelstahl V2A Schutzart: IP65 gemaess DIN EN 60529 Kabeleinfuehrung: Klemmverschraubung fuer Kabel mit max. Ø=6 mm Anschluss elektrisch: Stecker mit 1,0m vorkonfektionierten Anschlusskabel Anschluss mechanisch: G1/2, Aussengewinde Umgebungsbedingungen: -40..+105 °C Fabrikat: msr one, by msr bayern gmbh Typ: DW-U-16-LC | Stck. | 175 | MS30
DW-U-1-LC V2 | DWU1LCV2 | Druck-Messumformer, Wasser, 0-1 bar, 0-10V, R1/2, IP65 | Druckmessumformer zur Erfassung des Relativdrucks in fluessigen Medien der Klima-, Heizungs- und Wassertechnik. Geeignet fuer Anlagen mit Kaeltemittel (kein NH3). Zur direkten Aufschaltung auf eine DDC oder ein Ueberwachungssystem verfuegt der Sensor ueber einen analogen 0-10V Ausgang. Das kompakte und robuste Edelstahlgehaeuse ist besonders schock- und vibrationsfest. Die vollverschweisste Messzelle verhindert interne uebertragungsmedien, um einen hohen Schutz vor Feuchtigkeit zu gewaehrleisten.Messbereich: 0..1 bar Medium: fluessige Medien Ausgang: 0..10 V, min. Last 5 kOhm Spannungsversorgung: 15..24 V =/~ (±10%) Leistungsaufnahme: typ. 0,5 W (24 V =) Arbeitsbereich Temperatur: -40..+125 °C Genauigkeit Druck: ±0,5% des Messbereichs Max. Betriebsdruck: 2-facher Nenndruck Gehaeuse: Medium beruehrende Teile Edelstahl V2A Schutzart: IP65 gemaess DIN EN 60529 Kabeleinfuehrung: Klemmverschraubung fuer Kabel mit max. Ø=6 mm Anschluss elektrisch: Stecker mit 1,0m vorkonfektionierten Anschlusskabel Anschluss mechanisch: G1/2, Aussengewinde Umgebungsbedingungen: -40..+105 °C Fabrikat: msr one, by msr bayern gmbh Typ: DW-U-1-LC V2 | Stck. | 175 | MS30
DW-U-2.5-LC V2 | DWU2.5LCV2 | Druck-Messumformer, Wasser, 0-2.5 bar, 0-10V, R1/2, IP65 | Druckmessumformer zur Erfassung des Relativdrucks in fluessigen Medien der Klima-, Heizungs- und Wassertechnik. Geeignet fuer Anlagen mit Kaeltemittel (kein NH3). Zur direkten Aufschaltung auf eine DDC oder ein Ueberwachungssystem verfuegt der Sensor ueber einen analogen 0-10V Ausgang. Das kompakte und robuste Edelstahlgehaeuse ist besonders schock- und vibrationsfest. Die vollverschweisste Messzelle verhindert interne uebertragungsmedien, um einen hohen Schutz vor Feuchtigkeit zu gewaehrleisten.Messbereich: 0...2,5 bar Medium: fluessige Medien Ausgang: 0..10 V, min. Last 5 kOhm Spannungsversorgung: 15..24 V =/~ (±10%) Leistungsaufnahme: typ. 0,5 W (24 V =) Arbeitsbereich Temperatur: -40..+85 °C Genauigkeit Druck: ±0,5% des Messbereichs Max. Betriebsdruck: 2-facher Nenndruck Gehaeuse: Medium beruehrende Teile Edelstahl V2A Schutzart: IP65 gemaess DIN EN 60529 Kabeleinfuehrung: Klemmverschraubung fuer Kabel mit max. Ø=6 mm Anschluss elektrisch: Stecker mit 1,0m vorkonfektionierten Anschlusskabel Anschluss mechanisch: G1/2, Aussengewinde Umgebungsbedingungen: -40..+105 °C Fabrikat: msr one, by msr bayern gmbh Typ: DW-U-2.5-LC | Stck. | 175 | MS30
DW-U-6-LC V2 | DWU6LCV2 | Druck-Messumformer, Wasser, 0-6 bar, 0-10V, R1/2, IP65 | Druckmessumformer zur Erfassung des Relativdrucks in fluessigen Medien der Klima-, Heizungs- und Wassertechnik. Geeignet fuer Anlagen mit Kaeltemittel (kein NH3). Zur direkten Aufschaltung auf eine DDC oder ein Ueberwachungssystem verfuegt der Sensor ueber einen analogen 0-10V Ausgang. Das kompakte und robuste Edelstahlgehaeuse ist besonders schock- und vibrationsfest. Die vollverschweisste Messzelle verhindert interne uebertragungsmedien, um einen hohen Schutz vor Feuchtigkeit zu gewaehrleisten.Messbereich: 0..6 bar Medium: fluessige Medien Ausgang: 0..10 V, min. Last 5 kOhm Spannungsversorgung: 15..24 V =/~ (±10%) Leistungsaufnahme: typ. 0,5 W (24 V =) Arbeitsbereich Temperatur: -40..+85 °C Genauigkeit Druck: ±0,5% des Messbereichs Max.Betriebsdruck: 2-facher Nenndruck Gehaeuse: Medium beruehrende Teile Edelstahl V2A Schutzart: IP65 gemaess DIN EN 60529 Kabeleinfuehrung: Klemmverschraubung fuer Kabel mit max. Ø=6 mm Anschluss elektrisch: Stecker mit 1,0m vorkonfektionierten Anschlusskabel Anschluss mechanisch: G1/2, Aussengewinde Umgebungsbedingungen: -40..+105 °C Fabrikat: msr one, by msr bayern gmbh Typ: DW-U-6-LC | Stck. | 175 | MS30
DW-U-6-LC V3 | DWU6LCV3 | Druck-Messumformer, Wasser, 0-6 bar, 0-10V, R1/2, IP65 | Druckmessumformer zur Erfassung des Relativdrucks Der Drucktransmitter eignet sich zum Messen von Druecken in gasfoermigen und fluessigen Medien. Einsatz findet er in der Hydraulik, Pneumatik, Prozesstechnik, im Maschinen- und Anlagenbau. Auch geeignet fuer Ammoniak und Freone Die Druckmesszelle ist dichtungsfrei mit dem Druckaufnehmer verschweisst. Zur direkten Aufschaltung auf eine DDC oder ein Ueberwachungssystem verfuegt der Sensor ueber einen analogen 0-10V Ausgang. Das kompakte und robusteEdelstahlgehaeuse ist besonders schock- und vibrationsfest. Die vollverschweisste Messzelle verhindert interne uebertragungsmedien, um einen hohen Schutz vor Feuchtigkeit zu gewaehrleisten. Messbereich: 0..6 bar Medium: fluessige Medien Ausgang: 0..10 V, Buerde 10 kOhm Spannungsversorgung: 24 V AC/DC =/~ (±10%) Arbeitsbereich Temperatur: -40..+135 °C Genauigkeit Druck: ±0,3% des Messbereichs Max. Betriebsdruck: 2-facher Nenndruck Gehaeuse: Medium beruehrende Teile Edelstahl V2A Schutzart: IP65 gemaess DIN EN 60529 Elektrischer Anschluss: 0,25 - 1,5 mm2, ueber Steckverbinder DIN EN 175301-803-A Anschluss mechanisch: G1/2, Aussengewinde Fabrikat: msr one, by msr bayern gmbh Typ: DW-U-6-LC V3 | Stck. | 175 | MS30
E01 | 90401 | EATON Kontaktelement 1Oe | EATON Kontaktelement 1Oe | Stck. | 7.3 | EAT5
E10 | 90351 | EATON Kontaktelement 1S | EATON Kontaktelement 1S | Stck. | 7.3 | EAT5
E16DI | 5710 | I/O-System, 16DI als digital Eingang | Erweiterungsmodul fuer MODUL2020 Versorgungsspannung und Kommunikation ueber den internen Bus Eingaenge: 16 DI / 24V DC, 5mA / pnp oder npn Statusanzeige: 1x Duo LED fuer Mode, 16 Duo LED (rot/gruen) fuer DI Klemmen: steckbare Klemmen mit Push-in Anschluss Gehaeuse: 45mm Reihenbausystem, BxHxT 52,5x90x58mm Montage: Hutschiene TS35 Schutzart IP20 | Stck. | 126.1 | EA00
E16NPTC | 5720 | I/O-System, 16x AI (Eingaenge NTC5kOhm, NTC10kOhm, NTC20kOhm, Widerstand 0-6,5mOhm, PT100, PT1000, NI1000, NI1000TK5000, KTY81-110, KTY81-210, 1 LED fuer Mode) | Erweiterungsmodul fuer MODUL2020 Versorgungsspannung und Kommunikation ueber den internen Bus Eingaenge: 16 N-PTC NTC: 5K,10K, 20K PTC: PT100, PT1000, NI1000, NI1000TK5000, KTY81-110, KTY81-210 Statusanzeige: 1x Duo LED fuer Mode Klemmen: steckbare Klemmen mit Push-in Anschluss Gehaeuse: 45mm Reihenbausystem, BxHxT 52,5x90x58mm Montage: Hutschiene TS35 Schutzart IP20 | Stck. | 137.08 | EA00
E16XI | 5711 | I/O-System, 16AI als Universaleingaenge | Erweiterungsmodul fuer MODUL2020 Versorgungsspannung und Kommunikation ueber den internen Bus Eingaenge: 16 XI / PT/NI, R, U Statusanzeige: 1x Duo LED fuer Mode Klemmen: steckbare Klemmen mit Push-in Anschluss Gehaeuse: 45mm Reihenbausystem, BxHxT 52,5x90x58mm Montage: Hutschiene TS35 Schutzart IP20 | Stck. | 144.5 | EA00
E1ZMQ10 | E1ZMQ10 | Multifunktionszeitrelais 230V, mit 4 Funktionen | Tele Multifunktionszeitrelais Spannung: 24...230V Ausgang: 1 Wechsler Schaltstrom: max. 8 (1)A Funktionen: Einschaltverzoegert Rueckfallverzoegert Einschaltwischend Blinker pausebeginnend Zeitbereiche: 1...10 sek. 1...10 min. 1...10 h, 100 h | Stck. | 62.7 | TEL2
E30399 | E30399 | IFM Kabel-Klemmhalterung | IFM Kabel-Klemmhalterung | Stck. | 26.5 | IFM0
E30401 | E30401 | IFM Verteilerdose fuer Pegelmesssonde | IFM Verteilerdose fuer Pegelmesssonde | Stck. | 97.6 | IFM0
E30402 | E30402 | IFM Zusatzgewicht fuer Pegelsonde | IFM Zusatzgewicht fuer Pegelsonde aus Edelstahl | Stck. | 59.6 | IFM0
E3DSP | E3DSP | Corrigo ext. Display fuer Schaltschrankfrontmontage | REGIN Corrigo ext. Display fuer Schaltschrankfrontmontage | Stck. | 170.94 | RE00
E3PWR | 5740 | Erweiterungsmodul 2020 zur Energiemessung fuer 1-/ 3-phasige Energiemessung | Erweiterungsmodul - MODUL2020 fuer 1-/ 3-phasige Energiemessung Netzspannung je Phase: 230V / 400V 50hz Max. Stromaufnahme: 50mA (24V vom Basisgeraet) Spannungsanschluss: 5 Schraubklemmen rm 7,5 bis 2,5² fuer Spannungspfad L1, L2, L3, N, PE N und PE muessen angeschlossen werden, L1-L3 beliebig Strommessung: ueber RJ12 gesteckte externe stromwandler max. 80A ,duerfen auch im Betrieb gesteckt werden), Optional: klappwandler falls der stromfluss bei der montage nicht unterbrochen werden darf. Leisungsbereich: je Phase bis 230V x 80A = 18kW Funktion: es wird die leistung je Kanal von L-N und dem zugehoerigen Stromwandler gemessen. Messwerte: 3x Spannung, 3x Strom, 3x Wirkleistung, Summen Wirkleistung, 3x Einzelenergie Quelle, 3x Einzelenergie Senke, Summe Energie Quelle, Summe Energie Senke Gehaeuse: 45mm Reihenbausystem Abmessungen: bxhxt: 52,5x90x58mm Schutzart: IP20 | Stck. | 165.9 | EA00
E40096 | E40096 | IFM Adapter fuer SI5004 auf G1/2, Edelstahl | IFM Montageadapter fuer M18x1,5 auf G1/2, Edelstahl | Stck. | 31 | IFM0
E40124 | E40124 | IFM Welding Adapter V4A | IFM Einschweissadapter fuer Prozesssensoren M18 x 1,5 mm; 1.4404 (Edelstahl / 316L); Druckfestigkeit 300 bar Einschweissadapter Ø 24 mm Zulassung Reg31, SID V4A | Stck. | 35.2 | IFM0
E40258 | E40258 | IFM Klemm-Adapter G1/2x8 | IFM Klemmadapter G1/2 x 8mm Werkstoff: 1.4404 (316L) Dichtring FKM | Stck. | 44.9 | IFM0
E40267 | E40267 | IFM Schneidringverschraubung G1/2_ | IFM IFM Schneidringverschraubung Sensorikanschluss Ø 8 mm Prozessanschluss G 1/2 1.4404 (Edelstahl / 316L) Druckfestigkeit 50 bar Zulassung ACS; KTW; Reg31 | Stck. | 35.1 | IFM0
E4AII4AOIH | 57162 | I/O-System, 4x AI (4-20mA), 4x AO (0-10V) m. Handebene | Erweiterungsmodul fuer MODUL2020 mit mechanischer Handebene fuer die 4AO-I Versorgungsspannung und Kommunikation ueber den internen Bus Eingaenge: 4AI-I / 4...20mA Ausgaenge: 4AO-I / 4...20mA Aktiv Statusanzeige: 1x Duo LED fuer Mode Handebene: 4Kippschalter + 4Poti Klemmen: steckbare Klemmen mit Push-in Anschluss Gehaeuse: 45mm Reihenbausystem, BxHxT 52,5x90x58mm Montage: Hutschiene TS35 Schutzart IP20 | Stck. | 175.09 | EA00
E4DI4XI2AOU2DOR | 5719 | I/O-System, 4DI, 4UI, 2AO, 2DO | E4DI.4XI.2AO-U.2DO-R/H, Eingaenge digital 4x24V, Universaleingaenge analog 4xPT/NI oder 0-10V Ausgaenge analog 2x0-10V Ausgaenge digital 2x Relais Schliesser 6 LED + 1 LED fuer Mode | Stck. | 151.16 | EA00
E4DI4XI2AOU2DORH | 57192 | I/O-System, 4DI, 4UI, 2AO, 2DO | E4DI.4XI.2AO-U.2DO-R/H, Eingaenge digital 4x24V, Universaleingaenge analog 4xPT/NI oder 0-10V Ausgaenge analog 2x0-10V Ausgaenge digital 2x Relais Schliesser 6 LED + 1 LED fuer Mode, 4 Kippschalter + 2 Poti | Stck. | 184.28 | EA00
E4DORH | 57242 | I/O-System, 4DO Relais als Schliesser m. Handebene | Erweiterungsmodul fuer MODUL2020 mit mechanischer Handebene fuer die 4DO-R Versorgungsspannung und Kommunikation ueber den internen Bus Ausgaenge: 4 Relais Schliesser, 230V AC, 5A AC1 Statusanzeige: 1x Duo LED fuer Mode, 8 Duo LED fuer DO Handebene: 4 Kippschalter Klemmen: steckbare Klemmen mit Push-in Anschluss Gehaeuse: 45mm Reihenbausystem, BxHxT 52,5x90x58mm Montage: Hutschiene TS35 Schutzart IP20 | Stck. | 153.7 | EA00
E6DOW | 5714 | I/O-System,6x DO (Relais) | Erweiterungsmodul fuer MODUL2020 fuer die 6DO-W Versorgungsspannung und Kommunikation ueber den internen Bus Ausgaenge: 6DO-W Statusanzeige: 6x LED Handebene: 6 Kippschalter Klemmen: steckbare Klemmen mit Push-in Anschluss Gehaeuse: 45mm Reihenbausystem, BxHxT 52,5x90x58mm Montage: Hutschiene TS35 Schutzart IP20 | Stck. | 135.3 | EA00
E6DOWH | 57142 | I/O-System,6x DO (Relais) m. Handebene | Erweiterungsmodul fuer MODUL2020 mit mechanischer Handebene fuer die 6DO-W Versorgungsspannung und Kommunikation ueber den internen Bus Ausgaenge: 6DO-W Statusanzeige: 6x LED Handebene: 6 Kippschalter Klemmen: steckbare Klemmen mit Push-in Anschluss Gehaeuse: 45mm Reihenbausystem, BxHxT 52,5x90x58mm Montage: Hutschiene TS35 Schutzart IP20 | Stck. | 181.29 | EA00
E8AOU | 5718 | I/O-System, 8x AO (0-10V) | Erweiterungsmodul fuer MODUL2020 Versorgungsspannung und Kommunikation ueber den internen Bus Ausgaenge: 8AO-U / 0...10V Statusanzeige: 1x Duo LED fuer Mode Handebene: keine Klemmen: steckbare Klemmen mit Push-in Anschluss Gehaeuse: 45mm Reihenbausystem,BxHxT 52,5x90x58mm Montage: Hutschiene TS35 Schutzart IP20 | Stck. | 122.9 | EA00
E8AOUH | 57182 | I/O-System, 8x AO (0-10V) m. Handebene | Erweiterungsmodul fuer MODUL2020 mit mechanischer Handebene fuer die 4AO-U Kanal 1-4 Versorgungsspannung und Kommunikation ueber den internen Bus Ausgaenge: 8AO-U / 0...10V Statusanzeige: 1x Duo LED fuer Mode Handebene: 4 Kippschalter+4Poti fuer Kanal 1-4 4AO-U Klemmen: steckbare Klemmen mit Push-in Anschluss Gehaeuse: 45mm Reihenbausystem, BxHxT 52,5x90x58mm Montage: Hutschiene TS35 Schutzart IP20 | Stck. | 153.7 | EA00
E8DI4DOR | 5721 | I/O-System, 8DI, 4DO | Erweiterungsmodul fuer MODUL2020 fuer die 8DI, 4DO Versorgungsspannung und Kommunikation ueber den internen Bus Eingang: 8x 24V npn/pnp Ausgaenge: 4x DO, als Relais Statusanzeige: 12x LED Klemmen: steckbare Klemmen mit Push-in Anschluss Gehaeuse: 45mm Reihenbausystem, BxHxT 52,5x90x58mm Montage: Hutschiene TS35 Schutzart IP20 | Stck. | 132.2 | EA00
E8DI4DORH | 57212 | I/O-System, 8DI, 4DO mit Handschalter | Erweiterungsmodul fuer MODUL2020 mit mechanischer Handebene fuer die 8DI, 4DO Versorgungsspannung und Kommunikation ueber den internen Bus Eingang: 8x 24V npn/pnp Ausgaenge: 4x DO, als Relais m. Schliesser und Kippschalter Statusanzeige: 12x LED Klemmen: steckbare Klemmen mit Push-in Anschluss Gehaeuse: 45mm Reihenbausystem, BxHxT 52,5x90x58mm Montage: Hutschiene TS35 Schutzart IP20 | Stck. | 168.99 | EA00
E8DOCH | 57152 | I/O-System, 8DO OpenCollector npn, mit Handbedienebene | Erweiterungsmodul fuer MODUL2020 fuer die 8DO-OC Versorgungsspannung und Kommunikation ueber den internen Bus Ausgaenge: 8 OCP npn Statusanzeige: 1x Duo LED fuer Mode, 8 Duo LED fuer DO Handebene: 8x Kippschalter Klemmen: steckbare Klemmen mit Push-in Anschluss Gehaeuse: 45mm Reihenbausystem, BxHxT 52,5x90x58mm Montage: Hutschiene TS35 Schutzart IP20 | Stck. | 199.8 | EA00
E8DOCPH | 57222 | I/O-System, 8DO OpenCollector pnp, mit Handbedienebene | Erweiterungsmodul fuer MODUL2020 fuer die 8DO-OCP Versorgungsspannung und Kommunikation ueber den internen Bus Ausgaenge: 8 OCP pnp Statusanzeige: 1x Duo LED fuer Mode, 8 Duo LED fuer DO Handebene: 8x Kippschalter Klemmen: steckbare Klemmen mit Push-in Anschluss Gehaeuse: 45mm Reihenbausystem, BxHxT 52,5x90x58mm Montage: Hutschiene TS35 Schutzart IP20 | Stck. | 199.8 | EA00
E8DOOCP | 5722 | I/O-System, 8DO OpenCollector pnp | Erweiterungsmodul fuer MODUL2020 fuer die 8DO-OCP Versorgungsspannung und Kommunikation ueber den internen Bus Ausgaenge: 8 OCP pnp Statusanzeige: 1x Duo LED fuer Mode, 8 Duo LED fuer DO Handebene: keine Klemmen: steckbare Klemmen mit Push-in Anschluss Gehaeuse: 45mm Reihenbausystem, BxHxT 52,5x90x58mm Montage: Hutschiene TS35 Schutzart IP20 | Stck. | 150.59 | EA00
E8DOR | 5713 | I/O-System, 8DO Relais als Schliesser | Erweiterungsmodul fuer MODUL2020 fuer die 8DO-R Versorgungsspannung und Kommunikation ueber den internen Bus Ausgaenge: 8 Relais Schliesser, 230V AC, 5A AC1 Statusanzeige: 1x Duo LED fuer Mode, 8 Duo LED fuer DO Handebene: keine Klemmen: steckbare Klemmenmit Push-in Anschluss Gehaeuse: 45mm Reihenbausystem, BxHxT 52,5x90x58mm Montage: Hutschiene TS35 Schutzart IP20 | Stck. | 122.89 | EA00
E8DORH | 57132 | I/O-System, 8DO Relais als Schliesser m. Handebene | Erweiterungsmodul fuer MODUL2020 mit mechanischer Handebene fuer die 8DO-R Versorgungsspannung und Kommunikation ueber den internen Bus Ausgaenge: 8 Relais Schliesser, 230V AC, 5A AC1 Statusanzeige: 1x Duo LED fuer Mode, 8 Duo LED fuer DO Handebene: 8 Kippschalter Klemmen: steckbare Klemmen mit Push-in Anschluss Gehaeuse: 45mm Reihenbausystem, BxHxT 52,5x90x58mm Montage: Hutschiene TS35 Schutzart IP20 | Stck. | 178.19 | EA00
E8DOTR | 5723 | I/O-System, 8DO Triac | Erweiterungsmodul fuer MODUL2020 mit mechanischer Handebene fuer die 8DO-TR Versorgungsspannung und Kommunikation ueber den internen Bus Ausgaenge: 8 digital tr (triac): 0-230V Ac 50/60 hz / 0,7 A / 8 Statusanzeige: 1x Duo LED fuer Mode, 8 Duo LED fuer DO Klemmen: steckbare Klemmen mit Push-in Anschluss Gehaeuse: 45mm Reihenbausystem, BxHxT 52,5x90x58mm Montage: Hutschiene TS35 Schutzart IP20 | Stck. | 150.59 | EA00
E8DOTRH | 57232 | I/O-System, 8DO Triac m. Handebene | Erweiterungsmodul fuer MODUL2020 mit mechanischer Handebene fuer die 8DO-TR Versorgungsspannung und Kommunikation ueber den internen Bus Ausgaenge: 8 digital tr (triac): 0-230V Ac 50/60 hz / 0,7 A / 8 Statusanzeige: 1x Duo LED fuer Mode, 8 Duo LED fuer DO Handebene: 8 Kippschalter Klemmen: steckbare Klemmen mit Push-in Anschluss Gehaeuse: 45mm Reihenbausystem, BxHxT 52,5x90x58mm Montage: Hutschiene TS35 Schutzart IP20 | Stck. | 199.8 | EA00
E8XI4AOU | 5712 | I/O-System, 8AI als Universaleingaenge, 4AO | Erweiterungsmodul fuer MODUL2020 Versorgungsspannung und Kommunikation ueber den internen Bus Eingaenge: 8XI / PT/NI, R, U Ausgaenge: 4AO-U / 0...10V Statusanzeige: 1x Duo LED fuer Mode Klemmen: steckbare Klemmen mit Push-in Anschluss Gehaeuse: 45mm Reihenbausystem, BxHxT 52,5x90x58mm Montage: Hutschiene TS35 Schutzart IP20 | Stck. | 135.3 | EA00
E8XI4AOUH | 57122 | I/O-System, 8AI als Universaleingaenge, 4AO m. Handebene | Erweiterungsmodul fuer MODUL2020 mit mechanischer Handebene fuer die 4AO-U Versorgungsspannung und Kommunikation ueber den internen Bus Eingaenge: 8XI / PT/NI, R, U Ausgaenge: 4AO-U / 0...10V Statusanzeige: 1x Duo LED fuer Mode Handebene: 4 Kippschalter+4Poti fuer die 4AO-U Klemmen: steckbare Klemmen mit Push-in Anschluss Gehaeuse: 45mm Reihenbausystem, BxHxT 52,5x90x58mm Montage: Hutschiene TS35 Schutzart IP20 | Stck. | 172.09 | EA00
EA1230V | 9612020001 | Elektrischer Schwenkantrieb EA 230V f. Drosselklappe ARIZESA bis DN100 | Elektrischer Schwenkantrieb EA zum Aufbau auf Klappen -ARI-ZESA-EA bis DN100 - Formschlussadapter: 2-Flach, 11mm Spannung: 230V AC Stellsignal: 2- / 3-Punkt Stellkraft: 20Nm Stellzeit: 90 sek. Schutzart: IP54 | Stck. | 450 | ARI0
EA124V | 9612020501 | Elektrischer Schwenkantrieb EA 24V f. Drosselklappe ARIZESA bis DN100 | Elektrischer Schwenkantrieb EA zum Aufbau auf Klappen -ARI-ZESA-EA bis DN100 - Formschlussadapter: 2-Flach, 11mm Spannung: 24V AC/DC Stellsignal: 2- / 3-Punkt Stellkraft: 20Nm Stellzeit: 90 sek. Schutzart: IP54 | Stck. | 450 | ARI0
EA1Y24V | 9612220501 | Elektrischer Schwenkantrieb EA, 24V, 0...10V f. Drosselklappe ARIZESA bis DN100 | Elektrischer Schwenkantrieb EA zum Aufbau auf Klappen -ARI-ZESA-EA bis DN100 - Formschlussadapter: 2-Flach, 11mm Spannung: 24V AC/DC Stellsignal: 0(2)...10V Stellkraft: 20Nm Stellzeit: 90 sek. Schutzart: IP54 | Stck. | 650 | ARI0
EA2230V | 9612170001 | Elektrischer Schwenkantrieb EA 230V f. Drosselklappe ARIZESA ab DN125 | Elektrischer Schwenkantrieb EA zum Aufbau auf Klappen -ARI-ZESA-EA DN125 bis DN200 - Formschlussadapter: 2-Flach, 17mm Spannung: 230V AC Stellsignal: 2- / 3-Punkt Stellkraft: 40Nm Stellzeit: 150 sek. Schutzart: IP54 | Stck. | 780 | ARI0
EA224V | 9612170501 | Elektrischer Schwenkantrieb EA 24V f. Drosselklappe ARIZESA ab DN125 | Elektrischer Schwenkantrieb EA zum Aufbau auf Klappen -ARI-ZESA-EA DN125 bis DN200 - Formschlussadapter: 2-Flach, 17mm Spannung: 24V AC/DC Stellsignal: 2- / 3-Punkt Stellkraft: 40Nm Stellzeit: 150 sek. Schutzart: IP54 | Stck. | 780 | ARI0
EA2Y24V | 9612370501 | Elektrischer Schwenkantrieb EA, 24V, 0...10V f. Drosselklappe ARIZESA ab DN125 | Elektrischer Schwenkantrieb EA zum Aufbau auf Klappen -ARI-ZESA-EA DN125 bis DN200 - Formschlussadapter: 2-Flach, 17mm Spannung: 24V AC/DC Stellsignal: 0(2)...10V Stellkraft: 40Nm Stellzeit: 150 sek. Schutzart: IP54 | Stck. | 900 | ARI0
EAEX | 80404Ex | Einschraub-Adapter(ex-zertifiziert) | Einschraub-Adapter (ex-zertifiziert) ms, vernickelt fuer F3.1Ex-F3.5Ex, F3.1ExSIL1- F3.5ExSIL1 | Stck. | 29.05 | SEI0
EASR024V | 9613020501 | Elektrischer Schwenkantrieb EA 24V AC/DC, mit Notstellfunktion | Elektrischer Schwenkantrieb EA-SR mit Notstellfunktion (stromlos geschlossen) zum Aufbau auf Klappen -ARI-ZESA- bis max. DN100 Spannung: 24V AC/DC Stellsignal: 2- / 3-Punkt Stellkraft: 20Nm Stellzeit: 75 sek. / < 20 sek. Schutzart: IP54 | Stck. | 1450 | ARI0
EASR230V | 9613020001 | Elektrischer Schwenkantrieb EA 230V, mit Notstellfunktion | Elektrischer Schwenkantrieb EA-SR mit Notstellfunktion (stromlos geschlossen/offen) wahlweise je nach Montage des Stellantriebs __ zum Aufbau auf Klappen -ARI-ZESA- bis max. DN100 Spannung: 230V AC Stellsignal: 2- / 3-Punkt Stellkraft: 20Nm Stellzeit: 75 sek. / < 20 sek. Hilfsschalter: 2x EPU Schutzart: IP54 | Stck. | 1450 | ARI0
EBSG015110 | EBSG015110 | Einbausatz fuer WMZ/KMZ/VMT, DN15, BL=110mm, inkl. Passstueck | Einbausatz fuer WMZ/KMZ - F775 - U473 - bestehend aus: VL Kugelhahn G3/4B, Messing, mit Fuehlerbohrung M10 fuer direkteintauchenden Temperaturfuehler RL Kugelhahn G3/4B, Messing, (2 St.) mit Ueberwurfmutter G3/4B und Passstueck 110mm | Stck. | 78.75 | IC00
EBSG020130 | EBSG020130 | Einbausatz fuer WMZ/KMZ/VMT, DN20, BL=130mm, inkl. Passstueck | Einbausatz fuer WMZ/KMZ - F775 - U473 - bestehend aus: VL Kugelhahn DN20, Messing, mit Fuehlerbohrung M10 fuer direkteintauchenden Temperaturfuehler RL Kugelhahn DN20, Messing, (2 St.) mit Ueberwurfmutter G1B und Passstueck 130mm | Stck. | 101.85 | IC00
EBSG025150 | EBSG025150 | Einbausatz fuer WMZ/KMZ F775, DN25, BL=150mm | Einbausatz fuer WMZ/KMZ - F775 - bestehend aus: VL Kugelhahn DN25, Messing, mit Fuehlerbohrung M10 fuer direkteintauchenden Temperaturfuehler RL Kugelhahn DN25, Messing (2 St.), mit Fuehlerbohrung M10, Ueberwurfmutter G5/4B und Passstueck 150mm | Stck. | 177.45 | IC00
EBSG025260 | EBSG025260 | Einbausatz fuer WMZ/KMZ F775, DN25, BL=260mm | Einbausatz fuer WMZ/KMZ - F775 - bestehend aus: VL Kugelhahn DN25, Messing, mit Fuehlerbohrung M10 fuer direkteintauchenden Temperaturfuehler RL Kugelhahn DN25, Messing (2 St.), mit Fuehlerbohrung M10, Ueberwurfmutter G5/4B und Passstueck 260mm | Stck. | 177.45 | IC00
EBSG040300 | EBSG040300 | Einbausatz fuer WMZ/KMZ F775, DN40, BL=300mm | Einbausatz fuer WMZ/KMZ - F775 - bestehend aus: VL Kugelhahn DN40, Messing, mit Fuehlerbohrung M10 fuer direkteintauchenden Temperaturfuehler RL Kugelhahn DN40, Messing (2 St.) mit Ueberwurfmutter G2B und Passstueck 300mm | Stck. | 327.6 | IC00
ECL210 | 087H3020 | Elektronischer Temperaturregler | Danfoss elektronischer Temperaturregler ECL Comfort 210, 230V AC - ohne Applikationsschluessel und Sockel - | Stck. | 553 | DAN3
ECL296 | 087H3000 | Danfoss Witterungsgefuehrte Vorlaufregler mit Zeitprogramm | Danfoss Heizungsregler _ECL 296_ Elektronischer Temperaturregler fuer unterschiedliche Applikationen A2... Spannung: 230V AC Stellsignal: 3-Punkt SOCKEL (087H3240) NICHT IM LIEFERUMFANG ! ! ! ! | Stck. | 997 | DAN3
ECL310MITDISPLAY | 087H3040 | Heizungsregler ECL310 Comfort mit Display ohne Sockel | Danfoss elektronischer Heizungsregler mit Display ECL Comfort 310, 230V AC - ohne Applikationsschluessel und Sockel - | Stck. | 1170 | DAN3
ECL310OHNEDISPLAY | 087H3050 | Heizungsregler ECL310 Comfort ohne Display und Sockel | Danfoss elektronischer Heizungsregler OHNE Display ECL Comfort 310, 230V AC - ohne Applikationsschluessel und Sockel - | Stck. | 1050 | DAN3
EDSPK3 | EDSPK3 | Corrigo Kabel fuer ext. Display L=3m | REGIN Corrigo Kabel fuer ext. Display L=3,00m | Stck. | 27.94 | RE00
EDTERU | EDTERU | Externes Display grafisch, touch, EXIGO RU | REGIN Externes Display grafisch, touch fuer Regler EXIGO RU192... | Stck. | 456.5 | RE00
EF230A | EF230A | Klappenantrieb mit Fererrueckzug 230V AC, 2-/3-Pkt., 30Nm, 75 (20) sek. | Belimo Federruecklaufantrieb 30 Nm, < 75 s, AC 230 V, Auf-Zu IP 54, Handverstellung mit integr. Stellungsfixierung Laufzeit Feder < 20 s Ansteuerung Auf-Zu mit Schliesskontakt Anschluss Kabel FRNC 1 m Achsmitnahme Universalklemmbock Drehsinn waehlbar (rechts/links) Drehwinkelbegrenzung mechanisch einstellbar | Stck. | 990.0004 | BEL1
EF230AS2 | EF230AS2 | Klappenantrieb mit Federrueckzug 230V AC, 3-Punkt, 30Nm, 75 (20) sek. | Belimo Federruecklaufantrieb 30 Nm, < 75 s, AC 230 V, Auf-Zu, 2 x EPU IP 54, Handverstellung mit integr. Stellungsfixierung Laufzeit Feder < 20 s Ansteuerung Auf-Zu mit Schliesskontakt Anschluss Kabel FRNC 1 m Hilfsschalter 2 x integriert Schaltleistung 1 mA...3(0.5)A, AC 250 V Achsmitnahme Universalklemmbock Drehsinn waehlbar (rechts/links) Drehwinkelbegrenzung mechanisch einstellbar | Stck. | 1054 | BEL1
EF24A | EF24A | Klappenantrieb mit Fererrueckzug 24V AC/DC, 2-/3-Pkt., 30Nm, 75 (20) sek. | Belimo Federruecklaufantrieb 30 Nm, < 75 s, AC/DC 24 V, Auf-Zu IP 54, Handverstellung mit integr. Stellungsfixierung Laufzeit Feder < 20 s Ansteuerung Auf-Zu mit Schliesskontakt Anschluss Kabel FRNC 1 m Achsmitnahme Universalklemmbock Drehsinn waehlbar (rechts/links) Drehwinkelbegrenzung mechanisch einstellbar | Stck. | 863 | BEL1
EF24AS2 | EF24AS2 | Klappenantrieb mit Federrueckzug 24V AC/DC, 3-Punkt, 30Nm, 75 (20) sek. | Belimo Federruecklaufantrieb 30 Nm, < 75 s, AC/DC 24 V, Auf-Zu, 2 x EPU IP 54, Handverstellung mit integr. Stellungsfixierung Laufzeit Feder < 20 s Ansteuerung Auf-Zu mit Schliesskontakt Anschluss Kabel FRNC 1 m Hilfsschalter 2 x integriert Schaltleistung 1 mA...3(0.5)A, AC 250 V Achsmitnahme Universalklemmbock Drehsinn waehlbar (rechts/links) Drehwinkelbegrenzung mechanisch einstellbar | Stck. | 924 | BEL1
EF24ASR | EF24ASR | Klappenantrieb mit Fererrueckzug 24V AC/DC, 0...10V, 30Nm, 150 (20) sek. | Belimo Federruecklaufantrieb 30 Nm, < 150 s / 90°, AC/DC 24 V, stetig IP 54, Handverstellung mit integr. Stellungsfixierung Laufzeit Feder < 20 s Ansteuerung DC 0...10 V Arbeitsbereich DC 2...10 V Stellungsrueckmeldung DC 2...10 V Anschluss Kabel FRNC 1 m Achsmitnahme Universalklemmbock Drehsinn waehlbar (rechts/links) | Stck. | 956.0004 | BEL1
EF24ASRS2 | EF24ASRS2 | Klappenantrieb mit Fererrueckzug 24V AC/DC, 0...10V, 30Nm, 150 (20) sek. 2xEPU | Belimo Federruecklaufantrieb 30 Nm, < 150 s / 90°, AC/DC 24 V, stetig IP 54, Handverstellung mit integr. Stellungsfixierung Laufzeit Feder < 20 s Endlagenschalter: 2x EPU Ansteuerung DC 0...10 V Arbeitsbereich DC 2...10 V Stellungsrueckmeldung DC 2...10 V Anschluss Kabel FRNC 1 m Achsmitnahme Universalklemmbock Drehsinn waehlbar (rechts/links) | Stck. | 1014.0004 | BEL1
EGH102F001 | EGH102F001 | Sauter Kondensationswaechter, 24V, 0...10V | Sauter Kondensationswaechter/-fuehler Spannung: 24V AC/DC Signalausgang rF: 0...10V | Stck. | 160 | SAU0
EGH111F032 | EGH111F032 | Sauter Feuchte- und Temperaturfuehler | Sauter Feuchte- und Temperaturfuehler fuer Kanaleinbau Spannung: 24V AC/DC Signalausgang rF: 0...10V Signalausgang °C: Ni1000 DIN | Stck. | 316 | SAU0
EINFARBSS | EINFARBSS | Einmalige Werkzeugkosten fuer 1-Farbdruck | Einmalige Werkzeugkosten fuer kundenspezifischen Einfarb-Druck (nicht skontofaehig) | Stck. | 205 | SS03
EIWC18230 | 11027205 | Ueberwachungsrelais von Gleich- und Wechslespannungen | BTR Stromueberwachungsrelais Betriebsspannung_230 V AC, 50 Hz Stromaufnahme_max. 15 mA Strommesseingang B1 - B3_0,01 A bis 1 A Strommesseingang B2 - B3_0,1 A bis 15 A Ansprechverzoegerung_0,1 s bis 9,9 s, einstellbar Ausgang_2 Wechsler (DPDT) Ausgang / Schaltspannung_max. 250 V AC/DC Ausgang / Dauerstrom_max. 8 A Mechanische Lebensdauer_3 x 107 Schaltspiele Elektrische Lebensdauer_1 x 105 Schaltspiele Anzeige / Fehler_2x 7-Segment-Anzeige Anzeige_LED gruen, rot Abmessungen B x H x T_50 x 69,3 x60 mm Gewicht_200 g Betriebstemperaturbereich_-5 °C bis +55 °C Lagertemperaturbereich_-20 °C bis +70 °C Schutzart Gehaeuse / Klemmen_IP40 / IP20 VE= 1 Stk. | Stck. | 177.13 | BTR0
EK310EVGKGVK | EP-501076 | Endkappe fuer 3-phasige Schienen mit 10 mm2 der Typenreihen EVGK und GVK | EATON Endkappe fuer 3-phasige Schienen mit 10 mm2 der Typenreihen EVGK und GVK VE=10 Stck. | Stck. | 9.1 | EAT6
EK316EVGKGVK | 501077 | Endkappe fuer Stromschiene 3-phasig 16mm2 f. EVGK+GVK | EATON Endkappe fuer Stromschiene 3-phasig, 16mm2 fuer EVGK+GVK VE = 10 Stck. | VE | 9.1 | EAT6
EKFP1000100 | G9140150 | Alre Einbau-Kanalfuehler Pt1000, 100 mm | Alre IT Einbau-Kanalfuehler Pt1000, Ø = 6, L = 100mm | Stck. | 44.6 | ALR3
EKFP100100 | G9140140 | Alre Einbau-Kanalfuehler Pt100, 100 mm | Alre IT Einbau-Kanalfuehler Pt100, Ø = 6, L = 100mm | Stck. | 44.6 | ALR3
EKW221 | 100393 | Keilriemenwaechter 230V AC, 2-Wechsler | Oppermann Keilriemenwaechter 230VAC Abschaltdrehzahl 100 U/min, 2 Wechsler mit Anlaufueberbrueckung LED-Anzeige fuer Anlauf - Betrieb - Stoerung 2 potentialfreie Umschaltkontakte 3 A, 250 V Gehaeuse mit Rastfuss zum Einbau auf Tragschiene Schutzart: IP 40 Abmessungen: 48 x 96 x 60 mm (B x H x T) | Stck. | 165.6 | OPP6
EKW222 | 100395 | Keilriemenwaechter 24V AC, 2-Wechsler | Oppermann Keilriemenwaechter 24VAC Abschaltdrehzahl 100 U/min, 2 Wechsler mit Anlaufueberbrueckung LED-Anzeige fuer Anlauf - Betrieb - Stoerung 2 potentialfreie Umschaltkontakte 3 A, 250 V Gehaeuse mit Rastfuss zum Einbau auf Tragschiene Schutzart: IP 40 Abmessungen: 48 x 96 x 60 mm (B x H x T) | Stck. | 165.6 | OPP6
EKW231 | 100397 | Keilriemenwaechter 230V AC, 100 - 6000 U/min. | Oppermann Keilriemenwaechter 230VAC 100 - 6000 U/min, 2 Wechsler mit Anlaufueberbrueckung LED-Anzeige fuer Anlauf - Betrieb - Stoerung 2 potentialfreie Umschaltkontakte 3 A, 250 V Gehaeuse mit Rastfuss zum Einbau auf Tragschiene Schutzart: IP 40 Abmessungen: 48 x 96 x 60 mm (B x H x T) | Stck. | 197.5 | OPP6
EKW231A1 | 100401 | Keilriemenwaechter 230V AC, 100 - 6000 U/min. 0...10V | Oppermann Keilriemenwaechter 230VAC 100 - 6000 U/min, 2 Wechsler, 0...10V mit Anlaufueberbrueckung LED-Anzeige fuer Anlauf - Betrieb - Stoerung 2 potentialfreie Umschaltkontakte 3 A, 250 V Gehaeuse mit Rastfuss zum Einbau auf Tragschiene Schutzart: IP 40 Abmessungen: 48 x 96 x 60 mm (B x H x T) | Stck. | 266.2 | OPP6
EKW232 | 100403 | Keilriemenwaechter 24V AC, 100 - 6000 U/min. | Oppermann Keilriemenwaechter 24VAC 100 - 6000 U/min, 2 Wechsler mit Anlaufueberbrueckung LED-Anzeige fuer Anlauf - Betrieb - Stoerung 2 potentialfreie Umschaltkontakte 3 A, 250 V Gehaeuse mit Rastfuss zum Einbau auf Tragschiene Schutzart: IP 40 Abmessungen: 48 x 96 x 60 mm (B x H x T) | Stck. | 197.5 | OPP6
EKW271 | 100409 | Oppermann Keilriemenwaechter 230 AC, 100 - 1000 U/min. | Oppermann Keilriemenwaechter 230VAC 100 - 1000 U/min, 2 Wechsler mit Anlaufueberbrueckung LED-Anzeige fuer Anlauf - Betrieb - Stoerung 2 potentialfreie Umschaltkontakte 3 A, 250 V Gehaeuse mit Rastfuss zum Einbau auf Tragschiene Schutzart: IP 40 Abmessungen: 48 x 96 x 60 mm (B x H x T) | Stck. | 148.4 | OPP6
EKW272 | 100411 | Oppermann Keilriemenwaechter 24V AC, 100 - 1000 U/min. | Oppermann Keilriemenwaechter 24VAC 100 - 1000 U/min, 2 Wechsler mit Anlaufueberbrueckung LED-Anzeige fuer Anlauf - Betrieb - Stoerung 2 potentialfreie Umschaltkontakte 3 A, 250 V Gehaeuse mit Rastfuss zum Einbau auf Tragschiene Schutzart: IP 40 Abmessungen: 48 x 96 x 60 mm (B x H x T) | Stck. | 148.4 | OPP6
EKW321SET | 100417 | Keilriemenwaechter 230V AC, 100 - 1000 U/min. inkl. SN-Z3 und HWN | Oppermann Keilriemenwaechter 230VAC 100 - 1000 U/min, 2 Wechsler mit Anlaufueberbrueckung LED-Anzeige fuer Anlauf - Betrieb - Stoerung 2 potentialfreie Umschaltkontakte 3 A, 250 V Gehaeuse mit Rastfuss zum Einbau auf Tragschiene Schutzart: IP 40 Abmessungen: 48 x 96 x 60 mm (B x H x T) inkl. Sensor SN-Z3 und Haltewinkel HWN | Stck. | 175.2 | OPP6
EKW322SET | 100418 | Keilriemenwaechter 24V AC, 100 - 1000 U/min. inkl. SN-Z3 und HWN | Oppermann Keilriemenwaechter 24VAC 100 - 1000 U/min, 2 Wechsler mit Anlaufueberbrueckung LED-Anzeige fuer Anlauf - Betrieb - Stoerung 2 potentialfreie Umschaltkontakte 3 A, 250 V Gehaeuse mit Rastfuss zum Einbau auf Tragschiene Schutzart: IP 40 Abmessungen: 48 x 96 x 60 mm (B x H x T) inkl. Sensor SN-Z6 und Haltewinkel HWN | Stck. | 175.2 | OPP6
ELZ6V2PEK642PPED1EX1G | ELZ6V2PEK642PPED1EX1G | Jola Leckagesonde als Plattenelektrode fuer Leckstar 101 Ex, mit 2m Anschlusskabel | Jola Leckagesonde als Plattenelektrode fuer Leckstar 101 Ex mit 2m Anschlusskabel | Stck. | 239 | JOL0
EMR6AW500D1 | 184764 | Phasenwaechterrelais 300-500V | EATON Phasenwaechterrelais 300-500V Schaltausgang: 2 Wechsler, pot.-frei - Nachfolger zu EMR5-AW500-1-D - | Stck. | 254 | EAT5
EMR6R250A1 | 184772 | Isolationswaechter 24-240V, 0-100kOhm | EATON Isolationswaechter 24-240V, 0-100 kOhm , 1 Wechsler | Stck. | 324 | EAT5
EMR6R400A1 | 184773 | Isolationswaechter 0-400V, 1-100kOhm | EATON Isolationswaechter 0-400V, 1-100kOhm | Stck. | 251 | EAT5
EMT6 | 66166 | Thermistor Motorschutzrelais | EATON Thermistor-Motorschutzrelais 24-240V 50-400Hz, 24-240V DC | Stck. | 146 | EAT5
EMT6230V | 66400 | Thermistor Motorschutzrelais | EATON Thermistor-Motorschutzrelais 230V AC | Stck. | 119 | EAT5
EMT6DB | 66167 | Thermistor Motorschutzrelais | Moeller Thermistor-Motorschutzrelais 24...230V AC, 24...240V DC | Stck. | 244 | EAT5
EMT6DBK | 66168 | Thermistor Motorschutzrelais | EATON Thermistor-Motorschutzrelais 24...230V AC, 24...240V DC | Stck. | 314 | EAT5
EMVM16 | EMVM16 | EMV-Kabelverschraubung M16x1,5; Messing; KB: 4,5-10mm | EMV Kabelverschraubung mit drehbarer Klammer Messing M16x1,5 KB 4,5-10mm | Stck. | 10.9535 | MSR1
EMVM20 | EMVM20 | EMV-Kabelverschraubung M20x1,5; Messing; KB: 6-12mm | EMV Kabelverschraubung mit drehbarer Klammer Messing M20x1,5 KB 6-12mm | Stck. | 12.8323 | MSR1
EMVM25 | EMVM25 | EMV-Kabelverschraubung M25x1,5; Messing; KB: 11-17mm | EMV Kabelverschraubung mit drehbarer Klammer Messing M25x1,5 KB 11-17mm | Stck. | 16.5902 | MSR1
EMVM32 | EMVM32 | EMV-Kabelverschraubung M32x1,5; Messing; KB: 15-21mm | EMV Kabelverschraubung mit drehbarer Klammer Messing M32x1,5 KB 15-21mm | Stck. | 21.1874 | MSR1
EMVM40 | EMVM40 | EMV-Kabelverschraubung M40x1,5; Messing; KB: 19-28mm | EMV Kabelverschraubung mit drehbarer Klammer Messing M40x1,5 KB 19-28mm | Stck. | 56.5664 | MSR1
EMVM50 | EMVM50 | EMV-Kabelverschraubung M50x1,5; Messing; KB: 27-38mm | EMV Kabelverschraubung mit drehbarer Klammer Messing M50x1,5 KB 27-38mm | Stck. | 57.4858 | MSR1
ENDSCHALTEREA | ENDSCHALTEREA | Endschalterbox fuer EA-Antriebe | ARI Endschalterbox fuer EA-Antriebe 2 x EPU, 1 mA...3 (0.5) A, AC 250 Farbe: grau | Stck. | 145 | ARI0
ENWE12024 | 11030810 | Niveauwaechterrelais 1 Wechsler, 24V | BTR Niveauwaechter Relais Betriebsspannung_24 V AC Ansprechempfindlichkeit_5 bis 50 kOhm, einstellbar Eingang_bis zu 3 Elektroden Eingang / Elektrodenspannung_12 V Ausgang / Kontakt_2 Wechsler (DPDT) Ausgang / Schaltspannung_250 V Ausgang / Dauerstrom_6 A Ausgang / Summenstrom_8 A ueber alle Kontakte Mechanische Lebensdauer_3x107 Schaltspiele Elektrische Lebensdauer_2x105 Schaltspiele Schalthaeufigkeit_600 Schaltspiele/h Anzeige_LED gruen Abmessungen B x H x T_22,5 x 75 x 95 mm Gewicht_300 g Betriebstemperaturbereich_0 °C bis +55 °C Lagertemperaturbereich_-20 °C bis +70 °C Schutzart Gehaeuse / Klemmen_IP40 / IP20 Zubehoer: passende Sonden z.B. Tauchelektrode (TE2) oder Bodensensor (LKS1) optional erhaeltlich VE= 2 Stk. | Stck. | 124.55 | BTR0
ENWE12230 | 11030805 | Niveauwaechterrelais 1 Wechsler, 230V | BTR Niveauwaechter Relais Betriebsspannung_230 V AC Ansprechempfindlichkeit_5 bis 50 kOhm, einstellbar Eingang_bis zu 3 Elektroden Eingang / Elektrodenspannung_12 V Ausgang / Kontakt_2 Wechsler (DPDT) Ausgang / Schaltspannung_250 V Ausgang / Dauerstrom_6 A Ausgang / Summenstrom_8 A ueber alle Kontakte Mechanische Lebensdauer_3x107 Schaltspiele Elektrische Lebensdauer_2x105 Schaltspiele Schalthaeufigkeit_600 Schaltspiele/h Anzeige_LED gruen Abmessungen B x H x T_22,5 x 75 x 95 mm Gewicht_300 g Betriebstemperaturbereich_0 °C bis +55 °C Lagertemperaturbereich_-20 °C bis +70 °C Schutzart Gehaeuse / Klemmen_IP40 / IP20 Zubehoer: passende Sonden z.B. Tauchelektrode (TE1) oder Bodensensor (LKS1) optional erhaeltlich VE= 2 Stk. | Stck. | 124.55 | BTR0
EP015R2BAC | EP015R2BAC | elektr. 2-Weg Regelkugelhahn, DN15, VS 0.11...0.42l/s einstellbar | Belimo Elektr. 2-Weg RKH EPIV Innen- und Aussengewinde, Rp1/2 x G3/4, DN15 AC/DC 24 V, stetig, Modbus Laufzeit Motor 90 s Volumenstrom 0.11...0.42 l/s, einstellbar Kombination Ventil+Antrieb, Flow-Sensor Anschluss Kabel 1 m | Stck. | 711.0001 | BEL0
EP015R2KBAC | EP015R2KBAC | elektr. 2-Weg Regelkugelhahn, DN15, VS 0.11...0.42l/s einstellbar, mit NSF | Belimo Elektr. 2-Weg-PI-RKH EPIV mit Notstellfunktion Innen- und Aussengewinde, Rp 1/2 x G 3/4, DN 15, V'nom 0.42 l/s AC/DC 24 V, AC/DC 24 V, BACnet MS/TP, Modbus RTU, MP-Bus, 2...10V Laufzeit Notstellfunktion 35 s / 90° Einstellbare Durchflussmenge V'max 30...100% von Vnom IP54, Handverstellung mit Drucktaste Anschluss Kabel 1 m PVC | Stck. | 1038.0002 | BEL0
EP015R6BAC | EP015R6BAC | elektr. 6-Weg Regelkugelhahn, DN15, Vnom. 1500 l/h, BAC/MOD etc | Belimo Regelkugelhahn mit 6-Wegeumschaltung Elektr. 6-Weg-PI-RKH EPIV Innengewinde Rp 1/2, DN 15, Vnom 1500 l/h AC/DC 24 V, stetig, kommunikativ, Modbus RTU, BACnet MS/TP, MP-Bus Arbeitsbereich DC 2...10 V Stellungsrueckmeldung DC 2...10 V IP54, Handverstellung mit Drucktaste, arretierbar Anschluss Kabel 1 m PVC | Stck. | 935.0002 | BEL0
EP015R6BACHH1 | EP015R6BACHH1 | elektr. 6-Weg Regelkugelhahn, DN15, VS 63...1260l/h einstellbar, BAC/MOD etc, mit Kondensationswaechter | Belimo Regelkugelhahn mit 6-Wegeumschaltung Elektr. 6-Weg-PI-RKH EPIV mit integr. Kodensationswaechter Kabellaenge 2m Innengewinde Rp 1/2, DN 15, Vnom 1260 l/h AC/DC 24 V, stetig, kommunikativ, Modbus RTU, BACnet MS/TP, MP-Bus Arbeitsbereich DC 2...10V Stellungsrueckmeldung DC 2...10 V IP54, Handverstellung mit Drucktaste, arretierbar Anschluss Kabel 1 m PVC | Stck. | 1261.0002 | BEL0
EP020R2BAC | EP020R2BAC | elektr. 2-Weg Regelkugelhahn, DN20, VS 0.2...0.69l/s einstellbar | Belimo Elektr. 2-Weg RKH EPIV Innen- und Aussengewinde, Rp3/4 x G1, DN20 AC/DC 24 V, stetig, Modbus, BACnet Laufzeit Motor 90 s Volumenstrom 0.2...0.69 l/s, einstellbar Kombination Ventil+Antrieb, Flow-Sensor Anschluss Kabel 1 m | Stck. | 745.0001 | BEL0
EP020R2KBAC | EP020R2KBAC | elektr. 2-Weg Regelkugelhahn, DN20, VS 0.2...0.69l/s einstellbar, mit Notstellfunktion | Belimo Elektr. 2-Weg-PI-RKH EPIV SuperCap Innen- und Aussengewinde, Rp 3/4 x G 1, DN 20, Vnom 0.69 l/s AC/DC 24 V, BACnet MS/TP, Modbus RTU, MP-Bus, 2...10V Laufzeit Notstellfunktion 35 s / 90° Einstellbarer Durchfluss Vmax 30...100% von Vnom IP54, Handverstellung mit Drucktaste Anschluss Kabel 1 m PVC | Stck. | 1071.0002 | BEL0
EP020R6BAC | EP020R6BAC | elektr. 6-Weg Regelkugelhahn, DN20, Vnom 2500l/h einstellbar, BAC/MOD etc | Belimo Regelkugelhahn mit 6-Wegeumschaltung Elektr. 6-Weg-PI-RKH EPIV Innengewinde Rp 3/4, DN 20, V'nom 2500 l/h AC/DC 24 V, stetig, kommunikativ, hybrid Kommunikation BACnet MS/TP, Modbus RTU, MP-Bus Einstellbare Durchflussmenge V'max 5...100% of Vnom IP54, Handverstellung mit Drucktaste, arretierbar Anschluss Kabel 1 m PVC | Stck. | 1178.0002 | BEL0
EP020R6BACHH1 | EP020R6BACHH1 | elektr. 6-Weg Regelkugelhahn, DN20, VS 105...2500l/h einstellbar, BAC/MOD etc, mit Kondensationswaechter | Belimo Regelkugelhahn mit 6-Wegeumschaltung Elektr. 6-Weg-PI-RKH EPIV mit integr. Kodensationswaechter Kabellaenge 2m Innengewinde Rp 3/4, DN 20, Vnom 2500 l/h AC/DC 24 V, stetig, kommunikativ, Modbus RTU, BACnet MS/TP, MP-Bus Arbeitsbereich DC 2...10V Stellungsrueckmeldung DC 2...10 V IP54, Handverstellung mit Drucktaste, arretierbar Anschluss Kabel 1 m PVC | Stck. | 1504.0003 | BEL0
EP025R2BAC | EP025R2BAC | elektr. 2-Weg Regelkugelhahn, DN25, VS 0.35...0.97l/s einstellbar | EP025R2+BAC Elektr. 2-Weg-PI-RKH EPIV Innen- und Aussengewinde, Rp1 x G1 1/4, DN25 V'nom 0.97 l/s AC/DC 24 V, stetig, kommunikativ, hybrid Kommunikation BACnet MS/TP, Modbus RTU, MP-Bus Einstellbare Durchflussmenge V'max 30...100% von Vnom IP54, Handverstellung mit Drucktaste, arretierbar Anschluss Kabel 1 m PVC | Stck. | 794.0001 | BEL0
EP025R2KBAC | EP025R2KBAC | elektr. 2-Weg Regelkugelhahn, DN25, VS 0.5...0.97l/s einstellbar, mit Notstellfunktion | Belimo Elektr. 2-Weg-PI-RKH EPIV SuperCap Innen- und Aussengewinde, Rp 1 x G1 1/4, DN 25, Vnom 0.97 l/s AC/DC 24 V, BACnet MS/TP, Modbus RTU, MP-Bus, 2...10V Laufzeit Notstellfunktion 35 s / 90° Einstellbarer Durchfluss Vmax 30...100% von Vnom IP54, Handverstellung mit Drucktaste Anschluss Kabel 1 m PVC | Stck. | 1115.0002 | BEL0
EP025R6BAC | EP025R6BAC | elektr. 6-Weg Regelkugelhahn, DN25, Vnom 3500l/h einstellbar, BAC/MOD etc | Belimo Regelkugelhahn mit 6-Wegeumschaltung Elektr. 6-Weg-PI-RKH EPIV Innengewinde Rp 1, DN 25, V'nom 3500 l/h AC/DC 24 V, stetig, kommunikativ, hybrid Kommunikation BACnet MS/TP, Modbus RTU, MP-Bus Einstellbare Durchflussmenge V'max 5...100% of Vnom IP54, Handverstellung mit Drucktaste, arretierbar Anschluss Kabel 1 m PVC | Stck. | 1596.0003 | BEL0
EP032R2BAC | EP032R2BAC | elektr. 2-Weg Regelkugelhahn, DN32, VS 0.54...1.67 l/s einstellbar | Belimo Elektr. 2-Weg RKH EPIV Innen- und Aussengewinde, Rp1 1/4 x G1 1/2, DN32 AC/DC 24 V, stetig, Modbus Laufzeit Motor 90 s Volumenstrom 0.54...1.67 l/s, einstellbar Kombination Ventil+Antrieb, Flow-Sensor Anschluss Kabel 1 m | Stck. | 857.0001 | BEL0
EP040R2BAC | EP040R2BAC | elektr. 2-Weg Regelkugelhahn, DN40, VS 0.75...2.78 l/s einstellbar | Belimo Elektr. 2-Weg RKH EPIV Innen- und Aussengewinde, Rp1 1/2 x G2, DN 40 AC/DC 24 V, stetig, Modbus Laufzeit Motor 90 s Volumenstrom 0.75...2.78 l/s, einstellbar Kombination Ventil+Antrieb, Flow-Sensor Anschluss Kabel 1 m | Stck. | 1019.0002 | BEL0
EP040R2KBAC | EP040R2KBAC | elektr. 2-Weg Regelkugelhahn, DN40, VS 0.75...2.78l/s einstellbar, mit Notstellfunktion | Belimo Elektr. 2-Weg-PI-RKH EPIV SuperCap Innen- und Aussengewinde, Rp 1 1/2 x G 2, DN 40, Vnom 2.78 l/s AC/DC 24 V, BACnet MS/TP, Modbus RTU, MP-Bus, 2...10V Laufzeit Notstellfunktion 35 s / 90° Einstellbarer Durchfluss Vmax 30...100% von Vnom IP54,Handverstellung mit Drucktaste Anschluss Kabel 1 m PVC | Stck. | 1365.0002 | BEL0
EP050R2BAC | EP050R2BAC | elektr. 2-Weg Regelkugelhahn, DN50, VS 1.44...4.17 l/s einstellbar | Belimo Elektr. 2-Weg RKH EPIV Innen- und Aussengewinde, Rp2 x G2 1/2, DN 50 AC/DC 24 V, stetig, Modbus Laufzeit Motor 90 s Volumenstrom 1.44…4.17 l/s, einstellbar Kombination Ventil+Antrieb, Flow-Sensor Anschluss Kabel 1 m | Stck. | 1264.0002 | BEL0
EP050R2KBAC | EP050R2KBAC | elektr. 2-Weg Regelkugelhahn, DN50, VS 1.44...4.17 l/s einstellba, mit Notstellfunktion | Belimo Elektr. 2-Weg-PI-RKH EPIV SuperCap Innen- und Aussengewinde, Rp2 x G2 1/2, DN 50 AC/DC 24 V, stetig, Modbus Laufzeit Motor 90 s Laufzeit Notstellfunktion 35 s / 90° Volumenstrom 1.44…4.17 l/s, einstellbar Kombination Ventil+Antrieb, Flow-Sensor Anschluss Kabel 1m PVC | Stck. | 1649.0003 | BEL0
EP065FMOD | EP065FMOD | elektr. 2-Weg Regelkugelhahn, DN65, Vnom 8 l/s | Belimo Elektr. 2-Weg-PI-RKH EPIV Flansch, DN 65, V'nom 8 l/s AC/DC 24 V, stetig, kommunikativ, hybrid Kommunikation BACnet MS/TP, Modbus RTU, MP-Bus Einstellbare Durchflussmenge V'max 30...100% von Vnom IP54, Handverstellung mit Drucktaste, arretierbar Anschluss Kabel 1 m PVC | Stck. | 4547.0008 | BEL0
EP065FMP | EP065F+MP | elektr. 2-Weg Regelkugelhahn, DN65, VS 216...480 l/min einstellbar | Belimo Elektr. 2-Weg-PI-RKH EPIV Flansch, DN 65, V'nom 8 l/s AC/DC 24 V, stetig, kommunikativ Kommunikation MP-Bus Einstellbare Durchflussmenge V'max 30...100% von Vnom IP54, Handverstellung mit Drucktaste, arretierbar Anschluss Kabel 1 m PVC Ersatz fuer P6065W800E-MP | Stck. | 4391.0007 | BEL0
EP080FMOD | EP080FMOD | elektr. 2-Weg Regelkugelhahn, DN80, VS 267...660 l/min einstellbar | Belimo Elektr. 2-Weg-PI-RKH EPIV Flansch, DN 80, V'nom 11 l/s AC/DC 24 V, stetig, kommunikativ, hybrid Kommunikation BACnet MS/TP, Modbus RTU, MP-Bus Einstellbare Durchflussmenge V'max 30...100% von Vnom IP54, Handverstellung mit Drucktaste, arretierbar Anschluss Kabel 1 m PVC | Stck. | 5171.0009 | BEL0
EP080FMP | EP080FMP | elektr. 2-Weg Regelkugelhahn, DN80, Vnom 11 l/s | Belimo Elektr. 2-Weg-PI-RKH EPIV Flansch, DN 80, V'nom 11 l/s AC/DC 24 V, stetig, kommunikativ Kommunikation MP-Bus Einstellbare Durchflussmenge V'max 30...100% von Vnom IP54, Handverstellung mit Drucktaste, arretierbar Anschluss Kabel 1 m PVC | Stck. | 4996.0008 | BEL0
EP100FMOD | EP100FMOD | elektr. 2-Weg Regelkugelhahn, DN100/PN16, Vnom: 20 l/s einstellbar | Belimo Elektr. 2-Weg-PI-RKH EPIV Flansch, DN 100, V'nom 20 l/s AC/DC 24 V, stetig, kommunikativ, hybrid Kommunikation BACnet MS/TP, Modbus RTU, MP-Bus Einstellbare Durchflussmenge V'max 30...100% von Vnom IP54, Handverstellung mit Drucktaste, arretierbar Anschluss Kabel 1 m PVC | Stck. | 6046.001 | BEL0
EP100FMP | EP100FMP | elektr. 2-Weg Regelkugelhahn, DN100/PN16, Vnom: 1200 l/min einstellbar | Elektr. Elektr. 2-Weg-PI-RKH EPIV Flansch, DN 100, V'nom 20 l/s AC/DC 24 V, stetig, kommunikativ Kommunikation MP-Bus Einstellbare Durchflussmenge V'max 30...100% von Vnom IP54, Handverstellung mit Drucktaste, arretierbar Anschluss Kabel 1 m PVC - ersetzt P6100W2000E-MP - | Stck. | 5864.001 | BEL0
EP125FMOD | EP125FMOD | elektr. 2-Weg Regelkugelhahn, DN125/PN16, Vnom: 1860 l/min einstellbar | Belimo Elektr. 2-Weg-PI-RKH EPIV Flansch, DN 125, V'nom 31 l/s AC/DC 24 V, stetig, kommunikativ, hybrid Kommunikation BACnet MS/TP, Modbus RTU, MP-Bus Einstellbare Durchflussmenge V'max 30...100% von Vnom IP54, Handverstellung mit Drucktaste, arretierbar Anschluss Kabel 1 m PVC | Stck. | 8800.0015 | BEL0
EP125FMP | EP125FMP | elektr. 2-Weg Regelkugelhahn, DN125/PN16, Vnom: 1860 l/min einstellbar | Elektr. 2-Weg-PI-RKH EPIV Flansch, DN 125, V'nom 31 l/s AC/DC 24 V, stetig, kommunikativ Kommunikation MP-Bus Einstellbare Durchflussmenge V'max 30...100% von Vnom IP54, Handverstellung mit Drucktaste, arretierbar Anschluss Kabel 1 m PVC - ersetzt P6125W3100E-MP - | Stck. | 8582.0015 | BEL0
EP150FMOD | EP150FMOD | elektr. 2-Weg Regelkugelhahn, DN150/PN16, Vnom: 2700 l/min einstellbar | Belimo Elektr. 2-Weg-PI-RKH EPIV Flansch, DN 150, V'nom 45 l/s AC/DC 24 V, stetig, kommunikativ, hybrid Kommunikation BACnet MS/TP, Modbus RTU, MP-Bus Einstellbare Durchflussmenge V'max 30...100% von Vnom IP54, Handverstellung mit Drucktaste, arretierbar Anschluss Kabel 1 m PVC | Stck. | 10858.0018 | BEL0
EP150FMP | EP150FMP | elektr. 2-Weg Regelkugelhahn, DN150, VS 1215...2700 l/min einstellbar | Belimo Elektr. 2-Weg-PI-RKH EPIV Flansch, DN 150, V'nom 45 l/s AC/DC 24 V, stetig, kommunikativ Kommunikation MP-Bus Einstellbare Durchflussmenge V'max 30...100% von Vnom IP54, Handverstellung mit Drucktaste, arretierbar Anschluss Kabel 1 m PVC Ersatz fuer P6150W4500E-MP | Stck. | 10615.0018 | BEL0
EPGF8WK | EPGF8WK | Eich- und Pruefgebuehr, Rechenwerk, F8, MID/K7.2 | Eich- und Pruefgebuehr (nicht Rabatt skontofaehig!) fuer Rechenwerke F8 nach MID/K7.2 | Stck. | 20.5865 | IC01
EPGKWZQ310Q316 | EPGKWZQ310Q316 | Eich- und Pruefgebuehr fuer Kaltwasserzaehler von Q3 10 - Q3 16, DN40 | Eich- und Pruefgebuehr (nicht skontofaehig!) fuer Wasserzaehler (Kaltwasser) Konformitaetsbewertet nach MID, Standardausfuehrung Q3 16 | Stck. | 20.703 | IC01
EPGKWZQ3160Q3250 | EPGKWZQ3160Q3250 | Eich- und Pruefgebuehr fuer Kaltwasserzaehler von Q3 160 - Q3 250, DN150 | Eich- und Pruefgebuehr (nicht skontofaehig!) fuer Wasserzaehler (Kaltwasser) Konformitaetsbewertet nach MID, Standardausfuehrung > Q3 160 bis Q3 250 | Stck. | 223.51 | IC01
EPGKWZQ316Q380 | EPGKWZQ316Q380 | Eich- und Pruefgebuehr fuer Kaltwasserzaehler von Q3 16 - Q3 80, DN50-DN80 | Eich- und Pruefgebuehr (nicht skontofaehig!) fuer Wasserzaehler (Kaltwasser) Konformitaetsbewertet nach MID, Standardausfuehrung DN 50 bis DN 80 > Q3 16 bis Q3 80 | Stck. | 95.996 | IC01
EPGKWZQ31Q310 | G55-100-006-41 | Eich- und Pruefgebuehr fuer Kaltwasserzaehler von Q3 1 ... Q3 10 | Eich- und Pruefgebuehr (nicht skontofaehig!) fuer Wasserzaehler (Kaltwasser) Konformitaetsbewertet nach MID, Standardausfuehrung Q3 1,0 bis Q3 10 | Stck. | 14.832 | IC01
EPGKWZQ3250Q3400 | EPGKWZQ3250Q3400 | Eich- und Pruefgebuehr fuer Kaltwasserzaehler von Q3 250 - Q3 400, DN150-200 | Eich- und Pruefgebuehr (nicht skontofaehig!) fuer Wasserzaehler (Kaltwasser) Konformitaetsbewertet nach MID, Standardausfuehrung DN 150 bis DN 200 ab Q3 250 bis Q3 400 | Stck. | 309 | IC01
EPGKWZQ380Q3160 | EPGKWZQ380Q3160 | Eich- und Pruefgebuehr fuer Kaltwasserzaehler von Q3 80 - Q3 160, DN100-DN125 | Eich- und Pruefgebuehr (nicht skontofaehig!) fuer Wasserzaehler (Kaltwasser) Konformitaetsbewertet nach MID, Standardausfuehrung > Q3 80 bis Q3 160 | Stck. | 194.155 | IC01
EPGTFWK | EPGTFWK | Eich- und Pruefgebuehr, Temperaturfuehler, Paarweise, MID/K7.2 | Eich- und Pruefgebuehr (nicht skontofaehig!) fuer Temperaturfuehlerpaare von Kaeltezaehlern Pruefung nach MID/K7.2, Standardausfuehrung | Stck. | 24.7879 | IC01
EPGWWZQ310Q316 | EPGWWZQ310Q316 | Eich- und Pruefgebuehr fuer Warmwasserzaehler von Q3 10 ... Q3 16 | Eich- und Pruefgebuehr (nicht skontofaehig!) fuer Wasserzaehler (Warmwasser) Konformitaetsbewertet nach MID, Standardausfuehrung Q3 10 bis Q3 16 | Stck. | 14.317 | IC01
EPGWWZQ31Q310 | EPGWWZQ31Q310 | Eich- und Pruefgebuehr fuer Warmwasserzaehler von Q3 1 ... Q3 10 | Eich- und Pruefgebuehr (nicht skontofaehig!) fuer Wasserzaehler (Warmwasser) Konformitaetsbewertet nach MID, Standardausfuehrung Q3 1,0 bis Q3 10 | Stck. | 10.197 | IC01
ER10450 | 794756 | Batterie ER14505 (Lithium 3,6 V AAA) | Batterie ER14505 (Lithium 3,6 V AAA) | Stck. | 8.4 | TH16
ER14505 | 759182 | Batterie ER14505 (Lithium 3,6 V AA) | Batterie ER14505 (Lithium 3,6 V AA) | Stck. | 8.4 | TH16
ERF910 | ERF910 | Siemens Funk-Repeater zur Anlagenerweiterung. | Siemens Drahtloser Funk-Repeater Erweiterung und Sicherstellung der Funkdistanzen im Siemens System Synco living - Auslaufartikel - | Stck. | 439 | SBT1
ES1000 | 117948 | Externer Sensor, NTC22 K, 3m Anschlussleitung, schwarz | Moehlenhoff externer Sensor, NTC22 K, 3m Anschlussleitung, schwarz - nur in Verbindung mit AphaRegler direct control - | Stck. | 22.16 | MOE0
ES2000124VDC | 530254 | Elektrodensteuerung fuer konduktive Fuellstandsregelung, 24VDC, 2x We | BAMO Elektrodensteuerung fuer konduktive Fuellstandsregelung Spannungsversorgung 24 V DC Gehaeuse IP40 fuer Hutschiene Relaisausgaenge 2x Wechsler, potentialfrei, max. 250 V AC, 5 A, 500 VA ¦ max. 125 V DC, 1 A, 40 W | Stck. | 266.3 | BA01
ES5000024VAC | 544330 | Auswerteeinheit f. kond. Bodenelektroden, 24VAC, 2x We, zuschaltb. Drahtbruch Kurzschlussueberw. | Bamo Auswerteeinheit Universal Relais / Elektrodensteuerung, Gehaeuse IP 40 fuer Hutschiene, Relaisausgang: 2 -fach Wechsler-Kontakt, potentialfrei, 500 VA / 250 V AC / 5 A Versorgungsspannung: 24 V AC Ansprechempfindlichkeit: 5 - 150 kOhm Arbeitsprinzip: Arbeits-/Ruhestrom, umschaltbar | Stck. | 252 | BA01
ES5000024VDC | 544354 | Auswerteeinheit f. kond. Bodenelektroden, 24VDC, 2x We, zuschaltb. Drahtbruch Kurzschlussueberw. | Bamo Auswerteeinheit Universal Relais / Elektrodensteuerung, Gehaeuse IP 40 fuer Hutschiene, Relaisausgang: 2 -fach Wechsler-Kontakt, potentialfrei, 500 VA / 250 V AC / 5 A Versorgungsspannung: 24 V DC Ansprechempfindlichkeit: 5 - 150 kOhm Arbeitsprinzip: Arbeits-/Ruhestrom, umschaltbar | Stck. | 270 | BA01
ES5000230VAC | 544300 | Auswerteeinheit f. kond. Bodenelektroden, 230VAC, 2x We, zuschaltb. Drahtbruch Kurzschlussueberw. | Bamo Auswerteeinheit Universal Relais / Elektrodensteuerung, Gehaeuse IP 40 fuer Hutschiene, Relaisausgang: 2 -fach Wechsler-Kontakt, potentialfrei, 500 VA / 250 V AC / 5 A Versorgungsspannung: 230 V AC Ansprechempfindlichkeit: 5 - 150 kOhm Arbeitsprinzip: Arbeits-/Ruhestrom, umschaltbar | Stck. | 222 | BA01
ESH110 | 103459 | Einschweisshuelse 1/2_, NL=110mm, St52-3 | Einschweisshuelse R1/2 NL=110mm, St52-3 | Stck. | 60.1 | TH16
ESH160 | 103466 | Einschweisshuelse 1/2_, NL=160mm, St52-3 | Einschweisshuelse R1/2 NL=160mm, St52-3 | Stck. | 68.8 | TH16
ESH260 | 173247 | Einschweisshuelse 1/2_, NL=260mm, St52-3 | Einschweisshuelse R1/2 NL=260mm, St52-3 | Stck. | 85 | TH16
ESR5NO31230VAC | 119380 | Not-Aus Sicherheitsrelais 230V | EATON Sicherheitsrelais 230V AC zweikanalig nach EN 954-1, Kat.4 | Stck. | 286 | EAT5
ESR5NO3124VDC | EP401062 | Not-Aus Sicherheitsrelais 24V DC | EATON Sicherheitsrelais 24V DC zweikanalig nach EN 954-1, Kat.4 -Nachfolger zu ESR5 NO 31 24V AC/DC - nicht mehr in 24VAC lieferbar ! | Stck. | 321 | EAT5
ESR5NOS31230VAC | 153152 | Not-Aus Sicherheitsrelais 230V | EATON Sicherheitsrelais 230V AC einkanalig nach EN 954-1, Kat.1 | Stck. | 270 | EAT5
ETR060MS100 | 110220101100380 | Tauchthermostat (TR), 0...60°C, inkl. Messing-Tauchhuelse 100mm | S+S Tauchthermostat (TR) Einstellbereich: +0...60°C Tmax. am Fuehler: +75°C Schaltausgang: 1 Wechsler, pot.-frei Schaltstrom: 24...230V, max. 10 (1,5) A inkl. Tauchhuelse aus Messing, 100mm | Stck. | 78.15 | SS00
ETR060MS150 | 110220101100310 | Tauchthermostat (TR), 0...60°C, inkl. Messing-Tauchhuelse 150mm | S+S Tauchthermostat (TR) Einstellbereich: +0...60°C Tmax. am Fuehler: +75°C Schaltausgang: 1 Wechsler, pot.-frei Schaltstrom: 24...230V, max. 10 (1,5) A inkl. Tauchhuelse aus Messing, 150mm | Stck. | 80.78 | SS00
ETR060UMS100 | 110220102100380 | Tauchthermostat (TW), 0...60°C, inkl. Messing-Tauchhuelse 100mm | S+S Tauchthermostat (TW) Einstellbereich: +0...60°C Tmax. am Fuehler: +75°C Schaltausgang: 1 Wechsler, pot.-frei Schaltstrom: 24...230V, max. 10 (1,5) A inkl. Tauchhuelse aus Messing, 100mm | Stck. | 78.15 | SS00
ETR060UMS150 | 110220102100310 | Tauchthermostat (TW), 0...60°C, inkl. Messing-Tauchhuelse 150mm | S+S Tauchthermostat (TW) Einstellbereich: +0...60°C Tmax. am Fuehler: +75°C Schaltausgang: 1 Wechsler, pot.-frei Schaltstrom: 24...230V, max. 10 (1,5) A inkl. Tauchhuelse aus Messing, 150mm | Stck. | 80.78 | SS00
ETR060UMS200 | 110220102100320 | Tauchthermostat (TW), 0...60°C, inkl. Messing-Tauchhuelse 200mm | S+S Tauchthermostat (TW) Einstellbereich: +0...60°C Tmax. am Fuehler: +75°C Schaltausgang: 1 Wechsler, pot.-frei Schaltstrom: 24...230V, max. 10 (1,5) A inkl. Tauchhuelse aus Messing, 200mm | Stck. | 85.4 | SS00
ETR060UVA100 | 110220102100390 | Tauchthermostat (TW), 0...60°C, inkl.Niro-Tauchhuelse 100mm | S+S Tauchthermostat (TW) Einstellbereich: +0...60°C Tmax. am Fuehler: +75°C Schaltausgang: 1 Wechsler, pot.-frei Schaltstrom: 24...230V, max. 10 (1,5) A inkl. Tauchhuelse aus Niro, 100mm | Stck. | 108.63 | SS00
ETR060UVA150 | 110220102100330 | Tauchthermostat (TW), 0...60°C, inkl.Niro-Tauchhuelse 150mm | S+S Tauchthermostat (TW) Einstellbereich: +0...60°C Tmax. am Fuehler: +75°C Schaltausgang: 1 Wechsler, pot.-frei Schaltstrom: 24...230V, max. 10 (1,5) A inkl. Tauchhuelse aus Niro, 150mm | Stck. | 111.23 | SS00
ETR060UVA200 | 110220102100340 | Tauchthermostat (TW), 0...60°C, inkl.Niro-Tauchhuelse 200mm | S+S Tauchthermostat (TW) Einstellbereich: +0...60°C Tmax. am Fuehler: +75°C Schaltausgang: 1 Wechsler, pot.-frei Schaltstrom: 24...230V, max. 10 (1,5) A inkl. Tauchhuelse aus Niro, 200mm | Stck. | 115.89 | SS00
ETR060VA100 | 110220101100390 | Tauchthermostat (TR), 0...60°C, inkl. Edelstahl-Tauchhuelse 100mm | S+S Tauchthermostat (TR) Einstellbereich: +0...60°C Tmax. am Fuehler: +75°C Schaltausgang: 1 Wechsler, pot.-frei Schaltstrom: 24...230V, max. 10 (1,5) A inkl. Tauchhuelse aus Edelstahl, 100mm | Stck. | 108.63 | SS00
ETR090090UVA150 | 110220102205130 | Tauchthermostat (TW+TW), 0...90°C, inkl. Edelstahl-Tauchhuelse 150mm | S+S Tauchthermostat (TW+TW) Einstellbereich: 2x +0...90°C Tmax. am Fuehler: +75°C Schaltausgang: 2x Wechsler, pot.-frei Schaltstrom: 24...230V, max. 10 (1,5) A inkl. Tauchhuelse aus Edelstahl, 150mm | Stck. | 161.53 | SS00
ETR090MS100 | 110220101100480 | Tauchthermostat (TR), 0...90°C, inkl. Messing-Tauchhuelse 100mm | S+S Tauchthermostat (TR) Einstellbereich: +0...90°C Tmax. am Fuehler: +120°C Schaltausgang: 1 Wechsler, pot.-frei Schaltstrom: 24...230V, max. 10 (1,5) A inkl. Tauchhuelse aus Messing, 100mm | Stck. | 78.15 | SS00
ETR090MS150 | 110220101100410 | Tauchthermostat (TR), 0...90°C, inkl. Messing-Tauchhuelse 150mm | S+S Tauchthermostat (TR) Einstellbereich: +0...90°C Tmax. am Fuehler: +120°C Schaltausgang: 1 Wechsler, pot.-frei Schaltstrom: 24...230V, max. 10 (1,5) A inkl. Tauchhuelse aus Messing, 150mm | Stck. | 80.78 | SS00
ETR090MS200 | 110220101100420 | Tauchthermostat (TR), 0...90°C, inkl. Messing-Tauchhuelse 200mm | S+S Tauchthermostat (TR) Einstellbereich: +0...90°C Tmax. am Fuehler: +120°C Schaltausgang: 1 Wechsler, pot.-frei Schaltstrom: 24...230V, max. 10 (1,5) A inkl. Tauchhuelse aus Messing, 200mm | Stck. | 85.4 | SS00
ETR090R110VA150 | 110220107205330 | Tauchthermostat (TR+STB), 0...90°C (TR) 90...110°C (STB), inkl. Edelstahl-Tauchhuelse 150mm | S+S Tauchthermostat (TR+STB) Einstellbereich TR: 0...90°C Einstellberech STB: 90...110°C Tmax. am Fuehler: +135°C Schaltausgang: 2 Wechsler, pot.-frei Schaltstrom: 24...230V, max. 10 (1,5) A inkl. Tauchhuelse aus Edelstahl, 150mm | Stck. | 161.53 | SS00
ETR090R110VA200 | 110220107205340 | Tauchthermostat (TR+STB), 0...90°C (TR) 90...110°C (STB), inkl. Edelstahl-Tauchhuelse 200mm | S+S Tauchthermostat (TR+STB) Einstellbereich TR: 0...90°C Einstellberech STB: 90...110°C Tmax. am Fuehler: +135°C Schaltausgang: 2 Wechsler, pot.-frei Schaltstrom: 24...230V, max. 10 (1,5) A inkl. Tauchhuelse aus Edelstahl, 200mm | Stck. | 175.58 | SS00
ETR090UMS100 | 110220102100480 | Tauchthermostat (TW), 0...90°C, inkl. Messing-Tauchhuelse 100mm | S+S Tauchthermostat (TW) Einstellbereich: +0...90°C Tmax. am Fuehler: +120°C Schaltausgang: 1 Wechsler, pot.-frei Schaltstrom: 24...230V, max. 10 (1,5) A inkl. Tauchhuelse aus Messing, 100mm | Stck. | 78.15 | SS00
ETR090UMS150 | 110220102100410 | Tauchthermostat (TW), 0...90°C, inkl. Messing-Tauchhuelse 150mm | S+S Tauchthermostat (TW) Einstellbereich: +0...90°C Tmax. am Fuehler: +120°C Schaltausgang: 1 Wechsler, pot.-frei Schaltstrom: 24...230V, max. 10 (1,5) A inkl. Tauchhuelse aus Messing, 150mm | Stck. | 80.78 | SS00
ETR090UVA100 | 110220102100490 | Tauchthermostat (TW), 0...90°C, inkl. Edelstahl-Tauchhuelse 100mm | S+S Tauchthermostat (TW) Einstellbereich: +0...90°C Tmax. am Fuehler: +120°C Schaltausgang: 1 Wechsler, pot.-frei Schaltstrom: 24...230V, max. 10 (1,5) A inkl. Tauchhuelse aus Edelstahl, 100 mm | Stck. | 108.63 | SS00
ETR090UVA150 | 110220102100430 | Tauchthermostat (TW), 0...90°C, inkl. Edelstahl-Tauchhuelse 150mm | S+S Tauchthermostat (TW) Einstellbereich: +0...90°C Tmax. am Fuehler: +120°C Schaltausgang: 1 Wechsler, pot.-frei Schaltstrom: 24...230V, max. 10 (1,5) A inkl. Tauchhuelse aus Edelstahl, 150 mm | Stck. | 111.23 | SS00
ETR090UVA200 | 110220101100440 | Tauchthermostat (TW), 0...90°C, inkl. Edelstahl-Tauchhuelse 200mm | S+S Tauchthermostat (TW) Einstellbereich: +0...90°C Tmax. am Fuehler: +120°C Schaltausgang: 1 Wechsler, pot.-frei Schaltstrom: 24...230V, max. 10 (1,5) A inkl. Tauchhuelse aus Edelstahl, 150 mm | Stck. | 115.89 | SS00
ETR1VA100 | 110220101100190 | Tauchthermostat (TR), -35...+35°C, inkl. Niro-Tauchhuelse 100mm | S+S Tauchthermostat (TR) Einstellbereich: 35...+35°C Tmax. am Fuehler: +75°C Schaltausgang: 1 Wechsler, pot.-frei Schaltstrom: 24...230V, max. 10 (1,5) A inkl. Tauchhuelse aus Niro, 100mm | Stck. | 108.63 | SS00
ETR1VA150 | 110220101100130 | Tauchthermostat (TR), -35...+35°C, inkl. Niro-Tauchhuelse 150mm | S+S Tauchthermostat (TR) Einstellbereich: 35...+35°C Tmax. am Fuehler: +75°C Schaltausgang: 1 Wechsler, pot.-frei Schaltstrom: 24...230V, max. 10 (1,5) A inkl. Tauchhuelse aus Niro, 150mm | Stck. | 111.23 | SS00
ETR1VA200 | 110220101100140 | Tauchthermostat (TR), -35...+35°C, inkl. Niro-Tauchhuelse 200mm | S+S Tauchthermostat (TR) Einstellbereich: 35...+35°C Tmax. am Fuehler: +75°C Schaltausgang: 1 Wechsler, pot.-frei Schaltstrom: 24...230V, max. 10 (1,5) A inkl. Tauchhuelse aus Niro, 200mm | Stck. | 115.89 | SS00
ETR221 | 262687 | Monofunktionsrelais, 1 Wechsler, einschaltwischend, 0,05s-100h | Eaton Monofunktionsrelais 1 Wechsler, einschaltwischend, Zeitbereich: 0,05s-100h | Stck. | 131 | EAT5
ETR451A | 31884 | Stern-Dreieck-Relais 24-240V | EATON Stern-Dreieck-Relais 24...240V AC/DC, 3...60s | Stck. | 129 | EAT5
ETR469A | 31891 | Multifunktions-Zeitrelais | EATON Multifunktions-Zeitrelais 24...240V AC/DC, 0,05....360000s | Stck. | 165 | EAT5
ETR50140MS200 | 110220101100620 | Tauchthermostat (TR), 50...140°C 200mm, inkl. MS-Tauchhuelse | S+S Tauchthermostat (TR) Einstellbereich: +50...140°C Tmax. am Fuehler: +150°C Schaltausgang: 1 Wechsler, pot.-frei Schaltstrom: 24...230V, max. 10 (1,5) A inkl. Tauchhuelse aus Messing, 200mm | Stck. | 85.4 | SS00
ETR50140VA200 | 110220101100640 | Tauchthermostat (TR), 50...140°C 200mm, inkl. VA-Tauchhuelse | S+S Tauchthermostat (TR) Einstellbereich: +50...140°C Tmax. am Fuehler: +150°C Schaltausgang: 1 Wechsler, pot.-frei Schaltstrom: 24...230V, max. 10 (1,5) A inkl. Tauchhuelse aus Edelstahl, 200mm | Stck. | 115.89 | SS00
ETR770085 | D4770014 | Universalregler mit Inneneinstellung -50...+50°C | Alre-IT Universaltemperaturregler Sollwertbereich: -50...+50°C Schaltdifferenz: 0,5...5 K Spannungsversorgung: 230V AC Schaltspannung: 24...230V Schaltstrom: 10 (3) A Schutzart: IP54 Fuehler optional (Zubehoer) | Stck. | 138.1 | ALR2
ETRR6585MS150 | 110220106100710 | Tauchthermostat (STB), 65...85°C, inkl. Messing-Tauchhuelse 150mm | S+S Sicherheitstemperaturbegrenzer (STB) Einstellbereich: +65...85°C Tmax. am Fuehler: +120°C Schaltausgang: 1 Wechsler, pot.-frei Schaltstrom: 24...230V, max. 10 (1,5) A inkl. Tauchhuelse aus Messing, 150mm | Stck. | 96.79 | SS00
ETRR6585MS200 | 110220106100720 | Tauchthermostat (STB), 65...85°C, inkl. Messing-Tauchhuelse 200mm | S+S Sicherheitstemperaturbegrenzer (STB) Einstellbereich: +0...90°C Tmax. am Fuehler: +120°C Schaltausgang: 1 Wechsler, pot.-frei Schaltstrom: 24...230V, max. 10 (1,5) A inkl. Tauchhuelse aus Messing, 200mm | Stck. | 105.63 | SS00
ETRR6585VA100 | 110220106100790 | Tauchthermostat (STB), 65...85°C 100mm, inkl. VA-Tauchhuelse | S+S Tauchthermostat (STB) Einstellbereich: +65...85°C Tmax. am Fuehler: +120°C Schaltausgang: 1 Wechsler, pot.-frei Schaltstrom: 24...230V, max. 10 (1,5) A inkl. Tauchhuelse aus Edelstahl, 100mm | Stck. | 114.09 | SS00
ETRR6585VA150 | 110220106100730 | Tauchthermostat (STB), 65...85°C 150mm, inkl. VA-Tauchhuelse | S+S Tauchthermostat (STB) Einstellbereich: +65...85°C Tmax. am Fuehler: +120°C Schaltausgang: 1 Wechsler, pot.-frei Schaltstrom: 24...230V, max. 10 (1,5) A inkl. Tauchhuelse aus Edelstahl, 150mm | Stck. | 116.71 | SS00
ETRR90110MS100 | 110220106100880 | Tauchthermostat (STB), 90...110°C 100mm, inkl. MS-Tauchhuelse | S+S Tauchthermostat (STB) Einstellbereich: +90...110°C Tmax. am Fuehler: +120°C Schaltausgang: 1 Wechsler, pot.-frei Schaltstrom: 24...230V, max. 10 (1,5) A inkl. Tauchhuelse aus Messing, 100mm | Stck. | 94.17 | SS00
ETRR90110MS150 | 110220106100810 | Tauchthermostat (STB), 90...110°C 150mm, inkl. MS-Tauchhuelse | S+S Tauchthermostat (STB) Einstellbereich: +90...110°C Tmax. am Fuehler: +120°C Schaltausgang: 1 Wechsler, pot.-frei Schaltstrom: 24...230V, max. 10 (1,5) A inkl. Tauchhuelse aus Messing, 150mm | Stck. | 96.79 | SS00
ETRR90110VA150 | 110220106100830 | Tauchthermostat (STB), 90...110°C 150mm, inkl. VA-Tauchhuelse | S+S Tauchthermostat (STB) Einstellbereich: +90...110°C Tmax. am Fuehler: +120°C Schaltausgang: 1 Wechsler, pot.-frei Schaltstrom: 24...230V, max. 10 (1,5) A inkl. Tauchhuelse aus Edelstahl, 150mm | Stck. | 116.71 | SS00
EUWC18 | 11027405 | Ueberwachungsrelais von Gleich- und Wechslespannungen | BTR Ueberwachungsrelais von Gleich, und Wechselspannungen Spannung: 230V AC Ausgang: 2 Wechsler, pot-frei Schaltstrom: max. 8A (AC-1) Masse BxHxT: 50x68x65 mm VE= 1 Stk. | Stck. | 171.57 | BTR0
EV015R2BAC | EV015R2BAC | Energy Valve DN15, 2-Wege, inkl. Stellantrieb 24V AC/DC | Belimo Elektr. 2-Weg-PI-RKH Belimo Energy Valve™ Innen- und Aussengewinde, Rp 1/2 x G 3/4, DN 15, V'nom 0.42 l/s AC/DC 24 V, stetig, kommunikativ, Hybrid, Cloud Kommunikation BACnet IP, BACnet MS/TP, Modbus TCP, Modbus RTU, MP-Bus Einstellbare Durchflussmenge V'max 30...100% von Vnom IP40, Handverstellung mit Drucktaste, arretierbar Anschluss Kabel 1 m PVC | Stck. | 1440.0002 | BEL0
EV015R2JUMBO | EV015R2JUMBO | Energy Valve DN15, 2-Wege, V=1,51m3/h inkl. Stellantrieb 24V AC/DC, mit Zubehoer | Belimo Energy Valve™ DN15, V = 1,51m3/h mit Verschraubungen und T-Stck. bestehend aus: | Stck. | 1503.4002 | BEL0
EV015R2KBAC | EV015R2KBAC | Energy Valve DN15, 2-Wege, inkl. Stellantrieb 24V AC/DC, V=0.42 l/s | Belimo Elektr. 2-Weg-PI-RKH Belimo Energy Valve™ mit Notstellfunktion Innen- und Aussengewinde, Rp 1/2 x G 3/4, DN 15, V'nom 0.42 l/s AC/DC 24 V, stetig, kommunikativ, hybrid, Cloud Kommunikation BACnet IP, BACnet MS/TP, Modbus TCP, Modbus RTU, MP-Bus Laufzeit Notstellfunktion 35 s / 90° Einstellbare Durchflussmenge V'max 30...100% von Vnom IP40, Handverstellung mit Drucktaste Anschluss Kabel 1 m PVC | Stck. | 2379.0004 | BEL0
EV015R2MID | EV015R2MID | Energy Valve DN15, 2-Wege, inkl. Stellantrieb 24V AC/DC, mit MID-Zulassung als WMZ | Belimo Elektr. 2-Weg-PI-RKH mit MID-Zulassung fuer thermische Energieerfassung Belimo Energy Valve™ Innen- und Aussengewinde, Rp 1/2 x G 3/4, DN 15, V'nom 0.42 l/s AC/DC 24 V, stetig, kommunikativ, Hybrid, Cloud Kommunikation BACnet IP, BACnet MS/TP, Modbus TCP, Modbus RTU, MP-Bus Einstellbare Durchflussmenge V'max 30...100% von Vnom IP40, Handverstellung mit Drucktaste, arretierbar Anschluss Kabel 1 m PVC | Stck. | 1584.0003 | BEL0
EV015R3BAC | EV015R3BAC | Energy Valve DN15, 3-Wege, inkl. Stellantrieb 24V AC/DC | Belimo Elektr. 3-Weg-PI-RKH Belimo Energy Valve™ AC/DC 24 V, BACnet IP, BACnet MS/TP, Modbus TCP, Modbus RTU, MP-Bus DN 15, Innen- und Aussengewinde Rp 1/2_G 3/4_, PN 25, ps 1600 kPa V'nom 0.42 l/s, Mediumstemperatur -10...120°C IP40, Handverstellung mit Drucktaste, arretierbar Anschluss Kabel 1 m PVC | Stck. | 1541.0003 | BEL0
EV015R3JUMBO | EV015R3JUMBO | Energy Valve DN15, 3-Wege, inkl. Stellantrieb 24V AC/DC, mit Zubehoer | Belimo 3-Weg Energy Valve™ DN15, V = 1,51m3/h mit Verschraubungen und T-Stck. bestehend aus: | Stck. | 1619.8003 | BEL0
EV020R2BAC | EV020R2BAC | Energy Valve DN20, 2-Wege, inkl. Stellantrieb 24V AC/DC | Belimo Elektr. 2-Weg-PI-RKH Belimo Energy Valve™ Innen- und Aussengewinde, Rp 3/4 x G1, DN 20, V'nom 0.69 l/s AC/DC 24 V, stetig, kommunikativ, Hybrid, Cloud Kommunikation BACnet IP, BACnet MS/TP, Modbus TCP, Modbus RTU, MP-Bus Einstellbare Durchflussmenge V'max 30...100% von Vnom IP40, Handverstellung mit Drucktaste, arretierbar Anschluss Kabel 1 m PVC | Stck. | 1471.0003 | BEL0
EV020R2JUMBO | EV020R2JUMBO | Energy Valve DN20, 2-Wege, V=2,48m3/h inkl. Stellantrieb 24V AC/DC, mit Zubehoer | Belimo Energy Valve™ DN20, V = 2,48m3/h mit allem Zubehoer bestehend aus: | Stck. | 1550.1003 | BEL0
EV020R2KBAC | EV020R2KBAC | Energy Valve DN20, 2-Wege, inkl. Stellantrieb 24V AC/D, V = 0.69 l/s | Belimo Elektr. 2-Weg-PI-RKH Belimo Energy Valve™ mit Notstellfunktion Innen- und Aussengewinde, Rp 3/4 x G1, DN 20, V'nom 0.69 l/s AC/DC 24 V, stetig, kommunikativ, hybrid, Cloud Kommunikation BACnet IP, BACnet MS/TP, Modbus TCP, Modbus RTU, MP-Bus Laufzeit Notstellfunktion 35 s / 90° Einstellbare Durchflussmenge V'max 30...100% von Vnom IP40, Handverstellung mit Drucktaste Anschluss Kabel 1 m PVC | Stck. | 2408.0004 | BEL0
EV020R2MID | EV020R2MID | Energy Valve DN20, 2-Wege, inkl. Stellantrieb 24V AC/DC, mit MID-Zulassung | Belimo Elektr. 2-Weg-PI-RKH mit MID-Zulassung fuer thermische Energieerfassung Belimo Energy Valve™ Innen- und Aussengewinde, Rp 3/4 x G1, DN 20, V'nom 0.69 l/s AC/DC 24 V, stetig, kommunikativ, Hybrid, Cloud Kommunikation BACnet IP, BACnet MS/TP, Modbus TCP, Modbus RTU, MP-Bus Einstellbare Durchflussmenge V'max 30...100% von Vnom IP40, Handverstellung mit Drucktaste, arretierbar Anschluss Kabel 1 m PVC | Stck. | 1619.0003 | BEL0
EV020R3BAC | EV020R3BAC | Energy Valve DN20, 3-Wege, inkl. Stellantrieb 24V AC/DC | Belimo Elektr. 3-Weg-PI-RKH Belimo Energy Valve™ Innengewinde Rp 3/4, DN 20, V'nom 0.65 l/s AC/DC 24 V, stetig, kommunikativ, Hybrid, Cloud Kommunikation BACnet IP, BACnet MS/TP, Modbus TCP, Modbus RTU, MP-Bus Einstellbare Durchflussmenge V'max 30...100% von Vnom IP40, Handverstellung mit Drucktaste, arretierbar Anschluss Kabel 1 m PVC | Stck. | 1578.0003 | BEL0
EV020R3JUMBO | EV020R3JUMBO | Energy Valve DN20, 3-Wege, inkl. Stellantrieb 24V AC/DC, mit Zubehoer | Belimo 3-Weg Energy Valve™ DN20, V = 2,48m3/h mit Verschraubungen und T-Stck. bestehend aus: | Stck. | 1674.2003 | BEL0
EV025R2BAC | EV025R2BAC | Energy Valve DN25, 2-Wege, inkl. Stellantrieb 24V AC/DC | Belimo Elektr. 2-Weg-PI-RKH Belimo Energy Valve™ Innengewinde Rp 1, DN 25, V'nom 1.15 l/s AC/DC 24 V, stetig, kommunikativ, Hybrid, Cloud Kommunikation BACnet IP, BACnet MS/TP, Modbus TCP, Modbus RTU, MP-Bus Einstellbare Durchflussmenge V'max 30...100% von Vnom IP40, Handverstellung mit Drucktaste, arretierbar Anschluss Kabel 1 m PVC | Stck. | 1512.0003 | BEL0
EV025R2JUMBO | EV025R2JUMBO | Energy Valve DN25, 2-Wege, V=4,14m3/h inkl. Stellantrieb 24V AC/DC, mit Zubehoer | Belimo Energy Valve™ DN25, V = 4,14m3/h mit Verschraubungen und T-Stck. bestehend aus: | Stck. | 1618.1003 | BEL0
EV025R2KBAC | EV025R2KBAC | Energy Valve DN25, 2-Wege, inkl. Stellantrieb 24V AC/DC, V = 0.97 l/s | Belimo Elektr. 2-Weg-PI-RKH Belimo Energy Valve™ mit Notstellfunktion Innen- und Aussengewinde, Rp 1 x G 1 1/4, DN 25, V'nom 0.97 l/s AC/DC 24 V, stetig, kommunikativ, hybrid, Cloud Kommunikation BACnet IP, BACnet MS/TP, Modbus TCP, Modbus RTU, MP-Bus Laufzeit Notstellfunktion 35 s / 90° Einstellbare Durchflussmenge V'max 30...100% von Vnom IP40, Handverstellung mit Drucktaste Anschluss Kabel 1 m PVC | Stck. | 2450.0004 | BEL0
EV025R2MID | EV025R2MID | Energy Valve DN25, 2-Wege, inkl. Stellantrieb 24V AC/DC, mit MID-Zulassung | Belimo Elektr. 2-Weg-PI-RKH mit MID-Zulassung fuer thermische Energieerfassung Belimo Energy Valve™ Innengewinde Rp 1, DN 25, V'nom 1.15 l/s AC/DC 24 V, stetig, kommunikativ, Hybrid, Cloud Kommunikation BACnet IP, BACnet MS/TP, Modbus TCP, Modbus RTU, MP-Bus Einstellbare Durchflussmenge V'max 30...100% von Vnom IP40, Handverstellung mit Drucktaste, arretierbar Anschluss Kabel 1 m PVC | Stck. | 1663.0003 | BEL0
EV025R3BAC | EV025R3BAC | Energy Valve DN25, 3-Wege, inkl. Stellantrieb 24V AC/DC | Belimo Elektr. 3-Weg-PI-RKH Belimo Energy Valve™ Innengewinde Rp 1, DN 25, V'nom 1.15 l/s AC/DC 24 V, stetig, kommunikativ, Hybrid, Cloud Kommunikation BACnet IP, BACnet MS/TP, Modbus TCP, Modbus RTU, MP-Bus Einstellbare Durchflussmenge V'max 30...100% von Vnom IP40, Handverstellung mit Drucktaste, arretierbar Anschluss Kabel 1 m PVC | Stck. | 1643.0003 | BEL0
EV025R3JUMBO | EV025R3JUMBO | Energy Valve DN25, 3-Wege, inkl. Stellantrieb 24V AC/DC, mit Zubehoer | Belimo 3-Weg Energy Valve™ DN25, V = 3,49m3/h mit Verschraubungen und T-Stck. bestehend aus: | Stck. | 1770.8003 | BEL0
EV032R2BAC | EV032R2BAC | Energy Valve DN32, 2-Wege, inkl. Stellantrieb 24V AC/DC | Belimo Energy Valve Energieventil RKH 2-weg Innen- und Aussengewinde, Rp 1 1/4 x G 1 1/2 AC/DC 24 V, stetig, BACnet MS/TP + IP, MP Volumenstrom 0.54…1.80 l/s, einstellbar Laufzeit Motor 90 s Kombination Ventil+Antrieb, Flow-Sensor, Temperatursensoren inkl. Fittinge Anschlusskabel 1 m Kabellaenge Temperatursensor 3 m | Stck. | 1673.0003 | BEL0
EV032R2JUMBO | EV032R2JUMBO | Energy Valve DN32, 2-Wege, V=6,48m3/h inkl. Stellantrieb 24V AC/DC, mit Zubehoer | Belimo Energy Valve™ DN32, V = 6,48m3/h mit Verschraubungen und T-Stck. bestehend aus: | Stck. | 1815.1003 | BEL0
EV032R2KBAC | EV032R2KBAC | Energy Valve DN32, 2-Wege, inkl. Stellantrieb 24V AC/DC, mit NSF, V = 1.67 l/s | Belimo Energy Valve Elektr. 2-Weg-PI-RKH Belimo Energy Valve™ mit Notstellfunktion, AC/DC 24 V, BACnet IP, Innen- und Aussengewinde, Rp 1 1/4 x G 1 1/2 BACnet MS/TP, Modbus TCP, Modbus RTU, MP-Bus, DN 32, Innengewinde, Rp 1 1/4, PN 25, ps 1600 kPa, V'nom 1.67l/s, Mediumstemperatur -10...120°C, Glykolueberwachung | Stck. | 2614 | BEL0
EV032R2MID | EV032R2MID | Energy Valve DN32, 2-Wege, inkl. Stellantrieb 24V AC/DC, mit MID-Zulassung | Belimo Elektr. 2-Weg-PI-RKH mit MID-Zulassung fuer thermische Energieerfassung Innen- und Aussengewinde, Rp 1 1/4 x G 1 1/2 AC/DC 24 V, stetig, BACnet MS/TP + IP, MP Volumenstrom 0.54…1.80 l/s, einstellbar Laufzeit Motor 90 s Kombination Ventil+Antrieb, Flow-Sensor, Temperatursensoren inkl. Fittinge Anschlusskabel 1 m Kabellaenge Temperatursensor 3 m | Stck. | 1839.0003 | BEL0
EV032R3BAC | EV032R3BAC | Energy Valve DN32, 3-Wege, inkl. Stellantrieb 24V AC/DC | Belimo Energy Valve Energieventil RKH 3-weg Innengewinde Rp 1 1/4, DN32 AC/DC 24 V, stetig, BACnet MS/TP + IP, MP Volumenstrom 0.54…1.80 l/s, einstellbar Laufzeit Motor 90 s Kombination Ventil+Antrieb, Flow-Sensor, Temperatursensoren inkl. FittingeAnschlusskabel 1 m Kabellaenge Temperatursensor 3 m | Stck. | 1843.0003 | BEL0
EV032R3JUMBO | EV032R3JUMBO | Energy Valve DN32, 3-Wege, inkl. Stellantrieb 24V AC/DC, mit Zubehoer | Belimo 3-Weg Energy Valve™ DN32, V = 6,01m3/h mit Verschraubungen und T-Stck. bestehend aus: | Stck. | 2017.3003 | BEL0
EV040R2BAC | EV040R2BAC | Energy Valve DN40, 2-Wege, inkl. Stellantrieb 24V AC/DC | Belimo Elektr. 2-Weg-PI-RKH Belimo Energy Valve™ AC/DC 24 V, BACnet IP, BACnet MS/TP, Modbus TCP, Modbus RTU, MP-Bus Innen- und Aussengewinde, Rp 1 1/2 x G 2 PN 25, ps 1600 kPa V'nom 2.78 l/s, Mediumstemperatur -10...120°C Temperatursensoren inkl. Fittinge Anschlusskabel 1 m Kabellaenge Temperatursensor 3 m | Stck. | 1852.0003 | BEL0
EV040R2JUMBO | EV040R2JUMBO | Energy Valve DN40, 2-Wege, V=10m3/h inkl. Stellantrieb 24V AC/DC, mit Zubehoer | Belimo Energy Valve™ DN40, V = 10,00m3/h mit Verschraubungen und T-Stck. bestehend aus: | Stck. | 2031.2003 | BEL0
EV040R2KBAC | EV040R2KBAC | Energy Valve DN40, 2-Wege, inkl. Stellantrieb 24V AC/DC, mit NSF, V = 2.78 l/s | Belimo Energieventil Elektr. 2-Weg-PI-RKH Belimo Energy Valve™ mit Notstellfunktion, AC/DC 24 V, BACnet IP, Innen- und Aussengewinde, Rp 1 1/2 x G 2 BACnet MS/TP, Modbus TCP, Modbus RTU, MP-Bus, DN 40, Innengewinde, Rp 1 1/2, PN 25, ps 1600 kPa, V'nom 2.78 l/s, Mediumstemperatur -10...120°C, Glykolueberwachung | Stck. | 2837.0005 | BEL0
EV040R2MID | EV040R2MID | Energy Valve DN40, 2-Wege, inkl. Stellantrieb 24V AC/DC, mit MID-Zulassung | Belimo Elektr. 2-Weg-PI-RKH mit MID-Zulassung fuer thermische Energieerfassung Innen- und Aussengewinde, Rp 1 1/2 x G 2 AC/DC 24 V, stetig, BACnet MS/TP + IP, MP Volumenstrom 0.75…2.50 l/s, einstellbar Laufzeit Motor 90 s Kombination Ventil+Antrieb, Flow-Sensor, Temperatursensoren inkl. Fittinge Anschlusskabel 1 m Kabellaenge Temperatursensor 3 m | Stck. | 2038.0003 | BEL0
EV040R3BAC | EV040R3BAC | Energy Valve DN40, 3-Wege, inkl. Stellantrieb 24V AC/DC | Belimo Energy Valve Elektr. 3-Weg-PI-RKH Belimo Energy Valve™ Innengewinde Rp 1 1/2, DN 40, V'nom 2.5 l/s AC/DC 24 V, stetig, kommunikativ, Hybrid, Cloud Kommunikation BACnet IP, BACnet MS/TP, Modbus TCP, Modbus RTU, MP-Bus Einstellbare Durchflussmenge V'max 30...100% von Vnom IP40, Handverstellung mit Drucktaste, arretierbar Anschluss Kabel 1 m PVC | Stck. | 2104.0004 | BEL0
EV040R3JUMBO | EV040R3JUMBO | Energy Valve DN40, 3-Wege, inkl. Stellantrieb 24V AC/DC, mit Zubehoer | Belimo 3-Weg Energy Valve™ DN40, V = 10,00m3/h mit Verschraubungen und T-Stck. bestehend aus: | Stck. | 2327.5004 | BEL0
EV050R2BAC | EV050R2BAC | Energy Valve DN50, 2-Wege, V=15,01 m3/h, inkl. Stellantrieb 24V AC/DC | Belimo Energy Valve Elektr. 2-Weg-PI-RKH Belimo Energy Valve™ Innengewinde Rp 2, DN 50, V'nom 4.17 l/s AC/DC 24 V, stetig, kommunikativ, Hybrid, Cloud Kommunikation BACnet IP, BACnet MS/TP, Modbus TCP, Modbus RTU, MP-Bus Einstellbare Durchflussmenge V'max 30...100% von Vnom IP40, Handverstellung mit Drucktaste, arretierbar Anschluss Kabel 1 m PVC | Stck. | 2151.0004 | BEL0
EV050R2JUMBO | EV050R2JUMBO | Energy Valve DN50, 2-Wege, V=15,01 m3/h inkl. Stellantrieb 24V AC/DC, mit Zubehoer | Belimo Energy Valve™ DN50, V = 17,28m3/h mit Verschraubungen und T-Stck. bestehend aus: | Stck. | 2415.4004 | BEL0
EV050R2KBAC | EV050R2KBAC | Energy Valve DN50, 2-Wege, inkl. Stellantrieb 24V AC/DC, V = 4.17 l/s | Belimo POP-Energy Valve RKH 2-weg Innen- und Aussengewinde, Rp 2 x G 2 1/2, DN50 AC/DC 24 V, stetig, BACnet MS/TP + IP, MP Volumenstrom 1.44…4.17 l/s, einstellbar Laufzeit Motor 90 s Kombination Ventil+Antrieb, Flow-Sensor, Temperatursensoren inkl. Fittinge Anschlusskabel 1 m Kabellaenge Temperatursensor 3 m | Stck. | 3232.0005 | BEL0
EV050R2MID | EV050R2MID | Energy Valve DN50 MID, 2-Wege, inkl. Stellantrieb 24V AC/DC | Belimo Energy Valve MID / EN 1434 AC/DC 24 V, BACnet IP, BACnet MS/TP, Modbus TCP, Modbus RTU, MP-Bus, DN 50, Innen- und Aussengewinde, Rp 2_G 2 1/2_ PN 25, ps 1600 kPa, V'nom 4.17 l/s Mediumstemperatur -10...120°C | Stck. | 2368.0004 | BEL0
EV050R3BAC | EV050R3BAC | Energy Valve DN50, 3-Wege, V=15,01 m3/h, inkl. Stellantrieb 24V AC/DC | Belimo Energy Valve Elektr. 3-Weg-PI-RKH Belimo Energy Valve™ Innengewinde Rp 2, DN 50, V'nom 4.17 l/s AC/DC 24 V, stetig, kommunikativ, Hybrid, Cloud Kommunikation BACnet IP, BACnet MS/TP, Modbus TCP, Modbus RTU, MP-Bus Einstellbare Durchflussmenge V'max 30...100% von Vnom IP40, Handverstellung mit Drucktaste, arretierbar Anschluss Kabel 1 m PVC | Stck. | 2531.0004 | BEL0
EV050R3JUMBO | EV050R3JUMBO | Energy Valve DN50, 3-Wege, inkl. Stellantrieb 24V AC/DC, mit Zubehoer | Belimo 3-Weg Energy Valve™ DN50, V = 15,01m3/h mit Verschraubungen und T-Stck. bestehend aus: | Stck. | 2868.7004 | BEL0
EV065FBAC | EV065FBAC | Energy Valve DN65, 2-Wege, inkl. Stellantrieb 24V AC/DC | Belimo Elektr. 2-Weg-PI-RKH Belimo Energy Valve™ Flansch, DN 65, V'nom 8 l/s AC/DC 24 V, stetig, kommunikativ, hybrid, Cloud Kommunikation BACnet IP, BACnet MS/TP, Modbus TCP, Modbus RTU, MP-Bus Einstellbare Durchflussmenge V'max 30...100% von Vnom IP54, Handverstellung mit Drucktaste, arretierbar Anschluss Kabel 1 m PVC | Stck. | 5354.0009 | BEL0
EV065FKBAC | EV065FKBAC | Energy Valve DN65, 2-Wege, inkl. Stellantrieb 24V AC/DC, mit Notstellfunktion | Belimo Elektr. 2-Weg-PI-RKH Belimo Energy Valve™ mit Notstellfunktion, AC/DC 24 V, BACnet/IP, BACnet MS/TP, Modbus TCP, Modbus RTU, MP-Bus, Cloud, 2...10 V, DN 65, Flansch, PN 16, ps 1600 kPa, V'nom 8 l/s, Mediumstemperatur -10...120°C [14...248°F], Glykolueberwachung | Stck. | 7025.0012 | BEL0
EV080FBAC | EV080FBAC | Energy Valve DN80, 2-Wege, inkl. Stellantrieb 24V AC/DC | Belimo Elektr. 2-Weg-PI-RKH Belimo Energy Valve™ Flansch, DN 80, V'nom 11 l/s AC/DC 24 V, stetig, kommunikativ, hybrid, Cloud Kommunikation BACnet IP, BACnet MS/TP, Modbus TCP, Modbus RTU, MP-Bus Einstellbare Durchflussmenge V'max 30...100% von Vnom IP54, Handverstellung mit Drucktaste, arretierbar Anschluss Kabel 1 m PVC | Stck. | 6080.001 | BEL0
EV080FKBAC | EV080FKBAC | Energy Valve DN80, 2-Wege, inkl. Stellantrieb 24V AC/DC, mit Notstellfunktion | Belimo Elektr. 2-Weg-PI-RKH Belimo Energy Valve™ mit Notstellfunktion, AC/DC 24 V, BACnet/IP, BACnet MS/TP, Modbus TCP, Modbus RTU, MP-Bus, Cloud, 2...10 V, DN 80, Flansch, PN 16, ps 1600 kPa, V'nom 11 l/s, Mediumstemperatur -10...120°C [14...248°F], Glykolueberwachung | Stck. | 7848.0013 | BEL0
EV100FBAC | EV100FBAC | Energy Valve DN100, 2-Wege, inkl. Stellantrieb 24V AC/DC | Belimo Elektr. 2-Weg-PI-RKH Belimo Energy Valve™ Flansch, DN 100, V'nom 20 l/s AC/DC 24 V, stetig, kommunikativ, hybrid, Cloud Kommunikation BACnet IP, BACnet MS/TP, Modbus TCP, Modbus RTU, MP-Bus Einstellbare Durchflussmenge V'max 30...100% von Vnom IP54, Handverstellung mit Drucktaste, arretierbar Anschluss Kabel 1 m PVC | Stck. | 7055.0012 | BEL0
EV125FBAC | EV125FBAC | Energy Valve DN125, 2-Wege, inkl. Stellantrieb 24V AC/DC | Belimo Elektr. Elektr. 2-Weg-PI-RKH Belimo Energy Valve™ Flansch, DN 125, V'nom 31 l/s AC/DC 24 V, stetig, kommunikativ, hybrid, Cloud Kommunikation BACnet IP, BACnet MS/TP, Modbus TCP, Modbus RTU, MP-Bus Einstellbare Durchflussmenge V'max 30...100%von Vnom Ersatz fuer P6125W3100EV-BAC | Stck. | 9160.0016 | BEL0
EV150FBAC | EV150FBAC | Energy Valve DN150, 2-Wege, inkl. Stellantrieb 24V AC/DC | Belimo Elektr. 2-Weg-PI-RKH Belimo Energy Valve™ Flansch, DN 150, V'nom 45 l/s AC/DC 24 V, stetig, kommunikativ, hybrid, Cloud Kommunikation BACnet IP, BACnet MS/TP, Modbus TCP, Modbus RTU, MP-Bus Einstellbare Durchflussmenge V'max 30...100% von Vnom Ersatz fuer P6150W4500EV-BAC | Stck. | 11228.0019 | BEL0
EV230ARE | EV230ARE | Hubantrieb Retrofit 50mm, 230V AC, 3-Pkt. , 2500N, 150sek. | Belimo Hubantrieb Retrofit 2500 N, 50 mm AC 230 V, 3-Punkt Stellzeit Motor 150 s / 40 mm IP 54, Handverstellung temporaer, perm. Universal-Ventiladapter beigelegt Anschluss Klemme ohne Kabel | Stck. | 1308.0002 | BEL2
EV230ATPC | EV230ATPC | Hubantrieb 40mm, 230V AC, 3-Pkt. , 2500N, 150sek. | Belimo Hubantrieb 2500 N, 40 mm, AC 230 V, 3-Punkt Stellzeit Motor 150 s / 40 mm IP 54, Handverstellung temporaer, permanent Anschluss Klemme mit Kabel PVC 1 m | Stck. | 972.0002 | BEL2
EV24AMOD | EV24AMOD | Hubantrieb Modbus 40mm, 24V AC/DC, 0...10V, 2500N, 150sek. | Belimo Hubantrieb Modbus/BACnet 2500 N, 40 mm AC/DC 24 V, Modbus RTU, BACnet MS/TP, MP-Bus, stetig Stellzeit Motor 150 s / 40 mm Arbeitsbereich DC (0) 0.5...10 V, einst. Stellungsrueckm. DC (0) 2...10 V,einst. IP 54, Handverstellung temporaer, perm. Universal-Ventiladapter beigelegt Anschluss Klemme ohne Kabel | Stck. | 1104.0002 | BEL2
EV24AMPRE | EV24AMPRE | Hubantrieb Retrofit 50mm, 24V AC/DC, 0...10V, 2500N, 150sek. | Belimo Hubantrieb Retrofit 2500 N, 50 mm AC/DC 24 V, stetig, MP-Bus Stellzeit Motor 150 s / 40 mm Arbeitsbereich DC (0) 0.5...10 V, einst. Stellungsrueckm. DC (0) 0.5...10 V,einst. IP 54, Handverstellung temporaer, perm. Universal-Ventiladapter beigelegt Anschluss Klemme ohne Kabel | Stck. | 1395.0002 | BEL2
EV24AMPTPC | EV24AMPTPC | Hubantrieb 40mm, 24V AC/DC, MP-Bus, 2500N, 150sek. | Belimo Hubantrieb 2500 N, 40 mm, AC/DC 24 V, stetig, MP-Bus Arbeitsbereich DC (0) 0.5...10 V, einstellbar Stellungsrueckmeldung DC (0) 0.5...10 V, einstellbar Stellzeit Motor 150 s / 40 mm IP 54, Handverstellung temporaer, permanent Anschluss Klemmemit Kabel PVC 1 m | Stck. | 1098.0002 | BEL2
EV24ARE | EV24ARE | Hubantrieb Retrofit 50mm, 24V AC/DC, Auf-Zu / 3-Pkt. , 2500N, 150sek. | Belimo Hubantrieb Retrofit 2500 N, 50 mm AC/DC 24 V, stetig, MP-Bus Stellzeit Motor 150 s / 40 mm Auf/Zu, 3-Punkt IP 54, Handverstellung temporaer, perm. Universal-Ventiladapter beigelegt Anschluss Klemme ohne Kabel | Stck. | 1308.0002 | BEL2
EV24ASRTPC | EV24ASRTPC | Hubantrieb 40mm, 24V AC/DC, 0...10V, 2500N, 150sek. | Belimo Hubantrieb 2500 N, 40 mm, AC/DC 24 V, stetig Arbeitsbereich DC (0) 2...10 V Stellungsrueckmeldung DC (0) 2...10 V Stellzeit Motor 150 s / 40 mm IP 54, Handverstellung temporaer, permanent Anschluss Klemme mit Kabel PVC 1 m | Stck. | 1022.0002 | BEL2
EV24ATPC | EV24ATPC | Hubantrieb 40mm, 24V AC/DC, 3-Pkt. , 2500N, 150sek. | Belimo Hubantrieb 2500 N, 40 mm, AC/DC 24 V, 3-Punkt Stellzeit Motor 150 s / 40 mm IP 54, Handverstellung temporaer, permanent Anschluss Klemme mit Kabel PVC 1 m | Stck. | 972.0002 | BEL2
EVC001 | EVC001 | IFM Anschlussleitung PUR 2m, M12 Stecker | IFM M12 Anschlussstecker 2,0 mtr. PUR-Anschlussleitung | Stck. | 16 | IFM0
EVC004 | EVC004 | IFM Anschlussleitung PUR 2m, M12 Stecker | IFM M12 Anschlussstecker gewinkelt 5-pol.. A-codiert Kabel: 2 m, PUR, halogenfrei, schwarz, Ø 4,3 mm; 4 x 0,34 mm2 | Stck. | 16 | IFM0
EVC24AMF | EVC24AMF | Hubantrieb 40mm, 24V AC/DC, 0...10V, 2500N, 30sek. | Belimo Hubantrieb 2500 N, 40 mm, AC/DC 24 V, stetig, multifunktional Arbeitsbereich DC 2...10 V, einst. Stellungsrueckm. DC 2...10 V,einst. Stellzeit Motor 35 s / 40 mm IP 54, Handverstellung temporaer, permanent Anschluss Kabel PVC 1 m | Stck. | 1195.0002 | BEL2
EVC24AMFRE | EVC24AMFRE | Hubantrieb 50mm, 24V AC/DC, 0...10V, 2500N, 44sek., Retrofit Adapter | Belimo Hubantrieb Retrofit 2500 N, 50 mm, AC/DC 24 V, stetig, multifunktional Arbeitsbereich DC 2...10 V, einst. Stellungsrueckm. DC 2...10 V,einst. Stellzeit Motor 44 s / 40 mm IP 54, Handverstellung temporaer, permanent Anschluss Kabel PVC 1 m | Stck. | 1508 | BEL2
EVC24ASR | EVC24ASR | Hubantrieb 40mm, 24V AC/DC, 0...10V, 2500N, 30sek. | Belimo Hubantrieb 2500 N, 40 mm, AC/DC 24 V, stetig Arbeitsbereich DC (0) 2...10 V Stellungsrueckmeldung DC (0) 2...10 V Stellzeit Motor 30 s / 40 mm IP 54, Handverstellung temporaer, permanent Anschluss Klemme mit Kabel PVC 1 m | Stck. | 1092.0002 | BEL2
EVC597 | EVC597 | IFM Anschlussleitung M12 Kupplung Winkelstecker (weiblich), PUR 20m | IFM Anschlusskabel M12 Winkelstecker (weiblich) PUR 20m | Stck. | 44.5 | IFM0
EVEREST 214S D | 232113 | Messverstaerker fuer zwei Sensoren mit 0/4-20mA Signal, 24V AC/DC, 3+1 Grenzwertrelais | BAMO Messverstaerker fuer zwei Sensoren mit 0/4-20mA Signal, Versorgungsspannung: 10-30V DC oder 12 - 24V AC, Mikroprozessorgesteuert, Sensorspeisung 24V+5V DC 100 mA ,Taktgeber 1s-24h, 2x Messeingang skalierbar, 3+1 Grenzwertrelais, 250 V /3 A - 30 V DC /1 A, Verzoegerungszeit 0.1-9.9s, Hystere 1-99%, Messwertfilter 0.1-9.9s, Holdfunktion, LED-Anzeige mit 2½ stelliger Punktmatrix fuer Hutschienmontage 35x7,5mm DIN EN 50 022 | Stck. | 608 | BA01
EVG163X1PHAS6MODULHI | 291487 | Phasenschiene 1-pol., 13 TE, 16mm2, max. 6 LS | EATON Phasenschiene fuer PXL, PLS., CLS., PKN., PFIM, PFHM, PFNM Sammelschiene 3-phasig 16mm2, 1-pol LS + HK (max. 6 Stck.) zzgl. Kupfer & Silberzuschlag | Stck. | 13.6 | EAT6
EVG163X1PHAS9MODULHI | 291489 | Phasenschiene 1-pol., 13 TE, 16mm2, max. 9 LS | EATON Phasenschiene fuer PXL, PLS., CLS., PKN., PFIM, PFHM, PFNM Sammelschiene 3-phasig 16mm2, 1-pol LS + HK (max. 9 Stck.) zzgl. Kupfer & Silberzuschlag VE=20Stk. | Stck. | 20.5 | EAT6
EVG164PHAS12MODUL | 291476 | Phasenschiene 4-pol., 16mm2, FI+N + FI+N + FI+N, 12TE | EATON Phasenschiene 4-phasig, 12TE fuer PXF, PXL.., 16mm2, Imax. 80A L1, L2, L3, N + L1, L2, L3, N+ L1, L2, L3, N zzgl. Kupfer & Silberzuschlag | Stck. | 27.6 | EAT6
EVG164PHAS8MODUL | 291475 | Phasenschiene 4-pol., 16mm2, FI+N + FI+N, 8TE | EATON Phasenschiene 4-phasig, 8TE fuer PXF, PXL.., 16mm2, Imax. 80A L1, L2, L3, N + L1, L2, L3, N zzgl. Kupfer & Silberzuschlag | Stck. | 18.6 | EAT6
EVG3PHAS12MODUL | 215639 | Phasenschiene 3-pol., 1 TE, 10mm2, max. 12 LS | EATON Phasenschiene fuer PXL, PLS., CLS., PKN., PFIM, PFHM, PFNM 3-phasig, 1 TE, 10mm2, Imax. 63A zzgl. Kupfer & Silberzuschlag | Stck. | 11.1 | EAT6
EVG3PHAS9MODUL | 215645 | Phasenschiene 3-pol., 1 TE, 10mm2, max. 9 LS | EATON Phasenschiene fuer PXL, PLS., CLS., PKN., PFIM, PFHM, PFNM 3-phasig, 1 TE, 10mm2, Imax. 63A zzgl. Kupfer & Silberzuschlag | Stck. | 11.1 | EAT6
EVG3PHASN5MODULLS | 215659 | Phasenschiene 3-pol., 10mm2, Fi+N + 5 LS | EATON Phasenschiene fuer PXL, PLS., CLS., PKN., PFIM, PFHM, PFNM 3-phasig, 1 TE, 10mm2, Imax. 63A zzgl. Kupfer & Silberzuschlag | Stck. | 11 | EAT6
EVG3PHASN8MODULLS | 215660 | Phasenschiene 3-pol., 10mm2, Fi+N + 8 LS | EATON Phasenschiene fuer PXL, PLS., CLS., PKN., PFIM, PFHM, PFNM 3-phasig, 1 TE, 10mm2, Imax. 63A zzgl. Kupfer & Silberzuschlag | Stck. | 13.5 | EAT6
EVGK3PHASN8MODULLS | 501070 | Phasenschiene 3-pol., 10mm2, 4+8 TE, kuerzbar | EATON Gabelverschienung, 3-phasig, 4+8 Teilungseinheiten, 10 mm2 L1 - L2 - L3 - X + L1 - L2 - L3, kuerzbare Version inklusive Endkappen zzgl. Kupfer & Silberzuschlag VE = 20 Stck. | Stck. | 13.5 | EAT6
EVT007 | EVT007 | IFM Anschlusskabel mit Buchse | IFM Anschlusskabel mit Buchse 5m PVC-Kabel, M12 | Stck. | 24.5 | IFM0
EXIGOINSTSET | EXIGOINSTSET | Installations-Set fuer EXIGO Regler | Installationsset fuer EXIGO 6xKabelverschraubung, 1x5fach Verteiler | Stck. | 38.5 | RE00
EXREP3P11010ARG | GHG2610005R0010 | EX Reperaturschalter 3-pol. 10A 1S/1Oe Rot-Gelb | Crouse-Hinds Ex-Sicherheitsschalter Notaus 10 A fuer Zone 1/21, 3-polig, Hilfskontakt: 1S/1Oe, Leitungseinfuehrungen: 2 x M25 + 1 x M20, Polyamid, Leitungseinfuerungen/Gehaeusebohrungen: 2 x Leitungseinfuehrung M25 fuer Ø 8 mm - 17 mm, 1 x Leitungseinfuehrung M20 fuer Ø 5.5 mm - 13 mm, Gehaeusematerial: schlagfestes Polyamid, Bemessungsspannung: bis max. 500 V, Frequenz: 50 - 60 Hz, Bemessungsstrom: max. 10 A, Kennzeichnung nach 94/9/EG: Ex II 2 G Ex ed IIC T6 / Ex II D Ex tD A21 IP66 T80 °C, EG-Baumusterpruefbescheinigung: PTB 00 ATEX 1074, Zulaessige Umgebungstemperatur: -20 °C bis 40 °C, Abmessungen (L x B x H): 102 x 84 x 112 mm, Gewicht: 0.55 kg, Schutzklasse: I, Schutzart nach EN 60529: IP66, Anschlussklemmen Hauptkontakt:2 x 1.5 - 2.5 mm2, | Stck. | 503.78 | CR00
EXREP3P11010ASW | GHG2610005R0009 | EX Reperaturschalter 3-pol. 10A 1S/1Oe Schwarz | Crouse-Hinds Ex-Sicherheitsschalter Standard 10 A fuer Zone 1/21, 3-polig, Hilfskontakt: 1S/1Oe, Leitungseinfuehrungen: 2 x M25 + 1 x M20, Polyamid, Leitungseinfuerungen/Gehaeusebohrungen: 2 x Leitungseinfuehrung M25 fuer Ø 8 mm - 17 mm, 1 x Leitungseinfuehrung M20 fuer Ø 5.5 mm - 13 mm, Gehaeusematerial: schlagfestes Polyamid, Bemessungsspannung: bis max. 500 V, Frequenz: 50 - 60 Hz, Bemessungsstrom: max. 10 A, Kennzeichnung nach 94/9/EG: Ex II 2 G Ex ed IIC T6 / Ex II D Ex tD A21 IP66 T80 °C,EG-Baumusterpruefbescheinigung: PTB 00 ATEX 1074, Zulaessige Umgebungstemperatur: -20 °C bis 40 °C, Abmessungen (L x B x H): 102 x 84 x 112 mm, | Stck. | 503.78 | CR00
EXREP3P11020ASW | GHG2622301R0001 | EX Reperaturschalter 3-pol. 20A 1S/1Oe Schwarz | Crouse-Hinds Ex-Sicherheitsschalter Standard 20 A fuer Zone 1/21, 3-polig, Hilfskontakt: 1S/1Oe Leitungseinfuehrungen: 2 x M32 + 1 x M25, Polyamid, Leitungseinfuerungen/Gehaeusebohrungen: 2 x Leitungseinfuehrung M32 fuer Ø 12 mm - 21 mm, 1 x Leitungseinfuehrung M25 fuer Ø 8 mm - 17 mm, Gehaeusematerial: Glasfaserverstaerkter Polyester, Bemessungsspannung: bis max. 690 V, Frequenz: 50 - 60 Hz, Bemessungsstrom: max. 20 A, Kennzeichnung nach 94/9/EG: Ex II 2 G Ex ed ia IIC T6 / Ex II 2 D Ex tD A21 IP66 T80 °C, EG-Baumusterpruefbescheinigung: PTB 99 ATEX 1161, Zulaessige Umgebungstemperatur: -20 °C bis 40 °C, Abmessungen (L x B x H): 170 x 110 x 129 mm, Gewicht: 1.6 kg, Schutzklasse: I, Schutzart nach EN 60529: IP66, Anschlussklemmen Hauptkontakt: 2 x 4 mm2 | Stck. | 688.51 | CR00
EXREP3P11040ASW | GHG2632301R0001 | EX Reperaturschalter 3-pol. 40A 1S/1Oe Schwarz | Crouse-Hinds Ex-Sicherheitsschalter Standard 40 A fuer Zone 1/21 3-polig, Hilfskontakt: 1S/1Oe, Leitungseinfuehrungen: 2 x M40 + 1 x M25, Polyamid, Leitungseinfuerungen/Gehaeusebohrungen: 2 x Leitungseinfuehrung M40 fuer Ø 17 mm - 28 mm, 1 x Leitungseinfuehrung M25 fuer Ø 8 mm - 17 mm, Gehaeusematerial: Glasfaserverstaerkter Polyester, Bemessungsspannung: bis max. 690 V, Frequenz: 50 - 60 Hz, Bemessungsstrom: max. 40 A, Kennzeichnung nach 94/9/EG: Ex II 2 G Ex ed ia IIC T6 / Ex II 2 D Ex tD A21 IP66 T80 °C, EG-Baumusterpruefbescheinigung: PTB 99 ATEX 1161, Zulaessige Umgebungstemperatur: -20 °C bis 40 °C, Abmessungen (L x B x H): 225 x 140 x 156 mm, Gewicht: 2.9 kg, Schutzklasse: I, Schutzart nach EN 60529: IP66, Anschlussklemmen Hauptkontakt: 2 x 16 mm2 | Stck. | 943.71 | CR00
EXREP6P11020ASW | GHG2622601R0001 | EX Reperaturschalter 6-pol. 20A 1S/1Oe Schwarz | Crouse-Hinds Ex-Sicherheitsschalter Standard 20 A fuer Zone 1/21, 6-polig, Hilfskontakt: 1S/1Oe Leitungseinfuehrungen: 4 x M32 + 1 x M25, Polyamid, Leitungseinfuerungen/Gehaeusebohrungen: 4 x Leitungseinfuehrung M32 fuer Ø 12 mm - 21 mm, 1 x Leitungseinfuehrung M25 fuer Ø 8 mm - 17 mm, Gehaeusematerial: Glasfaserverstaerkter Polyester, Bemessungsspannung: bis max. 690 V, Frequenz: 50 - 60 Hz, Bemessungsstrom: max. 20 A, Kennzeichnung nach 94/9/EG: Ex II 2 G Ex ed ia IIC T6 / Ex II 2 D Ex tD A21 IP66 T80 °C EG-Baumusterpruefbescheinigung: PTB 99 ATEX 1161, Zulaessige Umgebungstemperatur: -20 °C bis 40 °C, Abmessungen (L x B x H): 225 x 140 x 156 mm, Gewicht: 2.39 kg, Schutzklasse: I, Schutzart nach EN 60529: IP66, Anschlussklemmen Hauptkontakt: 2 x 4 mm2 | Stck. | 1143.6 | CR00
EXREP6P11040ASW | GHG2630050R0001 | EX Reperaturschalter 6-pol. 40A 1S/1Oe Schwarz | Crouse-Hinds Ex-Sicherheitsschalter Standard 40 A fuer Zone 1/21 6-polig, Hilfskontakt: 1S/1Oe, Leitungseinfuehrungen: 4 x M40 + 1 x M25, Polyamid, Leitungseinfuerungen/Gehaeusebohrungen: 4 x Leitungseinfuehrung M40 fuer Ø 17 mm - 28 mm, 1 x Leitungseinfuehrung M25 fuer Ø 8 mm - 17 mm, Gehaeusematerial: Glasfaserverstaerkter Polyester, Bemessungsspannung: bis max. 690 V, Frequenz: 50 - 60 Hz, Bemessungsstrom: max. 40 A, Kennzeichnung nach 94/9/EG: Ex II 2 G Ex ed ia IIC T6 / Ex II 2 D Ex tD A21 IP66 T80 °C, EG-Baumusterpruefbescheinigung: PTB 99 ATEX 1161, Zulaessige Umgebungstemperatur: -20 °C bis 40 °C, Abmessungen (L x B x H): 271 x 271 x 275 mm, Gewicht: 6.5 kg, Schutzklasse: I, Schutzart nach EN 60529: IP66, Anschlussklemmen Hauptkontakt: 2 x 16 mm2 | Stck. | 1783.3 | CR00
EXTEF15C | EXTEF15C | MID-Zubehoerset EV DN 15 | Belimo MID-Zubehoerset EV DN 15 bestehnd aus: Kugelhahn mit M10 Fuehleranschluss (Vorlauf) Kugelhahn mit Verschraubung (EV...) | Stck. | 73.2 | BEL0
EXTEF20C | EXTEF20C | MID-Zubehoerset EV DN 20 | Belimo MID-Zubehoerset EV DN 20 bestehnd aus: Kugelhahn mit M10 Fuehleranschluss (Vorlauf) Kugelhahn mit Verschraubung (EV...) | Stck. | 81.6002 | BEL0
EXTEF25C | EXTEF25C | MID-Zubehoerset EV DN 25 | Belimo MID-Zubehoerset EV DN 25 bestehnd aus: Kugelhahn mit M10 Fuehleranschluss (Vorlauf) Kugelhahn mit Verschraubung (EV...) | Stck. | 112.0003 | BEL0
EXTEF32C | EXTEF32C | MID-Zubehoerset EV DN 32 | Belimo MID-Zubehoerset EV DN 32 bestehnd aus: Kugelhahn mit M10 Fuehleranschluss (Vorlauf) Kugelhahn mit Verschraubung (EV...) | Stck. | 267.0008 | BEL0
EXTEF40C | EXTEF40C | MID-Zubehoerset ohne Passstueck, DN 40 | Belimo MID-Zubehoerset EV DN 40 bestehnd aus: Kugelhahn mit M10 Fuehleranschluss (Vorlauf) Kugelhahn mit Verschraubung (EV...) | Stck. | 359.0001 | BEL0
EXTEF50A | EXTEF50A | MID-Zubehoerset ohne Passstueck, DN 50 | Belimo MID-Zubehoerset ohne Passstueck, DN 50 | Stck. | 722 | BEL3
EXTEF50C | EXTEF50C | MID-Zubehoerset EV DN 50 | Belimo MID-Zubehoerset EV DN 50 bestehnd aus: Kugelhahn mit M10 Fuehleranschluss (Vorlauf) Kugelhahn mit Verschraubung (EV...) | Stck. | 548.0016 | BEL0
EXTOCZQ15P | EXTOCZQ15P | Waermedaemmschale fuer Volumenstromventil C215..QP | Daemmschale fuer Ventil C2..QP-.. 2-Weg DN 15 nur fuer nicht kondensierende Anwendungen | Stck. | 34.6 | BEL0
EXTOCZQ15PT | EXTOCZQ15PT | Waermedaemmschale fuer Volumenstromventil C215... | Daemmschale fuer Ventil C2..QP-.. DN 15 nur fuer nichtkondensierende Applikationen | Stck. | 34.6 | BEL0
EXTOCZQ20P | EXTOCZQ20P | Waermedaemmschale fuer Volumenstromventil C220... | Daemmschale fuer Ventil C2..QP-..DN 20 nur fuer nichtkondensierende Applikationen | Stck. | 34.6 | BEL0
EXTOCZQ20PT | EXTOCZQ20PT | Waermedaemmschale fuer Volumenstromventil C220... | Daemmschale fuer Ventil C2..QP-..DN 20 nur fuer nichtkondensierende Applikationen | Stck. | 34.6 | BEL0
EXTOCZQ25PT | EXTOCZQ25PT | Waermedaemmschale fuer Volumenstromventil C225... | Daemmschale fuer Ventil C2..QP-.. DN 25 nur fuer nichtkondensierende Applikationen | Stck. | 34.6 | BEL0
EXTOCZR3015 | EXTOCZR3015 | Waermedaemmschale fuer 6-Wege Kugelhahn DN15 | Waermedaemmschale fuer 6-Wege Kugelhahn DN15 | Stck. | 49.5 | BEL0
EXTOCZR3020 | EXTOCZR3020 | Waermedaemmschale fuer 6-Wege Kugelhahn DN20 | Waermedaemmschale fuer 6-Wege Kugelhahn DN20 | Stck. | 71.7 | BEL0
EXTOCZR3025 | EXTOCZR3025 | Waermedaemmschale fuer 6-Wege Kugelhahn DN25 | Waermedaemmschale fuer 6-Wege Kugelhahn DN25 | Stck. | 101 | BEL0
EXTOCZR415 | EXTOCZR415 | Waermedaemmschale fuer 2-Wege Kugelhahn DN15 | Isolation fuer Ventil R4 DN15 nur fuer nichtkondensierende Applikationen | Stck. | 30.6 | BEL0
EXTOCZR420 | EXTOCZR420 | Waermedaemmschale fuer 2-Wege Kugelhahn DN20 | Isolation fuer Ventil R4 DN20 nur fuer nichtkondensierende Applikationen | Stck. | 30.6 | BEL0
EXTOCZR425 | EXTOCZR425 | Waermedaemmschale fuer 2-Wege Kugelhahn DN25 | Isolation fuer Ventil R4 DN25 nur fuer nichtkondensierende Applikationen | Stck. | 30.5914 | BEL0
EXTOCZR432 | EXTOCZR432 | Waermedaemmschale fuer 2-Wege Kugelhahn DN32 | Isolation fuer Ventil R4 DN32 nur fuer nichtkondensierende Applikationen | Stck. | 42 | BEL0
EXTOCZR440 | EXTOCZR440 | Waermedaemmschale fuer 2-Wege Kugelhahn DN40 | Isolation fuer Ventil R4 DN40 nur fuer nichtkondensierende Applikationen | Stck. | 42 | BEL0
EXTOCZR450 | EXTOCZR450 | Waermedaemmschale fuer 2-Wege Kugelhahn DN50 | Isolation fuer Ventil R4 DN50 nur fuer nichtkondensierende Applikationen | Stck. | 48.2 | BEL0
EXTOCZR520 | EXTOCZR520 | Waermedaemmschale fuer 3-Wege Kugelhahn DN20 | Belimo Daemmschale fuer Ventil R5.. 3-Weg DN 20 nur fuer nicht kondensierende Anwendungen | Stck. | 30.6 | BEL0
EXTOCZR525 | EXTOCZR525 | Waermedaemmschale fuer 3-Wege Kugelhahn DN25 | Belimo Daemmschale fuer Ventil R5.. 3-Weg DN 25 nur fuer nicht kondensierende Anwendungen | Stck. | 30.6 | BEL0
EXTOCZR532 | EXTOCZR532 | Waermedaemmschale fuer 3-Wege Kugelhahn DN32 | Belimo Daemmschale fuer Ventil R5.. 3-Weg DN 32 nur fuer nicht kondensierende Anwendungen | Stck. | 42 | BEL0
EXTOCZR550 | EXTOCZR550 | Waermedaemmschale fuer 3-Wege Kugelhahn DN50 | Belimo Daemmschale fuer Ventil R5.. 3-Weg DN 50 nur fuer nicht kondensierende Anwendungen | Stck. | 48.2 | BEL0
EXTOCZRC215Q | EXTOCZRC215Q | Waermedaemmschale fuer 2-Wege Kugelhahn C215Q | Waermedaemmschale fuer Belimo C215Q | Stck. | 34.6 | BEL0
EXTOCZRC220QK | EXTOCZRC220QK | Waermedaemmschale fuer 2-Wege Kugelhahn C220QK | Waermedaemmschale fuer Belimo C220QK | Stck. | 34.6 | BEL0
EXTOCZRC225 | EXTOCZRC225 | Waermedaemmschale fuer 2-Wege Kugelhahn C225Q... | Waermedaemmschale fuer Belimo C225Q... | Stck. | 33.4 | BEL0
EXTOCZRN215 | EXTOCZRN215 | Waermedaemmschale fuer 2-Wege Kugelhahn DN15 mit Kvs kleiner 2,5 | Waermedaemmschale fuer 2-Wege Kugelhahn DN15 Kvs < 2,5m3/h | Stck. | 35.3 | BEL0
EXTOCZRN215G | EXTOCZRN215G | Waermedaemmschale fuer 2-Wege Kugelhahn DN15 mit Kvs groesser 2,5 | Isolation fuer Ventil R2.. DN15 Ø15 | Stck. | 35.3 | BEL0
EXTOCZRN220 | EXTOCZRN220 | Waermedaemmschale fuer 2-Wege Kugelhahn DN20 | Isolation fuer Ventil R2... DN20 nur fuer nichtkondensierende Applikationen | Stck. | 35.3 | BEL0
EXTOCZRN225 | EXTOCZRN225 | Waermedaemmschale fuer 2-Wege Kugelhahn DN25 | Isolation fuer Ventil R2... DN25 nur fuer nichtkondensierende Applikationen | Stck. | 35.3 | BEL0
EXTOCZRN232 | EXTOCZRN232 | Waermedaemmschale fuer 2-Wege Kugelhahn DN32 | Isolation fuer Ventil R2... DN32 nur fuer nichtkondensierende Applikationen | Stck. | 42 | BEL0
EXTOCZRN240 | EXTOCZRN240 | Waermedaemmschale fuer 2-Wege Kugelhahn DN40 | Isolation fuer Ventil R2... DN40 nur fuer nichtkondensierende Applikationen | Stck. | 45.8 | BEL0
EXTOCZRN250 | EXTOCZRN250 | Waermedaemmschale fuer 2-Wege Kugelhahn DN50 | Isolation fuer Ventil R2... DN50 nur fuer nichtkondensierende Applikationen | Stck. | 49.5 | BEL0
EXTOCZRN315 | EXTOCZRN315 | Waermedaemmschale fuer 3-Wege Kugelhahn DN15 | Isolation fuer Ventil R3 DN15 Ø10 nur fuer nichtkondensierende Applikationen | Stck. | 35.3 | BEL0
EXTOCZRN320 | EXTOCZRN320 | Waermedaemmschale fuer 3-Wege Kugelhahn DN20 | Isolation fuer Ventil R3 DN20 nur fuer nichtkondensierende Applikationen | Stck. | 35.3 | BEL0
EXTOCZRN325 | EXTOCZRN325 | Waermedaemmschale fuer 3-Wege Kugelhahn DN25 | Isolation fuer Ventil R3 DN25 nur fuer nichtkondensierende Applikationen | Stck. | 35.3 | BEL0
EXTOCZRN332 | EXTOCZRN332 | Waermedaemmschale fuer 3-Wege Kugelhahn DN32 | Isolation fuer Ventil R3 DN32 nur fuer nichtkondensierende Applikationen | Stck. | 44.6 | BEL0
EXTOCZRN340 | EXTOCZRN340 | Waermedaemmschale fuer 3-Wege Kugelhahn DN40 | Isolation fuer Ventil R3 DN40 Ø25 nur fuer nichtkondensierende Applikationen | Stck. | 45.8 | BEL0
EXTOCZRN350 | EXTOCZRN350 | Waermedaemmschale fuer 3-Wege Kugelhahn DN50 | Isolation fuer Ventil R3 DN50 Ø32 | Stck. | 49.5 | BEL0
EXTOCZRN350G | EXTOCZRN350G | Waermedaemmschale fuer 3-Wege Kugelhahn DN50 | Isolation fuer Ventil R3 DN50 Ø50 | Stck. | 49.5 | BEL0
EXTSV2K | 734357 | JUMO Ex-i Trennschaltverstaerker, 24...230V AC/DC, 2-Kanal fuer Binaerkontakte und Namursensoren | JUMO Ex-i Trennschaltverstaerker Typenblatt 707540 Typ Ex-i Trennschaltverstaerker Spannungsversorgung AC/DC 24 bis 230 V -20/+10 %, 50 bis 60 Hz 2-Kanal Ausfuehrung, je Kanal ein Wechsler Ausgang | Stck. | 165 | PI00
EXUM1K | 731091 | JUMO Ex-i Trennschaltverstaerker, 24...230V AC/DC, 1-Kanal Analoggeraete | JUMO dTRANS T06 Ex Multifunktions-Vierdraht-Messumformer im Tragschienengehaeuse mit SIL und Ex-Zulassung Spannungsversorgung DC 24 V +10/-15 % Eingang: Pt100, Pt1000, Ni1000 (2- oder 3-Leiter) 0...10V/4...20mA Ausgang: 0...10V/4...20mA (frei Konfigurierbar) Montage auf Hutschiene | Stck. | 355 | PI00
F13 | 103041 | Montageflansch 13mm | Oppermann Montageflansch fuer Kanalmontage, Ø 13mm | Stck. | 3.7 | OPP6
F3 | 50276/50 | Luftstromfuehler passend zu NLSW2, NLSW45, NLSW75 L=50mm | Luftstromfuehler zur Ueberwachung von Trockner, Heizregister, Ventilatoren, Zuluft, Absaugungen, Prozesse der Oberfaechenveredelung passend zu Auswertegeraet NLSW2, NLSW45, NLSW75 Medientemperaturbereich: -25..+120°C Eintauchtiefe: ca. 50mm Prozessanschluss: PG7 Sensorwerkstoff: MS58, vernickelt Druckfestigkeit: 10bar Anschlussleitung: 2,5m/3x0,5mm2 Schutzart: IP67 | Stck. | 123.91 | SEI0
F31EX | F31EX | Luftstromfuehler f. Ex-Bereiche MS vernickelt 130mm | Ex-Luftstromfuehler zur Ueberwachung von Trockner, Heizregister, Ventilatoren, Zuluft, Absaugungen, Prozesse der Oberfaechenveredelung passend zu Auswertegeraet NLSW2, NLSW45, NLSW75 Medientemperaturbereich: -25..+120°C Eintauchtiefe: Laengen abhaengig Prozessanschluss: PG7 Sensorwerkstoff: MS58, vernickelt Eintauchtiefe: 130mm Druckfestigkeit: 10bar Anschlussleitung: 2,5m/3x0,5mm2 Schutzart: IP67 | Stck. | 343.51 | SEI1
F31EXSIL1 | F31EXSIL1 | Luftstromfuehler f. Ex-Bereiche MS vernickelt 130mm mit SIL-1 Zertifizierung | Ex-Luftstromfuehler zur Ueberwachung von Trockner, Heizregister, Ventilatoren, Zuluft, Absaugungen, Prozesse der Oberfaechenveredelung passend zu Auswertegeraet NLSW2, NLSW45, NLSW75 Medientemperaturbereich: -25..+120°C Eintauchtiefe: Laengen abhaengig Prozessanschluss: PG7 Sensorwerkstoff: MS58, vernickelt Eintauchtiefe: 130mm Druckfestigkeit: 10bar Anschlussleitung: 2,5m/3x0,5mm2 Schutzart: IP67 | Stck. | 393.77 | SEI1
F31ExTEFLON | 50276EX130TEFLON | Luftstromfuehler passend zu NLSW45ex, L=130mm, f. aggressive Medien mit Teflon Fuehler | Luftstromfuehler zur Ueberwachung von Trockner, Heizregister, Ventilatoren, Zuluft, Absaugungen, Prozesse der Oberfaechenveredelung passend zu Auswertegeraet NLSW45Ex, NLSW75Ex Medientemperaturbereich: -0..+60°C Eintauchtiefe: ca. 130mm Prozessanschluss: PG7 Sensorwerkstoff: Teflon, geeignet f. aggressive Medien | Stck. | 336.36 | SEI0
F32EX | F32EX | Luftstromfuehler f. Ex-Bereiche MS vernickelt 165mm | Ex-Luftstromfuehler zur Ueberwachung von Trockner, Heizregister, Ventilatoren, Zuluft, Absaugungen, Prozesse der Oberfaechenveredelung passend zu Auswertegeraet: NLSW45-3Ex + NLSW75A Ex Medientemperaturbereich: -25..+120°C Eintauchtiefe: Laengen abhaengig Prozessanschluss: PG7 Sensorwerkstoff: MS58, vernickelt Eintauchtiefe: 165mm | Stck. | 371.73 | SEI1
F33 | 50276/300 | Luftstromfuehler passend zu NLSW2, NLSW45, NLSW75 L=300mm | Luftstromfuehler zur Ueberwachung von Trockner, Heizregister, Ventilatoren, Zuluft, Absaugungen, Prozesse der Oberfaechenveredelung passend zu Auswertegeraet NLSW2, NLSW45, NLSW75 Medientemperaturbereich: -25..+120°C Eintauchtiefe: ca. 300mm Prozessanschluss: PG7 Sensorwerkstoff: MS58, vernickelt Druckfestigkeit: 10bar Anschlussleitung: 2,5m/3x0,5mm2 Schutzart: IP67 | Stck. | 157.8 | SEI0
F33EX | F33EX | Luftstromfuehler f. Ex-Bereiche MS vernickelt 300mm | Ex-Luftstromfuehler zur Ueberwachung von Trockner, Heizregister, Ventilatoren, Zuluft, Absaugungen, Prozesse der Oberfaechenveredelung passend zu Auswertegeraet NLSW45-3Ex Medientemperaturbereich: -25..+120°C Eintauchtiefe: Laengen abhaengig Prozessanschluss: PG7 Sensorwerkstoff: MS58, vernickelt Eintauchtiefe: 300mm | Stck. | 399.23 | SEI1
F3EX | F3EX | Luftstromfuehler f. Ex-Bereiche MS vernickelt 50mm | Ex-Luftstromfuehler zur Ueberwachung von Trockner, Heizregister, Ventilatoren, Zuluft, Absaugungen, Prozesse der Oberfaechenveredelung passend zu Auswertegeraet NLSW2, NLSW45, NLSW75 Medientemperaturbereich: -25..+120°C Eintauchtiefe: Laengen abhaengig Prozessanschluss: PG7 Sensorwerkstoff: MS58, vernickelt Eintauchtiefe: 50mm Druckfestigkeit: 10bar Anschlussleitung: 2,5m/3x0,5mm2 Schutzart: IP67 | Stck. | 312.81 | SEI1
F6 | 103043 | Montageflansch 6mm | Oppermann Montageflansch fuer Kanalmontage, Ø 6mm | Stck. | 3.7 | OPP6
F8PLUS024MODK72 | F8PLUS024MODK72 | F8plus Rechenwerk, 24V AC, Modbus RTU, Pt500, K7.2 | Rechenwerk F8plus K7.2 Pt500, Imp-Wertigkeit nach Angabe bestehend aus: | Stck. | 499.3 | IC00
F8PLUS024MODMID | F8PLUS024MODMID | F8plus Rechenwerk, 24V AC, Modbus RTU, Pt100, MID | Rechenwerk F8plus MID Pt100, Imp-Wertigkeit nach Angabe bestehend aus: | Stck. | 499.3 | IC00
F8PLUS230MBK72 | F8PLUS230MBK72 | F8plus Rechenwerk, 230V, M-Bus, Pt500, K7.2 | Rechenwerk F8plus K7.2 Pt500, Imp-Wertigkeit nach Angabe bestehend aus: | Stck. | 309.55 | IC00
F8PLUS230MBMID | F8PLUS230MBMID | F8plus Rechenwerk, 230V, M-Bus, Pt100, MID | Rechenwerk F8plus MID Pt100, Imp-Wertigkeit nach Angabe bestehend aus: | Stck. | 309.55 | IC00
F8PLUS230MODMID | F8PLUS230MODMID | F8plus Rechenwerk, 230V, Modbus RTU, Pt100, MID | Rechenwerk F8plus MID Pt100, Imp-Wertigkeit nach Angabe bestehend aus: | Stck. | 499.3 | IC00
F8PLUSBATMID | 181-10N-#214-10000 | F8 Rechenwerk, Pt100, MID, Batterie (A-Zelle) | Rechenwerk F8 Batterie A-Zelle MWh Imp.-Wertigkeit nach Angabe Pt100,MID Impulswertigkeit: xxx L/Impuls Temperaturbereich 0° - 190°C Anzeige: MWh / Einbau tiefe Temp. Zulassung MID / Sprache Deutsch ohne M-Bus Funk, ohne M-Bus draht | Stck. | 202.3 | IC00
F8PLUSBATMK72 | 18150N21410000 | F8 Rechenwerk, Pt500, K7.2, Batterie (A-Zelle) | Rechenwerk F8 Batterie A-Zelle MWh Imp.-Wertigkeit nach Angabe Pt500,K7.2 Impulswertigkeit: xxx L/Impuls Temperaturbereich 0° - 190°C Anzeige: MWh / Einbau hohe Temp. Zulassung MID / Sprache Deutsch ohne M-Bus Funk, ohne M-Bus draht | Stck. | 202.3 | IC00
F9 | 76107 | Luftstromfuehler passend zu NLSW2a, L=165mm | Luftstromfuehler L=165mm zur Ueberwachung von Trockner, Heizregister, Ventilatoren, Zuluft, Absaugungen, Prozesse der Oberfaechenveredelung passend zu Auswertegeraet NLSW2a Kabellaenge: 2500mm 3x0,5mm2 max. verlaengerbar bis 50m (3x1,5mm2) | Stck. | 99.19 | SEI0
FAS | 442088012 | Feuchteanbauschalter, ohne Hilfsenergie, 1 Wechsler pot.-frei | Galltec-Mela FAS Feuchte-Anbauschalter zur Ueberwachung der Kondenswasserbildung Umschalter mit Silberkontakten Skalenbereich: 30 ... 100 % rF Arbeitsbereich: 50 ... 95 % rF Schaltvermogen maximal 48VAC und 0,1 ... 5A bei ohmscher Last zur Entfeuchtung 0,1 ... 2A bei ohmscher Last zur Befeuchtung 0,1 ... 1A bei induktiver Last mit cos phi = 0,7 | Stck. | 107.08 | GA00
FAS250V | 442081012 | Feuchteanbauschalter, ohne Hilfsenergie, 1 Wechsler pot.-frei, max. 250V | Galltec-Mela FAS Feuchte-Anbau-Schalter zur Ueberwachung der Kondenswasserbildung Regelbereich: 50...90%r.F. Einpoliger, potenzialfreier Wechsler Schaltvermoegen max. 250VAC und 0,1...5A bei ohmscher Last zur Entfeuchtung 0,1...1A bei induktiver Last (Leistungsfaktor > 0,8) Lebensdauer > 6.000 Schaltzyklen Zulaessige Umgebungstemperaturen: Betrieb: 0...60°C Lagerung/Transport: -40...60°C | Stck. | 113.02 | GA00
FASGOLD | 442087012 | Feuchteanbauschalter, ohne Hilfsenergie, 1 Wechsler pot.-frei | Galltec-Mela FAS Feuchte-Anbauschalter zur Ueberwachung der Kondenswasserbildung Umschalter mit Goldkontakten Skalenbereich: 30 ... 100 % rF Arbeitsbereich: 50 ... 95 % rF Schaltvermogen maximal 48VAC bei 1...100mA | Stck. | 120.17 | GA00
FAZB21 | 278523 | Leitungsschutzautomat 1-pol, B2A, 15kA | EATON Leitungsschutzschalter B2A, 1-pol, 15kA | Stck. | 27.2 | EAT4
FAZB41 | 278527 | Leitungsschutzautomat 1-pol, B4A, 15kA | EATON Leitungsschutzschalter B4A, 1-pol, 15kA VE=12 Stk. | Stck. | 28.4 | EAT4
FAZC21 | 278549 | Leitungsschutzautomat 1-pol, C2A, 15kA | EATON Leitungsschutzschalter C2A, 1-pol, 15kA VE=12 Stk. | Stck. | 56.5 | EAT4
FAZC31 | 278551 | Leitungsschutzautomat 1-pol, C3A, 15kA | EATON Leitungsschutzschalter C3A, 1-pol, 15kA VE= 12 Stk. | Stck. | 56.5 | EAT4
FAZC41 | 278553 | Leitungsschutzautomat 1-pol, C4A, 15kA | EATON Leitungsschutzschalter C4A, 1-pol, 15kA VE= 24 Stk. | Stck. | 55.6 | EAT4
FAZD41 | 278576 | Leitungsschutzautomat 1-pol, D4A, 15kA | EATON Leitungsschutzschalter D4A, 1-pol, 15kA | Stck. | 55.6 | EAT4
FB10DIXIMS | 8656 | Feldbusgeraet 10x DI 24V, 10x XI | Feldbusgeraet Bussystem: Modbus RTU Versorgungsspannung 24V DC +-20% Eingaenge DI: 10x 24V pnp/npn max. 5mA Eingaenge XI: 10x 4...20mA, 0..10V Klemmen: Steckklemmen Adressnummer mit Dip-Schalter einstellbar 1..63 Uebertragungsgeschwindigkeit mit Dip-Schalter einstellbar Gehaeuse: Kunststoff BxHxT 133x80x43mm Schutzart IP20 | Stck. | 268.28 | EA00
FB10DORMS | 7740 | Feldbusgeraet 10x DO Relais | Feldbusgeraet Bussystem: Modbus RTU / Saia S Bus Versorgungsspannung 24V DC +-20% Ausgaenge: 10x DO Relais Klemmen: Steckklemmen Adressnummer mit Dip-Schalter einstellbar 1..63 Uebertragungsgeschwindigkeit mit Dip-Schalter einstellbar Gehaeuse: Kunststoff BxHxT 88x90x58mm Schutzart IP20 Montage: klemmbar auf Hutschiene | Stck. | 175.2 | EA00
FB10PTNI6AOUMS | 7741 | Feldbusgeraet 10AI (PT1000/Ni1000), 6x AO 0-10V mit Poti | Feldbusgeraet Bussystem: Modbus RTU / Saia S Bus Versorgungsspannung 24V DC +-20% Eingaenge: 10 x AI / PT/Ni 0,1°C Ausgaenge: 6 x AO/ U 0-10V Aufloesung 1mV Klemmen: Steckklemmen Adressnummer mit Dip-Schalter einstellbar 1..63 Uebertragungsgeschwindigkeit mit Dip-Schalter einstellbar Gehaeuse: Kunststoff BxHxT 88x90x58mm Schutzart IP20 Montage: klemmbar auf Hutschiene | Stck. | 232.94 | EA00
FB16DI8HL4XI4AOU | 56031 | Feldbusgeraet 16DI, 4x XI, 8x HL, 4x AO | Feldbusgeraet fuer Vario-Miles Versorgungsspannung 24V DC +-20% Feldbusgeraet 16x DI, 4x XI, 8x HL, 4x AO Klemmen: Steckklemmen Schutzart IP20 Montage: klemmbar auf Hutschiene | Stck. | 353.83 | EA00
FB16DIMS | 7738 | Feldbusgeraet 16DI | Feldbusgeraet Bussystem: Modbus RTU / Saia S Bus Versorgungsspannung 24V DC +-20% Eingaenge: 16 x DI Klemmen: Steckklemmen Adressnummer mit Dip-Schalter einstellbar 1..63 Uebertragungsgeschwindigkeit mit Dip-Schalter einstellbar Gehaeuse: Kunststoff BxHxT 88x90x58mm Schutzart IP20 Montage: klemmbar auf Hutschiene | Stck. | 168.1 | EA00
FB2DI4PTNI6DORMS | 7737 | Feldbusgeraet 2DI, 4AI (PT1000/Ni1000), 6x DO Relais | Feldbusgeraet Bussystem: Modbus RTU / Saia S Bus Versorgungsspannung 24V DC +-20% Eingaenge: 2 x DI (24V) _ 4 x UI, PT/Ni, T1S oder 0-10V Ausgaenge: 6 x Relais _ Klemmen: Steckklemmen Schutzart IP20 Montage: klemmbar auf Hutschiene | Stck. | 203.46 | EA00
FB2DI6AIU6AOUMS | 8604 | Feldbusgeraet 2DI, 6x AI, 6x AO | Feldbusgeraet Bussystem: Modbus RTU / Saia S Bus Versorgungsspannung 24V DC +-20% Eingaenge: 2 x DI, 6x 0-10V Ausgaenge: 6x AO, 0-10V Klemmen: Steckklemmen Adressnummer mit Dip-Schalter einstellbar 1..63 Uebertragungsgeschwindigkeit mit Dip-Schalter einstellbar Gehaeuse: Kunststoff BxHxT 88x90x58mm Schutzart IP20 Montage: klemmbar auf Hutschiene | Stck. | 219.08 | EA00
FB2RS485FANCOIL | 5930 | Fan Coil Modul mit 2 Schnittstellen RS485, 2DI.2DO-OC.1AO-U.2DO-TR.4DO-R (3 FC 16A, 1DO-R 5A) | Fan Coil Modul mit 2 Schnittstellen RS485 Bussystem: 2 x RS485 Modbus RTU, 1/Leonis, 1/GLT Versorgungsspannung 24V DC +-20% Eingaenge:_2 x DI / 24V pnp/npn__ Ausgaenge: 2 x DO-OC 10-30V DC / 0,8A (Ventil Heizen - Kuehlen) _ 1 x AO / 0...10V / Aufloesung 1mV _ 2 x DO-TR 24-230V AC / 1A (Ventil Heizen-Kuehlen) _ 3 x DO- Relaisausgaenge FC, 230V,16A _ 1 x DO- Relaisausgaenge fuer FC Freigabe 230V AC / 5A Klemmen:_Steckklemmen Adressnummer mit Dip-Schalter einstellbar 1…63 Uebertragungsgeschwindigkeit mit Dip-Schalter einstellbar 10 poliger Dip-Schalter Gehaeuse: Kunststoff BxHxT 88 x 90 x 58 mm Schutzart IP20 | Stck. | 228.85 | EA00
FB2SO | 9610 | Zaehler-Modul, 2xS0 Feldbusgeraet zur Zaehleraufschaltung, Modbus RTU | Feldbusgeraet mit 2*S0 Eingaenge fuer Klasse A und B geeignet Bussystem: Modbus RTU Versorgung 24V DC +-10% Eingaenge: 2*S0 Klemmen: Doppel-Push in Klemmen Adressnummer mit Dipschalter einstellbar 1...63 Uebertragungsgeschwindigkeit mit Dip-Schalter einstellbar Umgebungstemperatur -10°C...+50°C Universalgehaeuse fuer Wandmontage BxHxT 125x115x58 mm Kabelverschraubung: 2xM16, 2xM12 Schutzart IP54 | Stck. | 92.29 | EA00
FB32DI | 56001 | Feldbusgeraet 32x DI 24V, mit LED | Feldbusgeraet Bussystem: Modbus RTU Versorgungsspannung 24V DC +-20% Eingaenge DI: 32x 24V max. 5mA Anzeige: 32x LED Klemmen: Steckklemmen Adressnummer mit Dip-Schalter einstellbar 1..63 Uebertragungsgeschwindigkeit mit Dip-Schalter einstellbar Gehaeuse: Kunststoff BxHxT 133x80x43mm Schutzart IP20 Montage: klemmbar auf Hutschiene | Stck. | 254.32 | EA00
FB4DI2DOR | 8901 | BSK-Modul, 4xDI, 2xDO Feldbusgeraet zur Ansteuerung von Brandschutzklappen, Modbus RTU | Brandschutzklappensteuerung Bussystem: Modbus RTU Versorgung 24V DC +-10% / 15mA inkl. Relais Eingaenge: 4 x DI 24V (npn) Ausgaenge: 2 x DO-R 230V / 5A AC1 oder 24V DC oder 24V AC Klemmen: Doppel-Push in Klemmen Adressnummermit Dipschalter einstellbar 1...63 Uebertragungsgeschwindigkeit mit Dip-Schalter einstellbar Umgebungstemperatur -10°C...+50°C Universalgehaeuse fuer Wandmontage BxHxT 125x115x58 mm Schutzart IP54 | Stck. | 100.29 | EA00
FB4DI2DOR024WILD | 89015W | BSK-Modul, 4xDI, 2xDO Feldbusgeraet zur Ansteuerung von Brandschutzklappen, Modbus RTU, Wildeboer | Brandschutzklappensteuerung - Ausfuehrung mit Zugentlastung Wildeboer - Bussystem: Modbus RTU Versorgung 24V DC +-10% / 15mA inkl. Relais Eingaenge: 4 x DI 24V (npn) Ausgaenge: 2 x DO-R 230V / 5A AC1 oder 24V DC oder 24V AC Klemmen: Doppel-Push in Klemmen Adressnummer mit Dipschalter einstellbar 1...63 Uebertragungsgeschwindigkeit mit Dip-Schalter einstellbar Umgebungstemperatur -10°C...+50°C Universalgehaeuse fuer Wandmontage BxHxT 125x115x58 mm Schutzart IP54 | Stck. | 100.29 | EA00
FB4DI2DOR230V | 89011 | BSK-Modul, 4xDI, 2xDO Feldbusgeraet zur Ansteuerung von Brandschutzklappen, Modbus RTU | Brandschutzklappensteuerung Bussystem: Modbus RTU Versorgung 230V AC +-10% / 15mA inkl. Relais Eingaenge: 4 x DI 24V Ausgaenge: 2 x Relais Klemmen: Doppel-Push in Klemmen Adressnummer mit Dipschalter einstellbar 1...63 Uebertragungsgeschwindigkeitmit Dip-Schalter einstellbar Umgebungstemperatur -10°C...+50°C Universalgehaeuse fuer Wandmontage BxHxT 125x115x58 mm Schutzart IP54 | Stck. | 114.36 | EA00
FB4DI2DOR230VBEL | 89014 | BSK-Modul, 4xDI, 2xDOFeldbusgeraet zur Ansteuerung von Brandschutzklappen, Modbus RTU | Brandschutzklappensteuerung - Ausfuehrung mit Belimo Stecker - Bussystem: Modbus RTU Versorgung 230V AC Eingaenge: 4 x DI 24V (npn) Ausgaenge: 2 x DO-R 230V / 5A AC1 oder 24V DC oder 24V AC Klemmen: Doppel-Push in Klemmen Adressnummer mit Dipschalter einstellbar 1...63 Uebertragungsgeschwindigkeit mit Dip-Schalter einstellbar Umgebungstemperatur -10°C...+50°C Universalgehaeuse fuer Wandmontage BxHxT 125x115x58 mm Schutzart IP54 | Stck. | 114.36 | EA00
FB4DI2DOR230VWILD | 89014W | BSK-Modul, 4xDI, 2xDOFeldbusgeraet zur Ansteuerung von Brandschutzklappen, Modbus RTU | Brandschutzklappensteuerung - Ausfuehrung mit Zugentlastung Wildeboer - Bussystem: Modbus RTU Versorgung 230V AC Eingaenge: 4 x DI 24V (npn) Ausgaenge: 2 x DO-R 230V / 5A AC1 oder 24V DC oder 24V AC Klemmen: Doppel-Push in Klemmen Adressnummer mit Dipschalter einstellbar 1...63 Uebertragungsgeschwindigkeit mit Dip-Schalter einstellbar Umgebungstemperatur -10°C...+50°C Universalgehaeuse fuer Wandmontage BxHxT 125x115x58 mm Schutzart IP54 | Stck. | 114.36 | EA00
FB4DI2DORBEL | 89015 | BSK-Modul, 4xDI, 2xDOFeldbusgeraet zur Ansteuerung von Brandschutzklappen, Modbus RTU | Brandschutzklappensteuerung - Ausfuehrung mit Belimo Stecker - Bussystem: Modbus RTU Versorgung 24V DC +-10% / 15mA inkl. Relais Eingaenge: 4 x DI 24V (npn) Ausgaenge: 2 x DO-R 230V / 5A AC1 oder 24V DC oder 24V AC Klemmen: Doppel-Push in Klemmen Adressnummer mit Dipschalter einstellbar 1...63 Uebertragungsgeschwindigkeit mit Dip-Schalter einstellbar Umgebungstemperatur -10°C...+50°C Universalgehaeuse fuer Wandmontage BxHxT 125x115x58 mm Schutzart IP54 | Stck. | 100.29 | EA00
FB4DI2XI2AOU4DO | 8872 | Feldbus-Modul, 4xDI, 2xAI (0-10V/4-20mA), 4x DO, 2x AO (0-10V), Modbus RTU | EAP Feldbusmodul Bussystem: Modbus RTU Versorgung 24V DC +-10% / 15mA inkl. Relais Eingaenge: 4 x DI 24V _ 2 x AI (0-10V/4-20mA) Ausgaenge: 4 x DO-Relais _ 2 x AO (0...10V) zur Montage auf DIN-Schiene TS35 Schutzart IP20 | Stck. | 210.44 | EA00
FB4PTNI3AIU4AOUMS | 7814 | Feldbusgeraet 4 AI (Pt/Ni), 3x AI (0-10V), 4x AO 0-10V (ohne Handbedienung) | Feldbusgeraet Bussystem: Modbus RTU / Saia S Bus Versorgungsspannung 24V DC +-20% Eingaenge AI: 4x AI (Pt1000/Ni1000) Eingaenge AI: 3x 0-10V Ausgaenge AO: 4x 0-10V Klemmen: Steckklemmen Adressnummer mit Dip-Schalter einstellbar 1..63 Uebertragungsgeschwindigkeit mit Dip-Schalter einstellbar Gehaeuse: Kunststoff BxHxT 88x90x58mm Schutzart IP20 Montage: klemmbar auf Hutschiene | Stck. | 238.81 | EA00
FB4XI2AOU | 9601 | Feldbus-Modul, 4xXI, 2xAO zur Ansteuerung z.B. von Volukmenstromregler, Modbus RTU | Volumenstrommodul zur zur Ansteuerung z.B. von Volumenstromregler Bussystem: Modbus RTU Versorgung 24V DC Eingaenge: 4 x XI (0-10V, oder Sensorik) Ausgaenge: 2 x AO (0-10V) Klemmen: Doppel-Push in Klemmen Adressnummer mit Dipschalter einstellbar1...63 Uebertragungsgeschwindigkeit mit Dip-Schalter einstellbar Umgebungstemperatur -10°C...+50°C Universalgehaeuse fuer Wandmontage BxHxT 125x115x58 mm Schutzart IP54 | Stck. | 121.46 | EA00
FB4XI2DI2AOU | 96011 | Feldbus-Modul, 4xXI, 2xDI, 2xAO zur Ansteuerung z.B. von Volukmenstromregler, Modbus RTU | Volumenstrommodul zur zur Ansteuerung z.B. von Volumenstromregler Bussystem: Modbus RTU Versorgung 24V DC Eingaenge: 4 x XI (0-10V, oder Sensorik) _ 2x DI (24V) Ausgaenge: 2 x AO (0-10V) Klemmen: Doppel-Push in Klemmen Adressnummer mit Dipschalter einstellbar 1...63 Uebertragungsgeschwindigkeit mit Dip-Schalter einstellbar Umgebungstemperatur -10°C...+50°C Universalgehaeuse fuer Wandmontage BxHxT 125x115x58 mm Schutzart IP54 | Stck. | 138.41 | EA00
FB6S0 | 96101 | Zaehler-Modul, 6xS0 Feldbusgeraet zur Zaehleraufschaltung, Modbus RTU | Feldbusgeraet mit 6*S0 Eingaenge fuer Klasse A und B geeignet Bussystem: Modbus RTU Versorgung 24V DC +-10% Eingaenge: 6*S0 Klemmen: Doppel-Push in Klemmen Adressnummer mit Dipschalter einstellbar 1...63 Uebertragungsgeschwindigkeit mit Dip-Schalter einstellbar Umgebungstemperatur -10°C...+50°C Universalgehaeuse fuer Wandmontage BxHxT 125x115x58 mm Kabelverschraubung: 2xM16, 2xM12 Schutzart IP54 | Stck. | 102.71 | EA00
FB8AOUMS | 8876 | Feldbusgeraet 8AO (0-10V) ohne Handschalter | Feldbusgeraet Bussystem: Modbus RTU / Saia S Bus Versorgungsspannung 24V DC +-20% Ausgaenge: 8AO, 0-10V Klemmen: Steckklemmen Adressnummer mit Dip-Schalter einstellbar 1..63 Uebertragungsgeschwindigkeit mit Dip-Schalter einstellbar Gehaeuse: Kunststoff BxHxT 88x90x58mm Schutzart IP20 Montage: klemmbar auf Hutschiene | Stck. | 191.04 | EA00
FB8DI | 89016 | BSK-Modul, 8xDI zur fuer Brandschutzklappen, Modbus RTU | Brandschutzklappensteuerung Bussystem: Modbus RTU Versorgung 24V DC +-10% / 15mA inkl. Relais Eingaenge: 8 x DI 24V (npn) Klemmen: Doppel-Push in Klemmen Adressnummer mit Dipschalter einstellbar 1...63 Uebertragungsgeschwindigkeit mit Dip-Schalter einstellbar Umgebungstemperatur -10°C...+50°C Universalgehaeuse fuer Wandmontage BxHxT 176x126x58 mm Schutzart IP54 | Stck. | 100.29 | EA00
FB8DI4DORMS | 8533 | Feldbusgeraet 8DI (npn/pnp), 4x DO Relais | Feldbusgeraet Bussystem: Modbus RTU / Saia S Bus Versorgungsspannung 24V DC +-20% Eingaenge DI: 8x DI (npn/pnp) Eingaenge DO: 4x Relais 5A Klemmen: Steckklemmen Adressnummer mit Dip-Schalter einstellbar 1..63 Uebertragungsgeschwindigkeit mit Dip-Schalter einstellbar Gehaeuse: Kunststoff BxHxT 88x90x58mm Schutzart IP20 Montage: klemmbar auf Hutschiene | Stck. | 173.98 | EA00
FB8DI8AIIMS | 8397 | Feldbusgeraet 8AI (4-20mA), 8x DI npn/pnp 24V | Feldbusgeraet Bussystem: Modbus RTU / Saia S Bus Versorgungsspannung 24V DC +-20% Eingaenge AI: 8x AI (4...20mA) Eingaenge DI: 8x 24V npn/pnp Klemmen: Steckklemmen Adressnummer mit Dip-Schalter einstellbar 1..63 Uebertragungsgeschwindigkeit mit Dip-Schalter einstellbar Gehaeuse: Kunststoff BxHxT 88x90x58mm Schutzart IP20 Montage: klemmbar auf Hutschiene | Stck. | 243.79 | EA00
FB8DOOC | 89019 | BSK-Modul, 8xDO open collector, Modbus RTU, IP54 | Brandschutzklappensteuerung Bussystem: Modbus RTU Versorgung 24V DC +-10% / 15mA inkl. Relais Eingaenge: 8 x DO open collectro 1-30V DC, max 300mA Klemmen: Doppel-Push in Klemmen Adressnummer mit Dipschalter einstellbar 1...63 Uebertragungsgeschwindigkeit mit Dip-Schalter einstellbar Umgebungstemperatur -10°C...+50°C Universalgehaeuse fuer Wandmontage BxHxT 176x126x58 mm Schutzart IP54 | Stck. | 100.29 | EA00
FB8XI8DI6AOU7DORMS | 8709 | Feldbusgeraet 8 XI (Pt1000/Ni1000/0-10V), 8DI, 6x AO 0-10V, 7 DO | Feldbusgeraet Bussystem: Modbus RTU / Saia S Bus Versorgungsspannung 24V DC +-20% Eingaenge: 8 x DI (24V) _ 8 x UI, PT/Ni, T1S oder 0-10V Ausgaenge: 6 x AO/ U 0-10V _ 7 x Relais Klemmen: Steckklemmen Schutzart IP20 Montage: klemmbar auf Hutschiene | Stck. | 298.09 | EA00
FB8XIMS | 8870 | Feldbusgeraet 8xXI, Modbus RTU | Feldbusgeraet Bussystem: Modbus RTU / Saia S Bus Versorgungsspannung 24V DC +-20% Eingaenge AI: 8x XI (Pt/Ni,T1S oder 0-10V) Klemmen: Steckklemmen Adressnummer mit Dip-Schalter einstellbar 1..63 Uebertragungsgeschwindigkeit mit Dip-Schalter einstellbar Gehaeuse: Kunststoff BxHxT 88x90x58mm Schutzart IP20 Montage: klemmbar auf Hutschiene | Stck. | 196.7 | EA00
FBA16DIMS | 77381 | Feldbusgeraet 16DI mit LED-Anzeige | Feldbusgeraet Bussystem: Modbus RTU / Saia S Bus Versorgungsspannung 24V DC +-20% Eingaenge: 16 x DI Klemmen: Steckklemmen Adressnummer mit Dip-Schalter einstellbar 1..63 Uebertragungsgeschwindigkeit mit Dip-Schalter einstellbar Gehaeuse: Kunststoff BxHxT 88x90x58mm Schutzart IP20 Montage: klemmbar auf Hutschiene | Stck. | 201.14 | EA00
FBA5PTNI4XI5TRMS | 86051 | Feldbusgeraet Eingaenge 5x UI, 4x 24V, 4..20mA oder 0-10V, 5x Triacausgang, 9 LED | Feldbusgeraet Bussystem: Modbus RTU / Saia S Bus Versorgungsspannung 24V DC +-20% Eingaenge XI: 4x Eingaenge AI: 5x AI (Pt1000/Ni1000) Ausgaenge DO: 5x Triac Statusanzeige: 9 LED Klemmen: Steckklemmen Adressnummer mit Dip-Schalter einstellbar 1..63 Uebertragungsgeschwindigkeit mit Dip-Schalter einstellbar Gehaeuse: Kunststoff BxHxT 88x90x58mm Schutzart IP20 Montage: klemmbar auf Hutschiene | Stck. | 280.58 | EA00
FBA8DI4DORMS | 85331 | Feldbusgeraet 8DI, 4DO, 12 LED | Feldbusgeraet Bussystem: Modbus RTU / Saia S Bus Versorgungsspannung 24V DC +-20% Eingaenge: 8 x DI Ausgaenge: 4 x DO Statusanzeige: 10 LED Klemmen: Steckklemmen Adressnummer mit Dip-Schalter einstellbar 1..63 Uebertragungsgeschwindigkeit mit Dip-Schalter einstellbar Gehaeuse: Kunststoff BxHxT 88x90x58mm Schutzart IP20 Montage: klemmbar auf Hutschiene | Stck. | 206.9 | EA00
FBAH10DORMS | 77402 | Feldbusgeraet 10x DO Relais mit LED undKippschalter | Feldbusgeraet Bussystem: Modbus RTU / Saia S Bus Versorgungsspannung 24V DC +-20% Ausgaenge: 10x DO Relais mit LED undKippschalter Klemmen: Steckklemmen Adressnummer mit Dip-Schalter einstellbar 1..63 Uebertragungsgeschwindigkeit mit Dip-Schalter einstellbar Gehaeuse: Kunststoff BxHxT 88x90x58mm Schutzart IP20 Montage: klemmbar auf Hutschiene | Stck. | 235.59 | EA00
FBAH2DI4PTNI6DORMS | 77372 | Feldbusgeraet 2DI, 4AI (PT1000/Ni1000), 6x DO Relais m. Handschalter | Feldbusgeraet Bussystem: Modbus RTU / Saia S Bus Versorgungsspannung 24V DC +-20% Eingaenge: 2 x DI (24V) _ 4 x UI, PT/Ni, T1S oder 0-10V Ausgaenge: 6 x Relais mit Handebene _ Klemmen: Steckklemmen Schutzart IP20 Montage: klemmbar auf Hutschiene | Stck. | 261.19 | EA00
FBAH5PTNI4XI5TRMS | 86052 | Feldbusgeraet 4 AI (Pt/Ni), 4 DI, 5x DO Triac | Feldbusgeraet Bussystem: Modbus RTU / Saia S Bus Versorgungsspannung 24V DC +-20% Eingaenge XI: 4x Eingaenge AI: 4x AI (Pt1000/Ni1000) Ausgaenge DO: 5x Triac Klemmen: Steckklemmen Adressnummer mit Dip-Schalter einstellbar 1..63 Uebertragungsgeschwindigkeit mit Dip-Schalter einstellbar Gehaeuse: Kunststoff BxHxT 88x90x58mm Schutzart IP20 Montage: klemmbar auf Hutschiene | Stck. | 297.09 | EA00
FBAH8DI4DORMS | 85332 | Feldbusgeraet 8x DI npn/pnp 24V, 4x DO, mit Handschalter | Feldbusgeraet Bussystem: Modbus RTU / Saia S Bus Versorgungsspannung 24V DC +-20% Eingaenge DI: 8x 24V npn/pnp Ausgaenge: 4x Relais mit Kippschalter Anzeige: 12x LED Klemmen: Steckklemmen Adressnummer mit Dip-Schalter einstellbar 1..63 Uebertragungsgeschwindigkeit mit Dip-Schalter einstellbar Gehaeuse: Kunststoff BxHxT 88x90x58mm Schutzart IP20 Montage: klemmbar auf Hutschiene | Stck. | 231.72 | EA00
FBAH8DOR4AOUMS | 88772 | Feldbusgeraet 8x DO Relais mit LED undKippschalter und 4x AO mit Poti | Feldbusgeraet Bussystem: Modbus RTU / Saia S Bus Versorgungsspannung 24V DC +-20% Ausgaenge: 8x DO Relais mit LED undKippschalter 4x AO 0-10V mit 4 Poti Klemmen: Steckklemmen Adressnummer mit Dip-Schalter einstellbar 1..63 Uebertragungsgeschwindigkeit mit Dip-Schalter einstellbar Gehaeuse: Kunststoff BxHxT 88x90x58mm Schutzart IP20 Montage: klemmbar auf Hutschiene | Stck. | 247.56 | EA00
FBAH8PTNI8DOOCMS | 85342 | Feldbusgeraet 8x AI Ni1000/Pt1000, 8x DO, mit Handschalter | Feldbusgeraet Bussystem: Modbus RTU / Saia S Bus Versorgungsspannung 24V DC +-20% Eingaenge AI: 8x Pt1000/Ni1000 Ausgaenge DO: 8x OC Kippschalter Anzeige: 8x LED Klemmen: Steckklemmen Adressnummer mit Dip-Schalter einstellbar 1..63 Uebertragungsgeschwindigkeit mit Dip-Schalter einstellbar Gehaeuse: Kunststoff BxHxT 88x90x58mm Schutzart IP20 Montage: klemmbar auf Hutschiene | Stck. | 287.13 | EA00
FBAH8XI8DI6AOU7DORMS | 87092 | Feldbusgeraet 8 XI (Pt1000/Ni1000/0-10V), 8DI, 6x AO 0-10V, 7 DO mit Handebene | Feldbusgeraet Bussystem: Modbus RTU / Saia S Bus Versorgungsspannung 24V DC +-20% Eingaenge: 8 x DI (24V) _ 8 x UI, PT/Ni, T1S oder 0-10V Ausgaenge: 6 x AO/ U 0-10V mit Handebene _ 7 x Relais mit Handebene Klemmen: Steckklemmen Schutzart IP20Montage: klemmbar auf Hutschiene | Stck. | 376.44 | EA00
FBH10PTNI6AOUMS | 77413 | Feldbusgeraet 10 AI (Pt/Ni), 6x AO 0-10V (mit Handbedienung) | Feldbusgeraet Bussystem: Modbus RTU / Saia S Bus Versorgungsspannung 24V DC +-20% Eingaenge AI: 10x AI (Pt1000/Ni1000) Ausgaenge AO: 6x 0-10V m. Handschalter und Poti Klemmen: Steckklemmen Adressnummer mit Dip-Schalter einstellbar 1..63 Uebertragungsgeschwindigkeit mit Dip-Schalter einstellbar Gehaeuse: Kunststoff BxHxT 88x90x58mm Schutzart IP20 Montage: klemmbar auf Hutschiene | Stck. | 290.67 | EA00
FBH2DI6AIU6AOUMS | 86043 | Feldbusgeraet 2DI, 6x AI, 6x AO mit Handebene | Feldbusgeraet inkl. Poti und Wippschalter A-H fuer die 6AO-U Bussystem: Modbus RTU / Saia S Bus Versorgungsspannung 24V DC +-20% Eingaenge: 2 x DI / 24 V 6 x AI / 0..10V / Aufloesung 1mV Ausgaenge: 6 x AO / 0...10V / Aufloesung 1mV Klemmen: Steckklemmen Adressnummer mit Dip-Schalter einstellbar 1..63 Uebertragungsgeschwindigkeit mit Dip-Schalter einstellbar Gehaeuse: Kunststoff BxHxT 88x90x58mm Schutzart IP20 Montage: klemmbar auf Hutschiene | Stck. | 276.81 | EA00
FBH4PTNI3AIU4AOUMS | 78143 | Feldbusgeraet 4x AI (Pt/Ni), 3x AI (0-10V) 4x AO 0-10V (mit Handbedienung) | Feldbusgeraet Bussystem: Modbus RTU / Saia S Bus Versorgungsspannung 24V DC +-20% Eingaenge AI: 4x AI (Pt1000/Ni1000) Eingaenge AI: 3x 0-10V Ausgaenge AO: 4x 0-10V m. Handschalter und Poti Klemmen: Steckklemmen Adressnummer mit Dip-Schalter einstellbar 1..63 Uebertragungsgeschwindigkeit mit Dip-Schalter einstellbar Gehaeuse: Kunststoff BxHxT 88x90x58mm Schutzart IP20 Montage: klemmbar auf Hutschiene | Stck. | 293.33 | EA00
FBH8AOUMS | 88763 | Feldbusgeraet 8AO (0-10V) mit Handschalter | Feldbusgeraet Bussystem: Modbus RTU / Saia S Bus Versorgungsspannung 24V DC +-20% Ausgaenge: 8AO, 0-10V mit Kippschalter und Poti Klemmen: Steckklemmen Adressnummer mit Dip-Schalter einstellbar 1..63 Uebertragungsgeschwindigkeit mit Dip-Schalter einstellbar Gehaeuse: Kunststoff BxHxT 88x90x58mm Schutzart IP20 Montage: klemmbar auf Hutschiene | Stck. | 221.64 | EA00
FBH8XI6AOUMS | 86983 | Feldbusgeraet 8XI, 6x AO (0-10V) mit Handschalter | Feldbusgeraet Bussystem: Modbus RTU / Saia S Bus Versorgungsspannung 24V DC +-20% Eingaenge: 8 XI (Pt/Ni, 0-10V) Ausgaenge: 8AO, 0-10V mit Kippschalter und Poti Klemmen: Steckklemmen Adressnummer mit Dip-Schalter einstellbar 1..63 Uebertragungsgeschwindigkeit mit Dip-Schalter einstellbar Gehaeuse: Kunststoff BxHxT 88x90x58mm Schutzart IP20 Montage: klemmbar auf Hutschiene | Stck. | 288.9 | EA00
FBM2DI1DOR230 | 3173 | Romutec Feldbusmodul BSK 230V | Romutec Feldbusmodul BSK FBM-2DI1DO-R.230 2DI1DO-R Relais 230V/16A Gehaeuse IP67 160x140x81mm | Stck. | 181.3 | ROM0
FBM2DI1DOR24AMP | 3198 | Romutec Feldbusmodul BSK | Romutec Feldbusmodul BSK FBM-2DI1DO-R.24.AMP 2DI1DO-R 24V IP54 Gehaeuse IP54 160x140x81mm | Stck. | 159.9 | ROM0
FBM4DI2DOR230 | 3169 | Romutec Feldbusmodul BSK 230V | Romutec Feldbusmodul BSK FBM4DI2DO-R.230 4DI2DO-R Relais 230V/16A Gehaeuse IP67 160x140x81mm | Stck. | 209.9 | ROM0
FBM4DI2DOR24 | 3168 | Romutec Feldbusmodul BSK | Romutec Feldbusmodul BSK FBM-4DI2DO-R.24. 4DI2DO-R 24V IP66 | Stck. | 195 | ROM0
FBM4DI2DOR24AMP | 3199 | Romutec Feldbusmodul BSK | Romutec Feldbusmodul BSK FBM-4DI2DO-R.24.AMP 4DI2DO-R 24V IP54 Gehaeuse IP54 160x140x81mm | Stck. | 195 | ROM0
FBRRS4854 | 3352 | Multi-RS485 Repeater galv. gerennt, IP67, 24V AC/DC, bis zu 4x Modbus RTU/BACnet MSTP | Romutec RS485-Repeater zur Signalverstaerkung und galvanisch getrennten Kopplung von bis zu vier Netzwerksegmenten. Unterstuetzt alle RS485-2-Draht-Protokolle (z. B. Modbus, BACnet), kaskadierbar und geeignet fuer Sterntopologien. Spezialmodus: Jede Schnittstelle mit einer anderen Paritaet und anderen Baudrate konfigurieren. Spannung: 24V AC/DC Dezentrale Montage im IP67 Gehaeuse | Stck. | 329.6 | ROM0
FC102P11KT4E20 | FC102P11KT4E20 | Frequenzumrichter 400V, 11,0KW, 24,0A, IP20, Kl. B Filter | Danfoss Frequenzumrichter Nennspannung: 3x 400V AC Nennleistung: max. 11,00 kW Nennstrom: max. 24,00 A Netzfilter: Kl. B Schutzart: IP20 Masse BxHxT [mm]:165x419x248 inkl. graf. Bedieneinheit | Stck. | 3139 | DAN0
FC102P11KT4E55 | FC102P11KT4E55 | Frequenzumrichter 400V, 11,0KW, 24,0A, IP55, Kl. B Filter | Danfoss Frequenzumrichter Nennspannung: 3x 400V AC Nennleistung: max. 11,00 kW Nennstrom: max. 24,00 A Netzfilter: Kl. B Schutzart: IP55 Masse BxHxT [mm]:242x480x260 inkl. graf. Bedieneinheit | Stck. | 3489 | DAN0
FC102P15KT4E20 | FC102P15KT4E20 | Frequenzumrichter 400V, 15,0KW, 32A, IP20, Kl. B Filter | Danfoss Frequenzmumrichter Nennspannung: 3x 400V AC Nennleistung: max. 15,00 kW Nennstrom: max. 32,00 A Netzfilter: Kl. B Schutzart: IP20 Masse BxHxT [mm]:165x419x248 inkl. graf. Bedieneinheit | Stck. | 3762 | DAN0
FC102P15KT4E55 | FC102P15KT4E55 | Frequenzumrichter 400V, 15,0KW, 32A, IP55, Kl. B Filter | Danfoss Frequenzmumrichter Nennspannung: 3x 400V AC Nennleistung: max. 15,00 kW Nennstrom: max. 32,00 A Netzfilter: Kl. B Schutzart: IP55 Masse BxHxT [mm]:242x480x260 inkl. graf. Bedieneinheit | Stck. | 4169 | DAN0
FC102P18KT4E20 | FC102P18KT4E20 | Frequenzumrichter 400V, 18,5KW, 37,5A, IP20, Kl. B Filter | Danfoss Frequenzmumrichter Nennspannung: 3x 400V AC Nennleistung: max. 18,50 kW Nennstrom: max. 37,50 A Netzfilter: Kl. B Schutzart: IP20 Masse BxHxT [mm]:165x419x248 inkl. graf. Bedieneinheit | Stck. | 4448 | DAN0
FC102P18KT4E55 | FC102P18KT4E55 | Frequenzumrichter 400V, 18,5KW, 37,5A, IP55, Kl. B Filter | Danfoss Frequenzmumrichter Nennspannung: 3x 400V AC Nennleistung: max. 18,50 kW Nennstrom: max. 37,50 A Netzfilter: Kl. B Schutzart: IP55 Masse BxHxT [mm]:242x480x260 inkl. graf. Bedieneinheit | Stck. | 4958 | DAN0
FC102P1K1T4E20 | FC102P1K1T4E20 | Frequenzumrichter 400V, 1,1KW, 3,0A, IP20, Kl. B Filter | Danfoss Frequenzmumrichter Nennspannung: 3x 400V AC Nennleistung: max. 1,1 kW Nennstrom: max. 3,0 A Netzfilter: Kl. B Schutzart: IP20 Masse BxHxT [mm]:90x268x205 inkl. graf. Bedieneinheit | Stck. | 1097 | DAN0
FC102P1K1T4Z55 | FC102P1K1T4Z55 | Frequenzumrichter 400V, 1,1KW, 3,0A, IP55, Kl. B Filter | Danfoss Frequenzmumrichter Nennspannung: 3x 400V AC Nennleistung: max. 1,1 kW Nennstrom: max. 3,0 A Netzfilter: Kl. B Schutzart: IP55 Masse BxHxT [mm]:200x390x175 inkl. graf. Bedieneinheit | Stck. | 1303 | DAN0
FC102P1K5T4E20 | FC102P1K5T4E20 | Frequenzumrichter 400V, 1,5KW, 4,1A, IP20, Kl. B Filter | Danfoss Frequenzmumrichter Nennspannung: 3x 400V AC Nennleistung: max. 1,50 kW Nennstrom: max. 4,1 A Netzfilter: Kl. B Schutzart: IP20 Masse BxHxT [mm]:90x268x205 inkl. graf. Bedieneinheit | Stck. | 1257 | DAN0
FC102P1K5T4Z55 | FC102P1K5T4Z55 | Frequenzumrichter 400V, 1,5KW, 4,1A, IP55, Kl. B Filter | Danfoss Frequenzmumrichter Nennspannung: 3x 400V AC Nennleistung: max. 1,50 kW Nennstrom: max. 4,1 A Netzfilter: Kl. B Schutzart: IP55 Masse BxHxT [mm]:200x390x175 inkl. graf. Bedieneinheit | Stck. | 1462 | DAN0
FC102P22KT4E20 | FC102P22KT4E20 | Frequenzumrichter 400V, 22,00 KW, 44,0A, IP20, Kl. B Filter | Danfoss Frequenzmumrichter Nennspannung: 3x 400V AC Nennleistung: max. 22,00 kW Nennstrom: max. 44,0 A Netzfilter: Kl. B Schutzart: IP20 Masse BxHxT [mm]:231x520(595*)x242 *mit Abschirmblech inkl. graf. Bedieneinheit | Stck. | 4954 | DAN0
FC102P22KT4E55 | FC102P22KT4E55 | Frequenzumrichter 400V, 22,00 KW, 44,0A, IP55, Kl. B Filter | Danfoss Frequenzmumrichter Nennspannung: 3x 400V AC Nennleistung: max. 22,00 kW Nennstrom: max. 44,0 A Netzfilter: Kl. B Schutzart: IP55 Masse BxHxT [mm]:242x650x260 inkl. graf. Bedieneinheit | Stck. | 5558 | DAN0
FC102P2K2T4E20 | FC102P2K2T4E20 | Frequenzumrichter 400V, 2,2KW, 5,6A, IP20, Kl. B Filter | Danfoss Frequenzmumrichter Nennspannung: 3x 400V AC Nennleistung: max. 2,20 kW Nennstrom: max. 5,6 A Netzfilter: Kl. B Schutzart: IP20 Masse BxHxT [mm]:90x268x205 inkl. graf. Bedieneinheit | Stck. | 1515 | DAN0
FC102P2K2T4Z55 | FC102P2K2T4Z55 | Frequenzumrichter 400V, 2,2KW, 5,6A, IP55, Kl. B Filter | Danfoss Frequenzmumrichter Nennspannung: 3x 400V AC Nennleistung: max. 2,20 kW Nennstrom: max. 5,6 A Netzfilter: Kl. B Schutzart: IP55 Masse BxHxT [mm]:200x390x175 inkl. graf. Bedieneinheit | Stck. | 1720 | DAN0
FC102P30KT4E20 | FC102P30KT4E20 | Frequenzumrichter 400V, 30,0KW, 61,0A, IP20, Kl. B Filter | Danfoss Frequenzmumrichter Nennspannung: 3x 400V AC Nennleistung: max. 30,00 kW Nennstrom: max. 61,00 A Netzfilter: Kl. B Schutzart: IP20 Masse BxHxT [mm]:231x520(595*)x242 *mit Abschirmblech inkl. graf. Bedieneinheit | Stck. | 5804 | DAN0
FC102P30KT4E55 | FC102P30KT4E55 | Frequenzumrichter 400V, 30,0KW, 61,0A, IP55, Kl. B Filter | Danfoss Frequenzmumrichter Nennspannung: 3x 400V AC Nennleistung: max. 30,00 kW Nennstrom: max. 61,00 A Netzfilter: Kl. B Schutzart: IP55 Masse BxHxT [mm]:242x650x260 inkl. graf. Bedieneinheit | Stck. | 6509 | DAN0
FC102P37KT4E20 | FC102P37KT4E20 | Frequenzumrichter 400V, 37,0KW, 73,0A, IP20, Kl. B Filter | Danfoss Frequenzumrichter Nennspannung: 3x 400V AC Nennleistung: max. 37,00 kW Nennstrom: max. 73,00 A Netzfilter: Kl. B Schutzart: IP20 Masse BxHxT [mm]:231x520(595*)x242 *mit Abschirmblech inkl. graf. Bedieneinheit | Stck. | 6925 | DAN0
FC102P37KT4E55 | FC102P37KT4E55 | Frequenzumrichter 400V, 37,0KW, 73,0A, IP55, Kl. B Filter | Danfoss Frequenzumrichter Nennspannung: 3x 400V AC Nennleistung: max. 37,00 kW Nennstrom: max. 73,00 A Netzfilter: Kl. B Schutzart: IP55 Masse BxHxT [mm]:308x680x310 inkl. graf. Bedieneinheit | Stck. | 7638 | DAN0
FC102P3K0T4E20 | FC102P3K0T4E20 | Frequenzumrichter 400V, 3,0KW, 7,2A, IP20, Kl. B Filter | Danfoss Frequenzmumrichter Nennspannung: 3x 400V AC Nennleistung: max. 3,00 kW Nennstrom: max. 7,2 A Netzfilter: Kl. B Schutzart: IP20 Masse BxHxT [mm]:90x374x205 inkl. graf. Bedieneinheit | Stck. | 1706 | DAN0
FC102P3K0T4Z55 | FC102P3K0T4Z55 | Frequenzumrichter 400V, 3,0KW, 7,2A, IP55, Kl. B Filter | Danfoss Frequenzmumrichter Nennspannung: 3x 400V AC Nennleistung: max. 3,00 kW Nennstrom: max. 7,2 A Netzfilter: Kl. B Schutzart: IP55 Masse BxHxT [mm]:200x390x175 inkl. graf. Bedieneinheit | Stck. | 1912 | DAN0
FC102P45KT4E20 | FC102P45KT4E20 | Frequenzumrichter 400V, 45,0KW, 90,0A, IP20, Kl. B Filter | Danfoss Frequenzmumrichter Nennspannung: 3x 400V AC Nennleistung: max. 45,00 kW Nennstrom: max. 90,00 A Netzfilter: Kl. B Schutzart: IP20 Masse BxHxT [mm]:308x550(630*)x333 *mit Abschirmblech inkl. graf. Bedieneinheit | Stck. | 8414 | DAN0
FC102P45KT4E55 | FC102P45KT4E55 | Frequenzumrichter 400V, 45,0KW, 90,0A, IP55, Kl. B Filter | Danfoss Frequenzmumrichter Nennspannung: 3x 400V AC Nennleistung: max. 45,00 kW Nennstrom: max. 90,00 A Netzfilter: Kl. B Schutzart: IP55 Masse BxHxT [mm]:308x680x310 inkl. graf. Bedieneinheit | Stck. | 9289 | DAN0
FC102P4K0T4E20 | FC102P4K0T4E20 | Frequenzumrichter 400V, 4,0KW, 10A, IP20, Kl. B Filter | Danfoss Frequenzmumrichter Nennspannung: 3x 400V AC Nennleistung: max. 4,00 kW Nennstrom: max. 10,0 A Netzfilter: Kl. B Schutzart: IP20 Masse BxHxT [mm]:90x374x205 inkl. graf. Bedieneinheit | Stck. | 1909 | DAN0
FC102P4K0T4Z55 | FC102P4K0T4Z55 | Frequenzumrichter 400V, 4,0KW, 10A, IP55, Kl. B Filter | Danfoss Frequenzmumrichter Nennspannung: 3x 400V AC Nennleistung: max. 4,00 kW Nennstrom: max. 10,0 A Netzfilter: Kl. B Schutzart: IP55 Masse BxHxT [mm]:200x390x175 inkl. graf. Bedieneinheit | Stck. | 2144 | DAN0
FC102P55KT4E20 | FC102P55KT4E20 | Frequenzumrichter 400V, 55,0KW, 106,0A, IP20, Kl. B Filter | Danfoss Frequenzmumrichter Nennspannung: 3x 400V AC Nennleistung: max. 55,00 kW Nennstrom: max. 106,00 A Netzfilter: Kl. B Schutzart: IP20 Masse BxHxT [mm]:308x550x333 inkl. graf. Bedieneinheit | Stck. | 10216 | DAN0
FC102P55KT4E55 | FC102P55KT4E55 | Frequenzumrichter 400V, 55,0KW, 106,0A, IP55, Kl. B Filter | Danfoss Frequenzmumrichter Nennspannung: 3x 400V AC Nennleistung: max. 55,00 kW Nennstrom: max. 106,00 A Netzfilter: Kl. B Schutzart: IP55 Masse BxHxT [mm]:308x680x310 inkl. graf. Bedieneinheit | Stck. | 11266 | DAN0
FC102P5K5T4E20 | FC102P5K5T4E20 | Frequenzumrichter 400V, 5,5KW, 13,0A, IP20, Kl. B Filter | Danfoss Frequenzumrichter Nennspannung: 3x 400V AC Nennleistung: max. 5,50 kW Nennstrom: max. 13,00 A Netzfilter: Kl. B Schutzart: IP20 Masse BxHxT [mm]:130x374x205 inkl. graf. Bedieneinheit | Stck. | 2193 | DAN0
FC102P5K5T4E55 | FC102P5K5T4E55 | Frequenzumrichter 400V, 5,5KW, 13,0A, IP55, Kl. B Filter | Danfoss Frequenzumrichter Nennspannung: 3x 400V AC Nennleistung: max. 5,50 kW Nennstrom: max. 13,00 A Netzfilter: Kl. B Schutzart: IP55 Masse BxHxT [mm]:242x420x195 inkl. graf. Bedieneinheit | Stck. | 2399 | DAN0
FC102P75KT4E20 | FC102P75KT4E20 | Frequenzumrichter 400V, 75,0KW, 147,0A, IP20, Kl. B Filter | Danfoss Frequenzmumrichter Nennspannung: 3x 400V AC Nennleistung: max. 75,00 kW Nennstrom: max. 147,00 A Netzfilter: Kl. B Schutzart: IP20 inkl. graf. Bedieneinheit | Stck. | 12393 | DAN0
FC102P75KT4E55 | FC102P75KT4E55 | Frequenzumrichter 400V, 75,0KW, 147,0A, IP55, Kl. B Filter | Danfoss Frequenzmumrichter Nennspannung: 3x 400V AC Nennleistung: max. 75,00 kW Nennstrom: max. 147,00 A Netzfilter: Kl. B Schutzart: IP55 inkl. graf. Bedieneinheit | Stck. | 13590 | DAN0
FC102P7K5T4E20 | FC102P7K5T4E20 | Frequenzumrichter 400V, 7,5KW, 16,0A, IP20, Kl. B Filter | Danfoss Frequenzumrichter Nennspannung: 3x 400V AC Nennleistung: max. 7,50 kW Nennstrom: max. 16,00 A Netzfilter: Kl. B Schutzart: IP20 Masse BxHxT [mm]:130x374x205 inkl. graf. Bedieneinheit | Stck. | 2653 | DAN0
FC102P7K5T4E55 | FC102P7K5T4E55 | Frequenzumrichter 400V, 7,5KW, 16,0A, IP55, Kl. B Filter | Danfoss Frequenzumrichter Nennspannung: 3x 400V AC Nennleistung: max. 7,50 kW Nennstrom: max. 16,00 A Netzfilter: Kl. B Schutzart: IP55 Masse BxHxT [mm]:242x420x195 inkl. graf. Bedieneinheit | Stck. | 2858 | DAN0
FC102P90KT4E55 | FC102P90KT4E55 | Frequenzumrichter 400V, 90,0KW, 177,0A, IP55, Kl. B Filter | Danfoss Frequenzmumrichter Nennspannung: 3x 400V AC Nennleistung: max. 90,00 kW Nennstrom: max. 177,00 A Netzfilter: Kl. B Schutzart: IP55 inkl. graf. Bedieneinheit | Stck. | 15546 | DAN0
FCFBD02DI3 | 148810 | Neozed Sicherungs-Sockel D02 | Eaton Sicherungs-Sockel D02 Inhalt: 5xStck. | VE | 20.8 | EAT6
FDH10 | FD-H10 | Clamp-On Ultraschall Sensor, max. 30l/min, 1.8m3/h, DN8-DN10 | KEYENCE Anklemmbarer Durchflusssensor zur Messung von Volumenstroemen veschiedener Fluessigkeiten (z. B. Wasser, Oel, Chemikalien) mit digitaler vor Ort Anzeige als zweizeiliges Display Durchflussbereiche: max. 30 l/min, 1,8 m3/h, min. 0,3 l/min, 0,018 m3/h geeignet fuer Nennweiten DN8-DN10, 13...18mm Rohraussen Ø Kompatibel fuer Metall oder Kunststoff Rohre Messgenauigkeit: zw. 10 - 100 % v. E. ±3,0% des Anzeigewerts zw. 0 - 10 % v. E. ±0,3 % v. E Ansprechzeit: einstellbar 0,5s...200s Mediumstemperatur: 0...+85 °C *keine Vereisung an der Aussenwand Spannungsversorgung: 20...30 VDC Schutzart: IP65/67 | Stck. | 848 | IC03
FDH20 | FD-H20 | Clamp-On Ultraschall Sensor, max. 100l/min, 6m3/h, DN15-DN20 | KEYENCE Anklemmbarer Durchflusssensor zur Messung von Volumenstroemen veschiedener Fluessigkeiten (z. B. Wasser, Oel, Chemikalien) mit digitaler vor Ort Anzeige als zweizeiliges Display Durchflussbereiche: max. 100 l/min, 6 m3/h, min. 0,5 l/min, 0,03 m3/h geeignet fuer Nennweiten DN15-DN20, 18...28mm Rohraussen Ø Kompatibel fuer Metall oder Kunststoff Rohre Messgenauigkeit: zw. 10 - 100 % v. E. ±3,0% des Anzeigewerts zw. 0 - 10 % v. E. ±0,3 % v. E Ansprechzeit: einstellbar 0,5s...200s Mediumstemperatur: 0...+85 °C *keine Vereisung an der Aussenwand Spannungsversorgung: 20...30 VDC Schutzart: IP65/67 | Stck. | 848 | IC03
FDHY1 | FDHY1 | Y-Stecker fuer FI-1000 Displayeinheit fuer zwei Temperatursensoren | KEYENCE Y-Stecker fuer Displayeinheit FI-1000 wird benoetigt zum Anschluss zwei Temperatursensoren (Energiemessung) Zolltarifnummer: 85369010000 | Stck. | 63.6 | IC03
FDR125 | FD-R125 | Clamp-On Ultraschall Sensor, max. 3.700l/min, 222m3/h, DN100-DN125 | KEYENCE Anklemmbarer Durchflusssensor zur Messung von Volumenstroemen veschiedener Fluessigkeiten (z. B. Wasser, Oel, Chemikalien) mit digitaler vor Ort Anzeige als zweizeiliges Display Durchflussbereiche: max 3.700 l/min, 220 m3/h, 5m/s min. 200 l/min, 12 m3/h 0,3m/s (Zerocut) geeignet fuer Nennweiten DN100-DN125, 100...152mm Rohraussen Ø Kompatibel fuer Metall oder Kunststoff Rohre Messgenauigkeit: zw. 20 - 100 % v. E. ±2,0% des Anzeigewerts zw. 6 - 20 % v. E. ±0,4 % v. E Nullpunktfehler ±0,5 % v. E. Ansprechzeit: einstellbar 0,5s...200s Mediumstemperatur: -20*...+120 °C *keine Vereisung an der Aussenwand Spannungsversorgung: 20...30 VDC, 100...240 VAC Schutzart: IP65/67 Zolltarifnummer: 90282000000 | Stck. | 2056.4 | IC03
FDR200 | FD-R200 | Clamp-On Ultraschall Sensor, max. 9.500l/min, 570m3/h, DN150-DN200 | KEYENCE Anklemmbarer Durchflusssensor zur Messung von Volumenstroemen veschiedener Fluessigkeiten (z. B. Wasser, Oel, Chemikalien) mit digitaler vor Ort Anzeige als zweizeiliges Display Durchflussbereiche: max 9.500 l/min, 570 m3/h, 5m/s min. 570 l/min, 36 m3/h 0,3m/s (Zerocut) geeignet fuer Nennweiten DN150-DN200, 152...220mm Rohraussen Ø Kompatibel fuer Metall oder Kunststoff Rohre Messgenauigkeit: zw. 20 - 100 % v. E. ±2,0% des Anzeigewerts zw. 6 - 20 % v. E. ±0,4 % v. E Nullpunktfehler ±0,5 % v. E. Ansprechzeit: einstellbar 0,5s...200s Mediumstemperatur: -20*...+120 °C *keine Vereisung an der Aussenwand Spannungsversorgung: 20...30 VDC, 100...240 VAC Schutzart: IP65/67 Zolltarifnummer: 90282000000 | Stck. | 2077.6 | IC03
FDR50 | FD-R50 | Clamp-On Ultraschall Sensor, max. 600l/min, 36m3/h, DN40-DN50 | KEYENCE Anklemmbarer Durchflusssensor zur Messung von Volumenstroemen veschiedener Fluessigkeiten (z. B. Wasser, Oel, Chemikalien) mit digitaler vor Ort Anzeige als zweizeiliges Display Durchflussbereiche: max 600 l/min, 36 m3/h, 5m/s min. 36 l/min,2,4 m3/h 0,3m/s (Zerocut) geeignet fuer Nennweiten DN40-DN50, 44...64mm Rohraussen Ø Kompatibel fuer Metall oder Kunststoff Rohre Messgenauigkeit: zw. 20 - 100 % v. E. ±2,0% des Anzeigewerts zw. 6 - 20 % v. E. ±0,4 % v. E Nullpunktfehler ±0,5 % v. E. Ansprechzeit: einstellbar 0,5s...200s Mediumstemperatur: -20*...+120 °C *keine Vereisung an der Aussenwand Spannungsversorgung: 20...30 VDC, 100...240 VAC Schutzart: IP65/67 Zolltarifnummer: 90282000000 | Stck. | 1855 | IC03
FDR80 | FD-R80 | Clamp-On Ultraschall Sensor, max. 1.500l/min, 90m3/h, DN65-DN80 | KEYENCE Anklemmbarer Durchflusssensor zur Messung von Volumenstroemen veschiedener Fluessigkeiten (z. B. Wasser, Oel, Chemikalien) mit digitaler vor Ort Anzeige als zweizeiliges Display Durchflussbereiche: max. 1500 l/min, 90 m3/h, 5m/s min. 90 l/min, 5,4 m3/h 0,3m/s (Zerocut) geeignet fuer Nennweiten DN65-DN80, 64...100mm Rohraussen Ø Kompatibel fuer Metall oder Kunststoff Rohre Messgenauigkeit: zw. 20 - 100 % v. E. ±2,0% des Anzeigewerts zw. 6 - 20 % v. E. ±0,4 % v. E Nullpunktfehler ±0,5% v. E. Ansprechzeit: einstellbar 0,5s...200s Mediumstemperatur: -20*...+120 °C *keine Vereisung an der Aussenwand Spannungsversorgung: 20...30 VDC, 100...240 VAC Schutzart: IP65/67 Zolltarifnummer: 90282000000 | Stck. | 1918.6 | IC03
FDXA1 | FD-XA1 | Anzeigeeinheit fuer FD-XS8 Sensoreinheit | KEYENCE Anzeigeeinheit fuer Durchflusssensor FD-XS8 20...30VDC, I/O-Link oder 4...20mA DIN-Schienenausfuehrung, Haupteinheit | Stck. | 424 | IC03
FDXC8R3 | FD-XC8R3 | Montageset, Kunststoff/Metall (Ø8mm) fuer Anklemmbarer Durchflusssensor FD-XS8 | KEYENCE Montageset, Kunststoff und Metallrohre (Ø8mm) fuer Anklemmbarer Durchflusssensor FD-XS8 | Stck. | 84.8 | IC03
FDXS8 | FD-XS8 | Clamp-On Ultraschall Sensor, max. 8l/min, 0.48m3/h, Montage-Set zw. erforderlich ! | KEYENCE Anklemmbarer Durchflusssensor zur Messung von Volumenstroemen veschiedener Fluessigkeiten (z. B. Wasser, Oel, Chemikalien) Durchflussbereiche: max. 8 l/min, 0.48 m3/h min. 40 ml/min, 2,4 l/h 0,3m/s (Zerocut) als Sensorkopfmodul passend zu optionalen Montage-Set fuer Kunststoffrohr (weich/hart) oder Metallrohre von Ø 5,5...8,5mm 64...100mm Rohraussen Ø Kompatibel fuer Metall oder Kunststoff Rohre Messgenauigkeit: zw. 20 - 100 % v. E. ±2,0% des Anzeigewerts zw. 6 - 20 % v. E. ±0,4 % v. E Nullpunktfehler ±0,5 % v. E. Ansprechzeit: einstellbar 0,05s...60s Mediumstemperatur: -20*...+100 °C *keine Vereisung an der Aussenwand Spannungsversorgung: ueber Auswerteeinheit FD-XA1 | Stck. | 1696 | IC03
FE01 | FE01 | Romutec Funktionseinheit FE01 – 5x Statusmeldung 24V AC/DC | Romutec Funktionseinheit FE01 5 LEDs rt/gn dir/inv Montage auf DIN-Schiene | Stck. | 70.3803 | ROM0
FE02 | FE02 | Romutec Funktionseinheit FE02 – Koppelrelais mit H-O-A Schalter | Romutec Funktionseinheit FE02 Funktionseinheit 1x Koppelrelais mit H-O-A Schalter Montage auf DIN-Schiene | Stck. | 73.0687 | ROM0
FE03 | FE03 | Romutec Funktionseinheit FE03 – Analoggeber mit Balkenanzeige 0-10V, 0-20mA | Romutec Funktionseinheit FE03 Funktionseinheit 1x Analoggeber mit Balkenanzeige 0-10V, 0-20mA Montage auf DIN-Schiene | Stck. | 99.6698 | ROM0
FE04 | FE04 | Romutec Funktionseinheit FE04 – Sammelmeldung mit 3 LEDs rt/gn, 1 pot. freier Kontakt | Romutec Funktionseinheit FE04 Sammelmeldung mit 3 LEDs rt/gn, 1 pot. freier Kontakt Montage auf DIN-Schiene | Stck. | 80.7494 | ROM0
FETR101700#07 | UN030000 | UP-Fussbodentemperaturregler elektronisch m. Fernfuehler | Fussboden- temperaturregler UP 10-60°C Abmessungen Verpackung: 115x60x115 mm, Design: Berlin UP, Elektrischer Anschluss: Schraubklemmen, Farbe Gehaeuse: reinweiss, aehnlich RAL 9010, Material Gehaeuse: Kunststoff PC, Montage/Befestigung: in UP-Dose(tiefe UP-Dose empfohlen), in nahezu alle Flaechenschalterprogramme adaptierbar, Oberflaechenbeschaffenheit: glaenzend, Regelfunktion: Heizen, Schutzart: IP 30, Anzeige Absenkung, Anzeige Heizen, Anzahl Ausgaenge: 1, max. Schaltspannung: 230 VAC, 50 Hz, max. Schaltstrom: 16 (2) A, min. Schaltspannung: 230 VAC, 50 Hz, potentialfrei: nein, Schaltelement: Relais, Schaltkontakt: Schliesser, Schaltleistung: 3680 W, Ausgangssignal: Heizen, schaltend (230 VAC, 50 Hz), Ausstattung: Fussbodentemperaturregler, ECO-Funktion, Lieferumfang: Regler, Fernfuehler 4m, Abdeckung 50x50 mm reinweiss (aehnlich RAL 9010), glaenzend, mechanische Bereichseinstellung: nein, Medium: Luft, nicht aggressiv, Betriebsspannung: 230 VAC, 50 Hz, Eingang Temperaturabsenkung: ca. 5 K (230 VAC, 50 Hz), externer Temperaturfuehler: Kleinspannung, nicht galvanisch getrennt, Fuehler: extern, NTC | Stck. | 210.8 | ALR1
FETR10171600 | UA030502 | UP-Fussbodentemperaturregler elektronisch m. Fernfuehler | Alre-IT Fussbodentemperaturregler elektronisch mit Fernfuehler | Stck. | 185.9 | ALR1
FHY10106000 | UA020004 | UP-Raumhygrostat 30...100% rH, 1 Wechsler, Ausseneinstellung | Alre-IT UP-Raumhygrostat mit Ausseneinstellung Sollwertbereich: 35...85% rH Schaltdifferenz: ca. 5% rH Schaltspannung: 24...230V Schaltstrom: max. 3 (0,2) A Schutzart: IP30 Farbe: reinweiss, aehnl. RAL9010 mit Abdeckung 50x50mm | Stck. | 142.6 | ALR1
FI1000 | FI1000 | Display Einheit fuer FD-Rxx zur optionalen externen Montage oder bei Energiemessung | KEYENCE Display Einheit / Energierechner Die Modellreihe FD-R kann an die separate Anzeigeeinheit angeschlossen werden. Darueber hinaus sind bis zu zwei zusaetzliche Sensoren an die Anzeigeeinheit anschliessbar. Wenn mehr als ein Sensor angeschlossen werden soll, ist der Y-Stecker FD-HY1 (optional) erforderlich. Die Anzeigeeinheit kann bis max. 20m vom FD-R Sensor montiert werden. Als zusaetzliche Montagehalterung (als Bsp. Wandmontage) ist die FB-HB1 zu bestellen (Zubehoer) Zolltarifnummer: 90269000000 | Stck. | 254.4 | IC03
FIT100 | FIT100 | Anklemmbarer Temperatursensor zu FD-R50 / FI-1000, DN65-100 | KEYENCE Anklemmbarer Temperatursensor mit digitaler Anzeige und Auserteeinheit Wenn Sie zwei Temperatursensoren der Modellreihe FI-Txx mit der Modellreihe FD-R und FI-1000 kombinieren, kann die Waermemenge berechnet werden, die einem System zu- odereinem System abgefuehrt wird. geeignet fuer Rohrnennweiten: DN65....DN100 Zolltarifnummer: 90251900900 | Stck. | 254.4 | IC03
FIT15 | FIT15 | Anklemmbarer Temperatursensor zu FD-H... DN10-15 | KEYENCE Anklemmbarer Temperatursensor mit digitaler Anzeige und Auserteeinheit Wenn Sie zwei Temperatursensoren der Modellreihe FI-Txx mit der Modellreihe FD-R/H und FI-1000 kombinieren, kann die Waermemenge berechnet werden, die einem System zu- oder einem System abgefuehrt wird. geeignet fuer Rohrnennweiten: DN10....DN15 Ø14-22mm Zolltarifnummer: 90251900900 | Stck. | 254.4 | IC03
FIT20 | FIT20 | Anklemmbarer Temperatursensor zu FD-H... DN20-25 | KEYENCE Anklemmbarer Temperatursensor mit digitaler Anzeige und Auserteeinheit Wenn Sie zwei Temperatursensoren der Modellreihe FI-Txx mit der Modellreihe FD-R/H und FI-1000 kombinieren, kann die Waermemenge berechnet werden, die einem System zu- oder einem System abgefuehrt wird. geeignet fuer Rohrnennweiten: DN20....DN25 Ø22-38mm Zolltarifnummer: 90251900900 | Stck. | 254.4 | IC03
FIT200 | FIT200 | Anklemmbarer Temperatursensor zu FD-R50 / FI-1000, DN125-200 | KEYENCE Anklemmbarer Temperatursensor mit digitaler Anzeige und Auserteeinheit Wenn Sie zwei Temperatursensoren der Modellreihe FI-Txx mit der Modellreihe FD-R und FI-1000 kombinieren, kann die Waermemenge berechnet werden, die einem System zu- odereinem System abgefuehrt wird. geeignet fuer Rohrnennweiten: DN125....DN200 Zolltarifnummer: 90251900900 | Stck. | 254.4 | IC03
FIT50 | FIT50 | Anklemmbarer Temperatursensor zu FD-R50 / FI-1000, DN32-50 | KEYENCE Anklemmbarer Temperatursensor mit digitaler Anzeige und Auserteeinheit Wenn Sie zwei Temperatursensoren der Modellreihe FI-Txx mit der Modellreihe FD-R und FI-1000 kombinieren, kann die Waermemenge berechnet werden, die einem System zu- odereinem System abgefuehrt wird. geeignet fuer Rohrnennweiten: DN32....DN50 Zolltarifnummer: 90251900900 | Stck. | 254.4 | IC03
FIT8 | FIT8 | Anklemmbarer Temperatursensor zu FD-H... DN8-10 | KEYENCE Anklemmbarer Temperatursensor mit digitaler Anzeige und Auserteeinheit Wenn Sie zwei Temperatursensoren der Modellreihe FI-Txx mit der Modellreihe FD-R/H und FI-1000 kombinieren, kann die Waermemenge berechnet werden, die einem System zu- oder einem System abgefuehrt wird. geeignet fuer Rohrnennweiten: DN8....DN10 Ø8-14mm Zolltarifnummer: 90251900900 | Stck. | 254.4 | IC03
FKDM16 | FKDM16 | Flachkopfdichtung f. Kabelverschraubung M16, 8mm, Gummi schwarz | Flachkopfdichtung f. Kabelverschraubung M16, Ø 8mm, Gummi schwarz VE = 100 Stck. | Stck. | 0.7462 | MSR1
FKDM20 | FKDM20 | Flachkopfdichtung f. Kabelverschraubung M20, 12mm, Gummi schwarz | Flachkopfdichtung f. Kabelverschraubung M20, Ø 12mm, Gummi schwarz VE = 100 Stck. | Stck. | 0.8795 | MSR1
FKDM25 | FKDM25 | Flachkopfdichtung f. Kabelverschraubung M25, 15mm, Gummi schwarz | Flachkopfdichtung f. Kabelverschraubung M25, Ø 15mm, Gummi schwarz VE = 100 Stck. | Stck. | 1.0261 | MSR1
FM065FSZ | FM065FSZ | Durchflusssensor Wasser DN65/PN16, 0-10V, Vmax = 34,56 m3/h | Belimo Durchflusssensor Wasser PN 16 DN 65 Volumenstrom @ FS (Full Scale) 9.6 l/s AC/DC 24 V, Ausgangsspannung 0.5...10 V Ultraschall-Volumenstrommessung NEMA 2 / IP54 | Stck. | 1043 | BEL3
FM080FSZ | FM080FSZ | Durchflusssensor Wasser DN80/PN16, 0-10V, Vmax = 48,96 m3/h | Belimo Durchflusssensor Wasser PN 16 DN 80 Volumenstrom @ FS (Full Scale) 13.6 l/s AC/DC 24 V, Ausgangsspannung 0.5...10 V Ultraschall-Volumenstrommessung NEMA 2 / IP54 | Stck. | 1145 | BEL3
FM100FSZ | FM100FSZ | Durchflusssensor Wasser DN100/PN16, 0-10V, Vmax = 86,40 m3/h | Belimo Durchflusssensor Wasser PN 16 DN 100 Volumenstrom @ FS (Full Scale) 24.0l/s AC/DC 24 V, Ausgangsspannung 0.5...10 V Ultraschall-Volumenstrommessung NEMA 2 / IP54 | Stck. | 1247 | BEL3
FM125FSZ | FM125FSZ | Durchflusssensor Wasser DN125/PN16, 0-10V, Vmax = 135,00 m3/h | Belimo Durchflusssensor Wasser PN 16 DN 125 Volumenstrom @ FS (Full Scale) 37.5l/s AC/DC 24 V, Ausgangsspannung 0.5...10 V Ultraschall-Volumenstrommessung NEMA 2 / IP54 | Stck. | 1348 | BEL3
FM150FSZ | FM150FSZ | Durchflusssensor Wasser DN150/PN16, 0-10V, Vmax = 194,40 m3/h | Belimo Durchflusssensor Wasser PN 16 DN 150 Volumenstrom @ FS (Full Scale) 54.0l/s AC/DC 24 V, Ausgangsspannung 0.5...10 V Ultraschall-Volumenstrommessung NEMA 2 / IP54 | Stck. | 1450 | BEL3
FMCE | FMCE | Bausatz zur Frontmontage fuer Corrigo E und EXOcompact | Bausatz zur Frontmontage fuer Corrigo E und EXOcompact | Stck. | 27.06 | RE00
FMK2 | FMK2 | Bausatz zur Frontmontage 12 Module, IP55 | Bausatz zur Frontmontage 12 Module, IP55 | Stck. | 159.5 | RE00
FMPA | FMPA | PI Filtermembrane | petz industries Filtermembranen Set (2 Stck.)fuer luftseitigen Einbau bei aggresiver Luft | Stck. | 23 | PI00
FRCDM404003GB | 167893 | RCD-Schutzschalter Typ B, 3-pol+N, 40A, 30mA | EATON RCD-Schutzschalter Typ B allstromsensitiv 3-pol+N, 40A, 30mA | Stck. | 918 | EAT0
FRCDM40403GB | 167897 | RCD-Schutzschalter Typ B, 3-pol+N, 40A, 300mA | EATON RCD-Schutzschalter Typ B allstromsensitiv 3-pol+N, 40A, 300mA | Stck. | 842 | EAT0
FRCDM634003GB | 167894 | RCD-Schutzschalter Typ B, 3-pol+N, 63A, 30mA | EATON RCD-Schutzschalter Typ B allstromsensitiv 3-pol+N, 63A, 30mA | Stck. | 1063 | EAT0
FRCDM63403GB | 167898 | RCD-Schutzschalter Typ B, 3-pol+N, 63A, 300mA | EATON RCD-Schutzschalter Typ B allstromsensitiv 3-pol+N, 63A, 300mA | Stck. | 1100 | EAT0
FROST-1.8 | FROST1.8 | Frostschutzthermostat f. Luftheizregister, L=1.800mm, inkl. Montageklammern (3 Stck.) | Frostschutzthermostat fuer die Temperaturueberwachung in Lueftungs- und Klimaanlagen, zur Verhinderung von Frostschaeden eingesetzt. Er besitzt eine kleine Schaltdifferenz und eine hohe Reproduzierbarkeit. Die Rueckstellung erfolgt automatisch . Hohe Anwendungsflexiblitaet und modernste Anschlusstechnik sind die wesentlichen Ausstattungsmerkmale dieser Thermostat-Baureihe. Durch die _Push-In®_-Klemmtechnik werden die Anschlussdraehte einfach bis zum Anschlag in die Klemmstelle gesteckt. Ein Werkzeug zum Anschliessen von Draht oder Litze mit Aderendhuelse ist nicht erforderlich und die Verdrahtung wird sicherer. Die _Push-In®_-Klemmtechnik ermoeglicht ein direktes Schalten von Lasten bis 16 A bei AC 230 V. Grundtyp JUMO frostTHERM-AT/-DR Typergaenzung Sicherheitstemperaturwaechter (STW) Bauform Aufbau-Thermostat Standard Regelbereich -10..15°C Fuehlerleitung 1.800 mm Fuehlerdurchmesser 9,5 mm Werkstoff Fuehler Cu (Kupfer) Typenzusatz 102 Neutral Typenzusatz 404 Schutzart IP65 Schaltspannung 230V Schaltstrom 16A cos = 1 Spannungsart AC Fabrikat: msr one, by msr bayern gmbh Typ: FROST-1.8 | Stck. | 100 | MS90
FROST-12 | FROST12 | Frostschutzthermostat f. Luftheizregister, L=12.000mm, inkl. Montageklammern (9 Stck.) | Frostschutzthermostat fuer die Temperaturueberwachung in Lueftungs- und Klimaanlagen, zur Verhinderung von Frostschaeden eingesetzt. Er besitzt eine kleine Schaltdifferenz und eine hohe Reproduzierbarkeit. Die Rueckstellung erfolgt automatisch . Hohe Anwendungsflexiblitaet und modernste Anschlusstechnik sind die wesentlichen Ausstattungsmerkmale dieser Thermostat-Baureihe. Durch die _Push-In®_-Klemmtechnik werden die Anschlussdraehte einfach bis zum Anschlag in die Klemmstelle gesteckt. Ein Werkzeug zum Anschliessen von Draht oder Litze mit Aderendhuelse ist nicht erforderlich und die Verdrahtung wird sicherer. Die _Push-In®_-Klemmtechnik ermoeglicht ein direktes Schalten von Lasten bis 16 A bei AC 230 V. Grundtyp JUMO frostTHERM-AT/-DR Typergaenzung Sicherheitstemperaturwaechter (STW) Bauform Aufbau-Thermostat Standard Regelbereich -10..15°C Fuehlerleitung 12.000 mm Fuehlerdurchmesser 9,5 mm Werkstoff Fuehler Cu (Kupfer) Typenzusatz 102 Neutral Typenzusatz 404 Schutzart IP65 Schaltspannung 230V Schaltstrom 16A cos = 1 Spannungsart AC Fabrikat: msr one, by msr bayern gmbh Typ: FROST-12 | Stck. | 177 | MS90
FROST-3 | FROST3 | Frostschutzthermostat f. Luftheizregister, L=3.000mm, inkl. Montageklammern (3 Stck.) | Frostschutzthermostat fuer die Temperaturueberwachung in Lueftungs- und Klimaanlagen, zur Verhinderung von Frostschaeden eingesetzt. Er besitzt eine kleine Schaltdifferenz und eine hohe Reproduzierbarkeit. Die Rueckstellung erfolgt automatisch . Hohe Anwendungsflexiblitaet und modernste Anschlusstechnik sind die wesentlichen Ausstattungsmerkmale dieser Thermostat-Baureihe. Durch die _Push-In®_-Klemmtechnik werden die Anschlussdraehte einfach bis zum Anschlag in die Klemmstelle gesteckt. Ein Werkzeug zum Anschliessen von Draht oder Litze mit Aderendhuelse ist nicht erforderlich und die Verdrahtung wird sicherer. Die _Push-In®_-Klemmtechnik ermoeglicht ein direktes Schalten von Lasten bis 16 A bei AC 230 V. Grundtyp JUMO frostTHERM-AT/-DR Typergaenzung Sicherheitstemperaturwaechter (STW) Bauform Aufbau-Thermostat Standard Regelbereich -10..15°C Fuehlerleitung 3.000 mm Fuehlerdurchmesser 9,5 mm Werkstoff Fuehler Cu (Kupfer) Typenzusatz 102 Neutral Typenzusatz 404 Schutzart IP65 Schaltspannung 230V Schaltstrom 16A cos = 1 Spannungsart AC Fabrikat: msr one, by msr bayern gmbh Typ: FROST-3 | Stck. | 103 | MS90
FROST-6 | FROST6 | Frostschutzthermostat f. Luftheizregister, L=6.000mm, inkl. Montageklammern (6 Stck.) | Frostschutzthermostat fuer die Temperaturueberwachung in Lueftungs- und Klimaanlagen, zur Verhinderung von Frostschaeden eingesetzt. Er besitzt eine kleine Schaltdifferenz und eine hohe Reproduzierbarkeit. Die Rueckstellung erfolgt automatisch . Hohe Anwendungsflexiblitaet und modernste Anschlusstechnik sind die wesentlichen Ausstattungsmerkmale dieser Thermostat-Baureihe. Durch die _Push-In®_-Klemmtechnik werden die Anschlussdraehte einfach bis zum Anschlag in die Klemmstelle gesteckt. Ein Werkzeug zum Anschliessen von Draht oder Litze mit Aderendhuelse ist nicht erforderlich und die Verdrahtung wird sicherer. Die _Push-In®_-Klemmtechnik ermoeglicht ein direktes Schalten von Lasten bis 16 A bei AC 230 V. Grundtyp JUMO frostTHERM-AT/-DR Typergaenzung Sicherheitstemperaturwaechter (STW) Bauform Aufbau-Thermostat Standard Regelbereich -10..15°C Fuehlerleitung 6.000 mm Fuehlerdurchmesser 9,5 mm Werkstoff Fuehler Cu (Kupfer) Typenzusatz 102 Neutral Typenzusatz 404 Schutzart IP65 Schaltspannung 230V Schaltstrom 16A cos = 1 Spannungsart AC Fabrikat: msr one, by msr bayern gmbh Typ: FROST-6 | Stck. | 103 | MS90
FROST-Y-2 | 60003579 | 2-Phasen Frostschutzthermostat 24V AC, 0-10V + 1 Wechsler, L=2m OHNE ZUBEHOeR | 2-Phasen Frostschutzthermostat Frostschutzthermostat mit Inneneinstellung Kapillarlaenge: 2000mm Einstellbereich +1 bis +10°C Betriebsart: manuelle oder automatische Rueckstellung Membranheizung fuer Betriebs bis -15°C Selbstueberwachung der Fuehlerleitung 2 Analogausgaenge 0 bis 10V 1 Schaltausgang (Relais: max. AC 230V 6(2)A) Einstellung kann ohne Oeffnen des Gehaeusedeckels vorgenommen werden elektrischer Anschluss ueber Zugfederklemmen Betriebsspannung (SELV) AC 24V - exkl. Montagezubehoer - | Stck. | 385 | MS91
FROST-Y-2J | FROSTY2J | 2-Phasen Frostschutzthermostat 24V AC, 0-10V + 1 Wechsler, L=2m, inkl. Montagezub. | 2-Phasen-Frostschutzthermostat bestehend aus: Frostschutzthermostat stetig, inkl. Montagezubehoer | Stck. | 385 | MS91
FROST-Y-6 | 60003580 | 2-Phasen Frostschutzthermostat 24V AC, 0-10V + 1 Wechsler, L=6m OHNE ZUBEHOeR | 2-Phasen Frostschutzthermostat Frostschutzthermostat mit Inneneinstellung Kapillarlaenge: 6000mm Einstellbereich +1 bis +10°C Betriebsart: manuelle oder automatische Rueckstellung Membranheizung fuer Betriebs bis -15°C Selbstueberwachung der Fuehlerleitung 2 Analogausgaenge 0 bis 10V 1 Schaltausgang (Relais: max. AC 230V 6(2)A) Einstellung kann ohne Oeffnen des Gehaeusedeckels vorgenommen werden elektrischer Anschluss ueber Zugfederklemmen Betriebsspannung (SELV) AC 24V - exkl. Montagezubehoer - | Stck. | 485 | MS91
FROST-Y-6J | FROSTY6J | 2-Phasen Frostschutzthermostat 24V AC, 0-10V + 1 Wechsler, L=6m, inkl. Montagezub. | 2-Phasen-Frostschutzthermostat bestehend aus: Frostschutzthermostat stetig, inkl. Montagezubehoer | Stck. | 485 | MS91
FS20UWLCD3MLCD | 110210122102030 | Frostschutzthermostat, stetig 2x 0...10V + 1 Wechsler 3,0m; Luft | S+S Frostschutzthermostat mit 2x stetigen Ausgangssignal und 1 Wechsler Schaltkontakt pot.-frei Kapillarrohrlaenge: 3,0m Temperaturbereich: 0...+15°C Schutzart: IP65 Montageklammern: im Lieferumfang enthalten | Stck. | 282.48 | SS00
FS20UWLCD6MLCD | 110210112102030 | Frostschutzthermostat, stetig 2x 0...10V + 1 Wechsler 6,0m; Luft | S+S Frostschutzthermostat mit 2x stetigen Ausgangssignal und 1 Wechsler Schaltkontakt pot.-frei Kapillarrohrlaenge: 6,0m Temperaturbereich: 0...+15°C Schutzart: IP65 Montageklammern: im Lieferumfang enthalten | Stck. | 331.84 | SS00
FSCO2UBJREFSIAW | 150191101001049 | Raum CO2 Sensor, BischJaeger reflex SI, alpinweiss | S+S Raum-CO2-Fuehler BJ reflex SI alpinweiss Spannungsversorgung: 24 V AC/DC (± 10 %) optischer NDIR-Sensor MB CO2: 0…2000ppm ± (30ppm +3%) Ausgang: 0-10V incl. Einfach-Rahmen IP20 | Stck. | 383.53 | SS00
FSCO2UGIRAE2RW | 150191201001162 | Raum CO2 Sensor, Gira E2, reinweiss glaenzend | S+S CO2 -fuehler im UP-Gehaeuse Design: Gira E2, reinweiss, glaenzend Ausgang CO2: 0 - 10 V Schutzart: IP20 | Stck. | 372.82 | SS00
FSFTMMODP | 120192261400282 | Raumfeuchte- und Temperaturfuehler, UP, Modbus RTU, GIRA St.55 rw-gl | S+S Raumfeuchte- und Temperaturfuehler im UP-Design passend zu Flaechenschalterprogramm mit Potentiometer Design: GIRA St. 55, reinweiss glaenzend Messbereich rF: 0-100% Ausgang rF: RS485, Modbus Messbereich °C: 0-50°C Ausgang °C: RS485, Modbus Spannungsversorgung: 24V AC/DC Schutzart: IP20 inkl. 1-fach Rahmen | Stck. | 346.65 | SS00
FSFTMUBJBALSIAW | 120191111000418 | Raumtemp.-fuehler im UP-Gehaeuse Temperatur und Feuchte, BuschJaeger BalanceSi, alpinweiss | S+S Raumtemp. -fuehler im UP-Gehaeuse BJ Balance SI alpinweiss Spannungsversorgung: 24V AC/DC (± 20 %) MB Feuchte: 0-100% r. H. Ausgang: 0-10V MB Temperatur: 0°C/+50°C Ausgang: 0-10V Schalterprogramm: BJ Balance SI Farbe: alpinweiss inkl. Einfach-Rahmen IP20 | Stck. | 276.86 | SS00
FSFTMUGIRAE2ANT | 120191211000398 | Raumtemp.-fuehler im UP-Gehaeuse Temperatur und Feuchte, Gira E2, anthrazit | S+S Raumtemp. -fuehler im UP-Gehaeuse Design: Gira E2, anthrazit Ausgang Temperatur: 0 - 10 V Ausgang Feuchte: 0 - 10 V Schutzart: IP20 mit 1-fach Rahmen | Stck. | 294.94 | SS00
FSFTMUGST55RW | 120191211000162 | Raumtemp.-fuehler im UP-Gehaeuse Temperatur und Feuchte, Gira St. 55, reinweiss glaenzend | S+S Raumtemp. -fuehler im UP-Gehaeuse Design: Gira St.55, reinweiss, glaenzend Ausgang Temperatur: 0 - 10 V Ausgang Feuchte: 0 - 10 V Schutzart: IP20 | Stck. | 272.08 | SS00
FST1DHRTYR2 | 110210211102000 | Frostschutzthermostat, TW, 6,0 m, Luft mit Aussen Handrueckstellung | S+S Frostschutzthermostat Schaltleistung: 10 (2) A, AC250V Kapillarrohrlaenge: 6,0m Temperaturbereich: -10...+15°C Kontakt: potentialfreier Wechselkontakt Rueckstellung: mit Hand-Rueckstell-Taste Schutzart: IP65 Montageklammern: im Lieferumfang enthalten | Stck. | 115.51 | SS00
FST1DTYR2 | 110210210102000 | Frostschutzthermostat, TW, 6,0m, Luft | S+S Frostschutzthermostat Schaltleistung: 10 (2) A, AC250V Kapillarrohrlaenge: 6,0m Temperaturbereich: -10...+15°C Kontakt: potentialfreier Wechselkontakt Rueckstellung: automatisch Schutzart: IP65 Montageklammern: im Lieferumfang enthalten | Stck. | 96.15 | SS00
FST3DHRTYR2 | 110210231102000 | Frostschutzthermostat, TW, 1,8m, Luft mit Aussen Handrueckstellung | S+S Frostschutzthermostat Schaltleistung: 10 (2) A, AC250V Kapillarrohrlaenge: 1,8m Temperaturbereich: -10...+15°C Kontakt: potentialfreier Wechselkontakt Rueckstellung: mit Hand-Rueckstell-Taste Schutzart: IP65 Montageklammern: im Lieferumfang enthalten | Stck. | 118.39 | SS00
FST3DTYR2 | 110210230102000 | Frostschutzthermostat, TW, 1,8m, Luft | S+S Frostschutzthermostat Schaltleistung: 10 (2) A, AC250V Kapillarrohrlaenge: 1,8m Temperaturbereich: -10...+15°C Kontakt: potentialfreier Wechselkontakt Rueckstellung: automatisch Schutzart: IP65 Montageklammern: im Lieferumfang enthalten | Stck. | 98.11 | SS00
FST5DTYR2 | 110210220102000 | Frostschutzthermostat, TW, 3,0m, Luft | S+S Frostschutzthermostat Schaltleistung: 10 (2) A, AC250V Kapillarrohrlaenge: 3,0m Temperaturbereich: -10...+15°C Kontakt: potentialfreier Wechselkontakt Rueckstellung: automatisch Schutzart: IP65 Montageklammern: im Lieferumfang enthalten | Stck. | 93.53 | SS00
FST7DHRTYR2 | 110210251102000 | Frostschutzthermostat, TW, 12,0 m, Luft mit Aussen Handrueckstellung | S+S Frostschutzthermostat Schaltleistung: 10 (2) A, AC250V Kapillarrohrlaenge: 12,0m Temperaturbereich: -10...+15°C Kontakt: potentialfreier Wechselkontakt Rueckstellung: mit Hand-Rueckstell-Taste Schutzart: IP65 Montageklammern: im Lieferumfang enthalten | Stck. | 182.61 | SS00
FST7DTYR2 | 110210250102000 | Frostschutzthermostat, TW, 12,0m, Luft | S+S Frostschutzthermostat Schaltleistung: 10 (2) A, AC250V Kapillarrohrlaenge: 12,0m Temperaturbereich: -10...+15°C Kontakt: potentialfreier Wechselkontakt Rueckstellung: automatisch Schutzart: IP65 Montageklammern: im Lieferumfang enthalten | Stck. | 165.75 | SS00
FST8DHRTYR2 | 110210241102000 | Frostschutzthermostat, TW, 0,6m, Luft mit Aussen Handrueckstellung | S+S Frostschutzthermostat Schaltleistung: 10 (2) A, AC250V Kapillarrohrlaenge: 0,6m Temperaturbereich: -10...+15°C Kontakt: potentialfreier Wechselkontakt Rueckstellung: mit Hand-Rueckstell-Taste Schutzart: IP65 Montageklammern: im Lieferumfang enthalten | Stck. | 107.87 | SS00
FST8DTYR2 | 110210240102000 | Frostschutzthermostat, TW, 0,6m, Luft | S+S Frostschutzthermostat Schaltleistung: 10 (2) A, AC250V Kapillarrohrlaenge: 0,6 m Temperaturbereich: -10...+15°C Kontakt: potentialfreier Wechselkontakt Rueckstellung: automatisch Schutzart: IP65 Montageklammern: im Lieferumfang enthalten | Stck. | 91.03 | SS00
FSTF1 NTC1.8K | 110150212000162 | Raumtemp.-fuehler im UP-Gehaeuse, NTC1.8k, GIRA St.55, rwgl | S+S Raumtemp.-fuehler im UP-Gehaeuse Design: GIRA St. 55, reinweiss glaenzend Messelement: NTC 1.8k Schutzart: IP20 | Stck. | 55.51 | SS00
FSTFNI1000GST55WG | 110150209000162 | Raumtemp.-fuehler im UP-Gehaeuse Ni1000, Gira St. 55, reinweiss glaenzend | S+S Raumtemp.-fuehler im UP-Gehaeuse Design: Gira St.55, reinweiss, glaenzend Messelement: Ni1000 Schutzart: IP20 | Stck. | 57.72 | SS00
FSTFPT1000GE2WM | 110150205000052 | Raumtemp.-fuehler im UP-Gehaeuse Pt1000, GIRA E2, reinweiss seidenmatt | S+S Raumtemp.-fuehler im UP-Gehaeuse Design: GIRA E2, reinweiss seidenmatt_ Messelement: Pt1000 Schutzart: IP20 | Stck. | 65.66 | SS00
FSTFPT1000P1KGST55WG | 110150205001162 | Raumtemp.-fuehler im UP-Gehaeuse Pt1000, mit Poti 1kOhm, Gira St. 55, reinweiss glaenzend | S+S Raumtemp.-fuehler FSTF Pt1000 P mit 1kOhm Poti im UP-Gehaeuse Design: Gira St.55, reinweiss, glaenzend Messelement: Pt1000 Poti: 1kOhm, Beschriftung Standard Schutzart: IP20 | Stck. | 90.59 | SS00
FSTK | 110210640100001 | Frostschutzthermostat in Stabausfuehrung, -10...+15°C | S+S Frostschutzthermostat in Stabausfuehrung fuer Kanaleinbau Ausfuehrung: TW, selbststaendig rueckstellend Eintauchtiefe: 184mm Schaltleistung: 10 (2) A, AC250V Temperaturbereich: -10...+15°C Kontakt: potentialfreier Wechselkontakt Schutzart: IP65 inkl. Kanal-Montageflansch | Stck. | 132.52 | SS00
FSTKHR | 110210641100000 | Frostschutzthermostat in Stabausfuehrung, -10...+15°C, mit manueller Rueckstellung | S+S Frostschutzthermostat in Stabausfuehrung fuer Kanaleinbau Ausfuehrung: TB, manuell rueckstellend Eintauchtiefe: 184mm Schaltleistung: 10 (2) A, AC250V Temperaturbereich: -10...+15°C Kontakt: potentialfreier Wechselkontakt Schutzart: IP65 inkl. Kanal-Montageflansch | Stck. | 149.39 | SS00
FSTMCO2MODBJBSIAW | 150192166001418 | Raumtemp.-fuehler im UP-Gehaeuse CO2, Feuchte und Temperatur, Modbus, BJ Balance , alpinweiss | S+S FSFTM-CO2-Modbus Balance SI alpinweiss Spannungsversorgung: 24V AC/DC ± 20 % optischer NDIR-Sensor MB CO2: 0…5000ppm ± 30ppm +3% digitaler Feuchte-/ Temperatursensor MB rel. Luftfeuchte: 0…100% r. H. ±2% MB Temperatur: 0…+50°C, typisch ±0,8KAusgang: Modbus Schalterprogramm: BJ Balance SI Farbe: alpinweiss incl. Einfach-Rahmen IP20 | Stck. | 412.04 | SS00
FSTMCO2UGST55WG | 150191221001162 | Raumtemp.-fuehler im UP-Gehaeuse CO2 und Temperatur, Gira St. 55, reinweiss glaenzend | S+S Raumtemp. und CO2 -fuehler im UP-Gehaeuse Design: Gira St.55, reinweiss, glaenzend Ausgang Temperatur: 0 - 10 V Ausgang CO2: 0 - 10 V Schutzart: IP20 | Stck. | 367.04 | SS00
FSTMCO2UMMSMARTAW | 150191521001150 | Raumtemp.-fuehler im UP-Gehaeuse CO2 und Temperatur, Merten M-Smart, aktivweiss glaenzend | S+S Raum-CO2-Fuehler Merten M-Smart aktivweiss glaenzend Spannungsversorgung: 24 V AC/DC (± 20 %) optischer NDIR-Sensor MB CO2: 0…2000ppm ± (30ppm +3%) digitaler Temperatursensor MB Temperatur: 0…+50°C ±0,2K Ausgang: 0-10V Schalterprogramm: Merten M-Smart Farbe: aktivweiss glaenzend incl. Einfach-Rahmen IP20 | Stck. | 377.75 | SS00
FSTMUPGIRAST55RWGL | FSTMUPGIRAST55RWGL | Raumtemp.-fuehler im UP-Gehaeuse 0-10V, Poti 0-10V, GIRA St.55, reinweiss glaenzend | S+S Raumtemp.-fuehler im UP-Gehaeuse mit Sollwertsteller, Beschriftung standard Design: GIRA St.55 reinweiss glaenzend Signalausgang: 0-10V Potentiometer: 0-10V Schutzart: IP20 | Stck. | 164.81 | SS00
FT1A-BAC-A | FT1ABACA | Feuchte absolut + Temperatur Aussenfuehler, absolut Feuchte/-50-100°C, BACnet MS/TP, IP65 | Aussenfeuchte- und Temperatur-Fuehler BACnet MS/TP Ausgang BACnet MS/TP zur Messung von absoluter Luftfeuchtigkeit und Temperatur im Aussenbereich. Messbereich Feuchte: 0-50 g/m3 Messbereich Temperatur: -50°C bis 50°C. Toleranz Feuchte: +/- 3% rH bei 25°C und 20-80% rH Toleranz Temperatursensor: +/- 0,5 K bei 25 °C. Beide Offsets ueber Drehschalter einstellbar, mit unverlierbarem Drehdeckel. 8 Deckelpositionen waehlbar. 5-Punktkalibrierung ueber optionales Display moeglich. Ausgangssignal linear durch Mikroprozessortechnik. Versorgungsspannung 24 V AC/DC. Kunststoffgehaeuse dunkelgrau/grau. Schutzart IP 65 (inkl. Dichtring). 2 x Zugentlastung M 16. Schnellverdrahtung durch zweireihige Federklemmen. Leitungsquerschnitt 0,2-1,5 mm2. Endwiderstand ueber Dip-Schalter. Isolationswiderstand: 100 MOhm, 20°C, 500 V DC. Umgebungstemperatur: - 20°C bis 70°C. Fabrikat: msr one, by msr bayern gmbh Typ: FT1A-BAC-A | Stck. | 359 | MS80
FT1A-MOD-A | FT1AMODA | Feuchte absolut + Temperatur Aussenfuehler, absolut Feuchte/-50-100°C, Modbus RTU, IP65 | Aussenfeuchte- und Temperatur-Fuehler Modbus RTU Ausgang Modbus RTU zur Messung von absoluter Luftfeuchtigkeit und Temperatur im Aussenbereich. Messbereich Feuchte: 0-50 g/m3 Messbereich Temperatur: -50°C bis 50°C. Toleranz Feuchte: +/- 3% rH bei 25°Cund 20-80% rH Toleranz Temperatursensor: +/- 0,5 K bei 25 °C. Beide Offsets ueber Drehschalter einstellbar, mit unverlierbarem Drehdeckel. 8 Deckelpositionen waehlbar. 5-Punktkalibrierung ueber optionales Display moeglich. Ausgangssignal linear durch Mikroprozessortechnik. Versorgungsspannung 24 V AC/DC. Kunststoffgehaeuse dunkelgrau/grau. Schutzart IP 65 (inkl. Dichtring). 2 x Zugentlastung M 16. Schnellverdrahtung durch zweireihige Federklemmen. Leitungsquerschnitt 0,2-1,5 mm2. Endwiderstand ueber Dip-Schalter. Isolationswiderstand: 100 MOhm, 20°C, 500 V DC. Umgebungstemperatur: - 20°C bis 70°C. Fabrikat: msr one, by msr bayern gmbh Typ: FT1A-MOD-A | Stck. | 359 | MS80
FT1A-UI-A | FT1AUIA | Feuchte absolut + Temperatur Aussenfuehler, Feuchteabsolut/-50-100°C, 2x 0-10V, IP65 | Aussenfeuchte- und Temperatur-Fuehler aktiv 2 Ausgaenge 0-10 V, 4-20 mA umschaltbar zur Messung von absoluter Luftfeuchtigkeit und Temperatur im Aussenbereich. Messbereich Feuchte: 0-50 g/m3 (10-fach Messbereich) Messbereich Temperatur: -50°C bis 50°C. Toleranz Feuchte: +/- 3% rH bei 25°C und 20-80% rH Toleranz Temperatursensor: +/- 0,5 K bei 25 °C. Beide Offsets ueber Drehschalter einstellbar, mit unverlierbarem Drehdeckel. 8 Deckelpositionen waehlbar. 5-Punktkalibrierung ueber optionales Display moeglich. Ausgangssignal linear durch Mikroprozessortechnik. Versorgungsspannung 24 V AC/DC. Kunststoffgehaeuse dunkelgrau/grau. Schutzart IP 65 (inkl. Dichtring). Zugentlastung M 16. Schnellverdrahtung durch Federklemmen 0,2-1,5 mm2. Isolationswiderstand: 100 MOhm, 20°C, 500 V DC. Umgebungstemperatur: - 20°C bis 70°C. Fabrikat: msr one, by msr bayern gmbh Typ: FT1A-UI-A | Stck. | 309 | MS20
FT1-BAC-A | FT1BACA | Feuchte + Temperatur Aussenfuehler, 0-100%rF/-50-100°C, BACnet MS/TP, IP65 | Aussenfeuchte- und Temperatur-Fuehler BACnet MS/TP Ausgang BACnet MS/TP zur Messung von relativer Luftfeuchtigkeit und Temperatur im Aussenbereich. Messbereich Feuchte: 0-100 % rH. Messbereich Temperatur: -50°C bis 50°C. Toleranz Feuchte: +/- 3% rH bei 25°C und 20-80% rH Toleranz Temperatursensor: +/- 0,5 K bei 25 °C. Beide Offsets ueber Drehschalter einstellbar, mit unverlierbarem Drehdeckel. 8 Deckelpositionen waehlbar. 5-Punktkalibrierung ueber optionales Display moeglich. Ausgangssignal linear durch Mikroprozessortechnik. Versorgungsspannung 24 V AC/DC. Kunststoffgehaeuse dunkelgrau/grau. Schutzart IP 65 (inkl. Dichtring). 2 x Zugentlastung M 16. Schnellverdrahtung durch zweireihige Federklemmen. Leitungsquerschnitt 0,2-1,5 mm2. Endwiderstand ueber Dip-Schalter. Isolationswiderstand: 100 MOhm, 20°C, 500 V DC. Umgebungstemperatur: - 20°C bis 70°C. Fabrikat: msr one, by msr bayern gmbh Typ: FT1-BAC-A | Stck. | 359 | MS80
FT1-BAC-KL | FT1BACKL | Feuchte + Temperatur Kanalfuehler, 0-100%rF/-50-100°C, BACnet MS/TP, IP65 | Kanalfeuchte- und Temperaturfuehler BACnet MS/TP Ausgang BACnet MS/TP zur Messung von relativer Luftfeuchtigkeit und Temperatur in Lueftungskanaelen. Messbereich Feuchte: 0-100 % rH. Messbereich Temperatur: -50°C bis 50°C. Toleranz Feuchte: +/- 3% rH bei 25°C und 20-80% rH Toleranz Temperatursensor: +/- 0,5 K bei 25 °C. Beide Offsets ueber Drehschalter einstellbar, mit unverlierbarem Drehdeckel. 8 Deckelpositionen waehlbar. 5-Punktkalibrierung ueber optionales Display moeglich. Incl. verstellbarem Montageflansch F1-10. Ausgangssignal linear durch Mikroprozessortechnik. Versorgungsspannung 24 V AC/DC. Fuehlerdurchmesser 10 mm, Fuehlerlaenge 400 mm. Kunststoffgehaeuse dunkelgrau/hellblau. Schutzart IP 65 (inkl. Dichtring). 2 x Zugentlastung M 16.Schnellverdrahtung durch zweireihige Federklemmen. Leitungsquerschnitt 0,2-1,5 mm2. Endwiderstand ueber Dip-Schalter. Isolationswiderstand: 100 MOhm, 20°C, 500 V DC. Umgebungstemperatur: - 20°C bis 70°C. Fabrikat: msr one, by msr bayern gmbh Typ: FT1-BAC-KL | Stck. | 337 | MS80
FT1-BAC-KS | FT1BACKS | Feuchte + Temperatur Kanalfuehler, 0-100%rF/-50-100°C, BACnet MS/TP, IP65 | Kanalfeuchte- und Temperaturfuehler BACnet MS/TP Ausgang BACnet MS/TP zur Messung von relativer Luftfeuchtigkeit und Temperatur in Lueftungskanaelen. Messbereich Feuchte: 0-100 % rH. Messbereich Temperatur: -50°C bis 50°C. Toleranz Feuchte: +/- 3% rH bei 25°C und 20-80% rH Toleranz Temperatursensor: +/- 0,5 K bei 25 °C. Beide Offsets ueber Drehschalter einstellbar, mit unverlierbarem Drehdeckel. 8 Deckelpositionen waehlbar. 5-Punktkalibrierung ueber optionales Display moeglich. Incl. verstellbarem Montageflansch F1-10. Ausgangssignal linear durch Mikroprozessortechnik. Versorgungsspannung 24 V AC/DC. Fuehlerdurchmesser 10 mm, Fuehlerlaenge 150 mm. Kunststoffgehaeuse dunkelgrau/hellblau. Schutzart IP 65 (inkl. Dichtring). 2 x Zugentlastung M 16.Schnellverdrahtung durch zweireihige Federklemmen. Leitungsquerschnitt 0,2-1,5 mm2. Endwiderstand ueber Dip-Schalter. Isolationswiderstand: 100 MOhm, 20°C, 500 V DC. Umgebungstemperatur: - 20°C bis 70°C. Fabrikat: msr one, by msr bayern gmbh Typ: FT1-BAC-KS | Stck. | 311 | MS80
FT1-MOD-A | FT1MODA | Feuchte + Temperatur Aussenfuehler, 0-100%rF/-50-100°C, Modbus RTU, IP65 | Aussenfeuchte- und Temperatur-Fuehler Modbus RTU Ausgang Modbus RTU zur Messung von relativer Luftfeuchtigkeit und Temperatur im Aussenbereich. Messbereich Feuchte: 0-100 % rH. Messbereich Temperatur: -50°C bis 50°C. Toleranz Feuchte: +/- 3% rH bei 25°C und 20-80% rH Toleranz Temperatursensor: +/- 0,5 K bei 25 °C. Beide Offsets ueber Drehschalter einstellbar, mit unverlierbarem Drehdeckel. 8 Deckelpositionen waehlbar. 5-Punktkalibrierung ueber optionales Display moeglich. Ausgangssignal linear durch Mikroprozessortechnik. Versorgungsspannung 24 V AC/DC. Kunststoffgehaeuse dunkelgrau/grau. Schutzart IP 65 (inkl. Dichtring). 2 x Zugentlastung M 16. Schnellverdrahtung durch zweireihige Federklemmen. Leitungsquerschnitt 0,2-1,5 mm2. Endwiderstand ueber Dip-Schalter. Isolationswiderstand: 100 MOhm, 20°C, 500 V DC. Umgebungstemperatur: - 20°C bis 70°C. Fabrikat: msr one, by msr bayern gmbh Typ: FT1-MOD-A | Stck. | 359 | MS80
FT1-MOD-A M12 | FT1MODAM12 | Feuchte + Temperatur Aussenfuehler, 0-100%rF/-50-100°C, Modbus RTU, IP65, M12 Industriestecker | Aussenfeuchte- und Temperatur-Fuehler Modbus RTU Ausgang Modbus RTU zur Messung von relativer Luftfeuchtigkeit und Temperatur im Aussenbereich. Messbereich Feuchte: 0-100 % rH. Messbereich Temperatur: -50°C bis 50°C. Toleranz Feuchte: +/- 3% rH bei 25°C und 20-80% rH Toleranz Temperatursensor: +/- 0,5 K bei 25 °C. Beide Offsets ueber Drehschalter einstellbar, mit unverlierbarem Drehdeckel. 8 Deckelpositionen waehlbar. 5-Punktkalibrierung ueber optionales Display moeglich. Ausgangssignal linear durch Mikroprozessortechnik. Versorgungsspannung 24 V AC/DC. Kunststoffgehaeuse dunkelgrau/grau. Elektrischer Anschluss durch Industriekuplung M12 (Male/Female) Leitungsquerschnitt 0,2-1,5 mm2. Endwiderstand ueber Dip-Schalter. Isolationswiderstand: 100 MOhm, 20°C, 500 V DC. Umgebungstemperatur: - 20°C bis 70°C. Fabrikat: msr one, by msr bayern gmbh Typ: FT1-MOD-A M12 | Stck. | 424 | MS80
FT1-MOD-KL | FT1MODKL | Feuchte + Temperatur Kanalfuehler, 0-100%rF/-50-100°C, Modbus RTU, IP65 | Kanalfeuchte- und Temperaturfuehler Modbus RTU Ausgang Modbus RTU zur Messung von relativer Luftfeuchtigkeit und Temperatur in Lueftungskanaelen. Messbereich Feuchte: 0-100 % rH. Messbereich Temperatur: -50°C bis 50°C. Toleranz Feuchte: +/- 3% rH bei 25°C und 20-80% rH Toleranz Temperatursensor: +/- 0,5 K bei 25 °C. Beide Offsets ueber Drehschalter einstellbar, mit unverlierbarem Drehdeckel. 8 Deckelpositionen waehlbar. 5-Punktkalibrierung ueber optionales Display moeglich. Incl. verstellbarem Montageflansch F1-10. Ausgangssignal linear durch Mikroprozessortechnik. Versorgungsspannung 24 V AC/DC. Fuehlerdurchmesser 10 mm, Fuehlerlaenge 400 mm. Kunststoffgehaeuse dunkelgrau/hellblau. Schutzart IP 65 (inkl. Dichtring). 2 x Zugentlastung M 16. Schnellverdrahtung durch zweireihige Federklemmen. Leitungsquerschnitt 0,2-1,5 mm2. Endwiderstand ueber Dip-Schalter. Isolationswiderstand: 100 MOhm, 20°C, 500 V DC. Umgebungstemperatur: - 20°C bis 70°C. Fabrikat: msr one, by msr bayern gmbh Typ: FT1-MOD-KL | Stck. | 337 | MS80
FT1-MOD-KL M12 | FT1MODKLM12 | Feuchte + Temperatur Kanalfuehler, 0-100%rF/-50-100°C, Modbus RTU, IP65, M12 Industriestecker | Kanalfeuchte- und Temperaturfuehler Modbus RTU Ausgang Modbus RTU zur Messung von relativer Luftfeuchtigkeit und Temperatur in Lueftungskanaelen. Messbereich Feuchte: 0-100 % rH. Messbereich Temperatur: -50°C bis 50°C. Toleranz Feuchte: +/- 3% rH bei 25°C und 20-80% rH Toleranz Temperatursensor: +/- 0,5 K bei 25 °C. Beide Offsets ueber Drehschalter einstellbar, mit unverlierbarem Drehdeckel. 8 Deckelpositionen waehlbar. 5-Punktkalibrierung ueber optionales Display moeglich. Incl. verstellbarem Montageflansch F1-10. Ausgangssignal linear durch Mikroprozessortechnik. Versorgungsspannung 24 V AC/DC. Fuehlerdurchmesser 10 mm, Fuehlerlaenge 400 mm. Kunststoffgehaeuse dunkelgrau/hellblau. Schutzart IP 65 (inkl. Dichtring). 2 x Zugentlastung M 16. Elektrischer Anschluss durch Industriekuplung M12 (Male/Female) Endwiderstand ueber Dip-Schalter. Isolationswiderstand: 100 MOhm, 20°C, 500 V DC. Umgebungstemperatur: - 20°C bis 70°C. Fabrikat: msr one, by msr bayern gmbh Typ: FT1-MOD-KL M12 | Stck. | 402 | MS80
FT1-MOD-KS | FT1MODKS | Feuchte + Temperatur Kanalfuehler, 0-100%rF/-50-100°C, Modbus RTU, IP65 | Kanalfeuchte- und Temperaturfuehler Modbus RTU Ausgang Modbus RTU zur Messung von relativer Luftfeuchtigkeit und Temperatur in Lueftungskanaelen. Messbereich Feuchte: 0-100 % rH. Messbereich Temperatur: -50°C bis 50°C. Toleranz Feuchte: +/- 3% rH bei 25°C und 20-80% rH Toleranz Temperatursensor: +/- 0,5 K bei 25 °C. Beide Offsets ueber Drehschalter einstellbar, mit unverlierbarem Drehdeckel. 8 Deckelpositionen waehlbar. 5-Punktkalibrierung ueber optionales Display moeglich. Incl. verstellbarem Montageflansch F1-10. Ausgangssignal linear durch Mikroprozessortechnik. Versorgungsspannung 24 V AC/DC. Fuehlerdurchmesser 10 mm, Fuehlerlaenge 150 mm. Kunststoffgehaeuse dunkelgrau/hellblau. Schutzart IP 65 (inkl. Dichtring). 2 x Zugentlastung M 16. Schnellverdrahtung durch zweireihige Federklemmen. Leitungsquerschnitt 0,2-1,5 mm2. Endwiderstand ueber Dip-Schalter. Isolationswiderstand: 100 MOhm, 20°C, 500 V DC. Umgebungstemperatur: - 20°C bis 70°C. Fabrikat: msr one, by msr bayern gmbh Typ: FT1-MOD-KS | Stck. | 311 | MS80
FT1-SF | FT1SF | Kunststoff-Sinterfilter fuer msrone Feuchtefuehler der Serie FT1... | Kunststoff-Sinterfilter fuer msrone Feuchtefuehler der Serie FT1... als Ersatzteil oder zum Schutz vor Verschmutzung bei erschwerten Umgebungsbedingungen in Lueftungskanaelen | Stck. | 20 | MS70
FT1-UI-A | FT1UIA | Feuchte + Temperatur Aussenfuehler, 0-100%rF/-50-100°C, 2x 0-10V, IP65 | Aussenfeuchte- und Temperatur-Fuehler aktiv 2 Ausgaenge 0-10 V, 4-20 mA umschaltbar zur Messung von relativer Luftfeuchtigkeit und Temperatur im Aussenbereich. Messbereich Feuchte: 0-100 % rH. Messbereich Temperatur: -50°C bis 50°C. Toleranz Feuchte: +/- 3% rH bei 25°C und 20-80% rH Toleranz Temperatursensor: +/- 0,5 K bei 25 °C. Beide Offsets ueber Drehschalter einstellbar, mit unverlierbarem Drehdeckel. 8 Deckelpositionen waehlbar. 5-Punktkalibrierung ueber optionales Display moeglich. Ausgangssignal linear durch Mikroprozessortechnik. Versorgungsspannung 24 V AC/DC. Kunststoffgehaeuse dunkelgrau/grau. Schutzart IP 65 (inkl. Dichtring). Zugentlastung M 16. Schnellverdrahtung durch Federklemmen 0,2-1,5 mm2. Isolationswiderstand: 100 MOhm, 20°C, 500 V DC. Umgebungstemperatur: - 20°C bis 70°C. Fabrikat: msr one, by msr bayern gmbh Typ: FT1-UI-A | Stck. | 251 | MS20
FT1-UI-KL | FT1UIKL | Feuchte + Temperatur Kanalfuehler, 0-100%rF/-50-100°C, 2x 0-10V, IP65 | Kanalfeuchte-Temperatur-Fuehler aktiv 2 Ausgaenge 0-10 V, 4-20 mA umschaltbar zur Messung von relativer Luftfeuchtigkeit und Temperatur in Lueftungskanaelen. Messbereich Feuchte: 0-100 % rH. Messbereich Temperatur: -50°C bis 50°C mit Display zw. -50 und100°C (in 10er-Schritten) einstellbar Toleranz Feuchte: +/- 3% rH bei 25°C und 20-80% rH Toleranz Temperatursensor: +/- 0,5 K bei 25 °C. Beide Offsets ueber Drehschalter einstellbar, mit unverlierbarem Drehdeckel. 8 Deckelpositionen waehlbar. 5-Punktkalibrierung ueber optionales Display moeglich. Incl. verstellbarem Montageflansch F1-10. Ausgangssignal linear durch Mikroprozessortechnik. Versorgungsspannung 24 V AC/DC. Fuehlerdurchmesser 10 mm, Fuehlerlaenge 400 mm. Kunststoffgehaeuse dunkelgrau/hellblau. Schutzart IP 65 (inkl.Dichtring). Zugentlastung M 16. Schnellverdrahtung durch Federklemmen 0,2-1,5 mm2. Isolationswiderstand: 100 MOhm, 20°C, 500 V DC. Umgebungstemperatur: - 20°C bis 70°C. Fabrikat: msr one, by msr bayern gmbh Typ: FT1-UI-KL | Stck. | 255 | MS20
FT1-UI-KS | FT1UIKS | Feuchte + Temperatur Kanalfuehler, 0-100%rF/-50-100°C, 2x 0-10V, IP65 | Kanalfeuchte-Temperatur-Fuehler aktiv 2 Ausgaenge 0-10 V, 4-20 mA umschaltbar zur Messung von relativer Luftfeuchtigkeit und Temperatur in Lueftungskanaelen. Messbereich Feuchte: 0-100 % rH. Messbereich Temperatur: -50°C bis 50°C mit Display zw. -50 und100°C (in 10er-Schritten) einstellbar Toleranz Feuchte: +/- 3% rH bei 25°C und 20-80% rH Toleranz Temperatursensor: +/- 0,5 K bei 25 °C. Beide Offsets ueber Drehschalter einstellbar, mit unverlierbarem Drehdeckel. 8 Deckelpositionen waehlbar. 5-Punktkalibrierung ueber optionales Display moeglich. Incl. verstellbarem Montageflansch F1-10. Ausgangssignal linear durch Mikroprozessortechnik. Versorgungsspannung 24 V AC/DC. Fuehlerdurchmesser 10 mm, Fuehlerlaenge 150 mm. Kunststoffgehaeuse dunkelgrau/hellblau. Schutzart IP 65 (inkl.Dichtring). Zugentlastung M 16. Schnellverdrahtung durch Federklemmen 0,2-1,5 mm2. Isolationswiderstand: 100 MOhm, 20°C, 500 V DC. Umgebungstemperatur: - 20°C bis 70°C. Fabrikat: msr one, by msr bayern gmbh Typ: FT1-UI-KS | Stck. | 203 | MS20
FT4-MOD-A | FT4MODA | Feuchte + Temperatur Aussenfuehler, 0-100% Feuchte/-50-100°C, Modbus RTU, IP65 | Aussenkombifuehler mit Modbus-Anschluss zur Messung der relativen Feuchte und Temperatur im Aussenbereich oder in Raeumlichkeiten mit erhoehten Schutzanforderungen. Der Messumformer erfasst die Temperatur und rel. Feuchte ueber einen internen Sensor.Technische Daten: Spannungsversorgung: 24V AC/ DC (± 10 %) Messbereich Feuchte: 0 - 100% r. F. Busprotokoll: Modbus (RTU-Mode), Adressbereich 0...247 einstellbar Toleranz Feuchte bei +25°C: ± 2% (20 - 80% r. F.), sonst ± 3% Messbereich Temperatur: -35 °C - +75 °C Ausgang Temperatur bei aktiver Ausfuehrung: 0 - 10 V Toleranz Temperatur bei +25°C: ± 0,4 K Betriebstemperatur: -30 °C - +80 °C Betriebsbereich: 0 - 95% r. F. Fuehlerrohr (B x L): 16 x 55 mm aus V2A Anschluss: Schraubklemmen 1,5 mm2 Gehaeuse: Kunststoff, Farbe Verkehrsweiss (aehnlich RAL 9016) Abmessung Gehaeuse (L x B xH): 126 x 90 x 50 mm Schutzart: IP65 Sensorschutz: Kunststoff-Sinterfilter, Ø 16mm, L=32mm Fabrikat: msr one, by msr bayern gmbh Typ: FT4-MOD-A | Stck. | 355 | MS80
FT4-MOD-A-D | FT4MODAD | Feuchte + Temperatur Aussenfuehler, 0-100% Feuchte/-50-100°C, Modbus RTU, IP65, mit Display | Aussenkombifuehler mit LCD-Display Modbus-Anschluss zur Messung der relativen Feuchte und Temperatur im Aussenbereich oder in Raeumlichkeiten mit erhoehten Schutzanforderungen. Der Messumformer erfasst die Temperatur und rel. Feuchte ueber einen internen Sensor. Technische Daten: Spannungsversorgung: 24V AC/ DC (± 10 %) Messbereich Feuchte: 0 - 100% r. F. Busprotokoll: Modbus (RTU-Mode), Adressbereich 0...247 einstellbar Toleranz Feuchte bei +25°C: ± 2% (20 - 80% r. F.), sonst ± 3% Messbereich Temperatur: -35 °C - +75 °C Ausgang Temperatur bei aktiver Ausfuehrung: 0 - 10 V Toleranz Temperatur bei +25°C: ± 0,4 K Betriebstemperatur: -30 °C - +80 °C Betriebsbereich: 0 - 95% r. F. Fuehlerrohr (B x L): 16 x 55 mm aus V2A Anschluss: Schraubklemmen 1,5 mm2 Gehaeuse: Kunststoff, Farbe Verkehrsweiss (aehnlich RAL 9016) Abmessung Gehaeuse (L x B xH): 126 x 90 x 50 mm Schutzart: IP65 Sensorschutz: Kunststoff-Sinterfilter, Ø 16mm, L=32mm Fabrikat: msr one, by msr bayern gmbh Typ: FT4-MOD-A | Stck. | 430 | MS80
FT4-MOD-K | FT4MODK | Feuchte + Temperatur Kanalfuehler, 0-100% Feuchte/-50-100°C, Modbus RTU, IP65 | Luft-Kanalkombifuehler mit Modbus-Anschluss zur Messung der relativen Feuchte und Temperatur in nicht aggressiver, staubfreier Umgebung, in der Kaelte-, Klima-, Lueftungs- und Reinraumtechnik. Die Messumformer sind fuer die exakte Erfassung der Feuchte bestimmt. Technische Daten: Spannungsversorgung: 24 V AC (± 20 %) und 15…36 V DC Messbereich Feuchte: 0 - 100% r. F. Ausgang Feuchte: 0 - 10 V Toleranz Feuchte bei +25°C: ± 2% (20 - 80% r. F.), sonst ± 3% Messbereich Temperatur: -35 °C - +75 °C Busprotokoll: Modbus (RTU-Mode), Adressbereich 0...247 einstellbar Toleranz Temperatur bei +25°C: ± 0,2 K Last Analogausgang: 10 ... 100 kOhm (bei 0 - 10 V) Betriebsbereich: 0 - 95% r. F. Anschluss: Schraubklemmen 1,5 mm2 Gehaeuse: PA6, Farbe RAL 9016 Abmessung Gehaeuse (L x B xH): 72 x 64 x 37,8 mm Schutzart: IP65 Sensorschutz: Kunststoff-Sinterfilter, Ø 16mm, L=35mm Fabrikat: msr one, by msr bayern gmbh Typ: FT4-MOD-K | Stck. | 320 | MS80
FT4-MOD-K-D | FT4MODKD | Feuchte + Temperatur Kanalfuehler, 0-100% Feuchte/-50-100°C, Modbus RTU, IP65, mit Display | Luft-Kanalkombifuehler mit LCD-Display Modbus-Anschluss zur Messung der relativen Feuchte und Temperatur in nicht aggressiver, staubfreier Umgebung, in der Kaelte-, Klima-, Lueftungs- und Reinraumtechnik. Die Messumformer sind fuer die exakte Erfassung der Feuchte bestimmt. Technische Daten: Spannungsversorgung: 24 V AC (± 20 %) und 15…36 V DC Messbereich Feuchte: 0 - 100% r. F. Ausgang Feuchte: 0 - 10 V Toleranz Feuchte bei +25°C: ± 2% (20 - 80% r. F.), sonst ± 3% Messbereich Temperatur: -35 °C - +75 °C Busprotokoll: Modbus (RTU-Mode), Adressbereich 0...247 einstellbar Toleranz Temperatur bei +25°C: ± 0,2 K Last Analogausgang: 10 ... 100 kOhm (bei 0 - 10 V) Betriebsbereich: 0 - 95% r. F. Anschluss: Schraubklemmen 1,5 mm2 Gehaeuse:PA6, Farbe RAL 9016 Abmessung Gehaeuse (L x B xH): 72 x 64 x 37,8 mm Schutzart: IP65 Sensorschutz: Kunststoff-Sinterfilter, Ø 16mm, L=35mm Fabrikat: msr one, by msr bayern gmbh Typ: FT4-MOD-K-D | Stck. | 395 | MS80
FT4-U-A | FT4UA | Feuchte + Temperatur Aussenfuehler, 0-100%rF/-30-70°C, 2x 0-10V, IP65 | Aussenkombifuehler zur Messung der relativen Feuchte und Temperatur im Aussenbereich oder in Raeumlichkeiten mit erhoehten Schutzanforderungen. Der Messumformer erfasst die Temperatur und rel. Feuchte ueber einen internen Sensor und wandelt diese in ein standardisiertes analoges Ausgangssignal 0-10V um. Technische Daten: Spannungsversorgung: 24V AC/DC (± 10 %) Messbereich Feuchte: 0 - 100% r. F. Ausgang Feuchte: 0 - 10 V Toleranz Feuchte bei +25°C: ± 2% (20 - 80% r. F.), sonst ± 3% Messbereich Temperatur: -35 °C - +75 °C Ausgang Temperatur bei aktiver Ausfuehrung: 0 - 10 V Toleranz Temperatur bei +25°C: ± 0,4 K Betriebstemperatur: -30 °C - +80 °C Betriebsbereich: 0 - 95% r. F. Fuehlerrohr (B x L): 16 x 55 mm aus V2A Anschluss: Schraubklemmen 1,5 mm2 Gehaeuse: Kunststoff, Farbe Verkehrsweiss (aehnlich RAL 9016) Abmessung Gehaeuse (L x B xH): 126 x 90 x 50 mm Schutzart: IP65 Sensorschutz: Kunststoff-Sinterfilter, Ø 16mm, L=32mm Fabrikat: msr one, by msr bayern gmbh Typ: FT4-U-A | Stck. | 217 | MS20
FT4-U-K | FT4UK | Feuchte + Temperatur Kanalfuehler, 0-100%rF/-35-75°C, 2x 0-10V, IP65 | Luft-Kanalkombifuehler zur Messung der relativen Feuchte und Temperatur in nicht aggressiver, staubfreier Umgebung, in der Kaelte-, Klima-, Lueftungs- und Reinraumtechnik. Die Messumformer sind fuer die exakte Erfassung der Feuchte bestimmt. Technische Daten: Spannungsversorgung: 24 V AC (± 20 %) und 15…36 V DC Messbereich Feuchte: 0 - 100% r. F. Ausgang Feuchte: 0 - 10 V Toleranz Feuchte bei +25°C: ± 2% (20 - 80% r. F.), sonst ± 3% Messbereich Temperatur: -35 °C - +75 °C Ausgang Temperatur: 0 - 10 V Toleranz Temperatur bei +25°C: ± 0,2 K Last Analogausgang: 10 ... 100 kOhm (bei 0 - 10 V) Betriebsbereich: 0 - 95% r. F. Anschluss: Schraubklemmen 1,5 mm2 Gehaeuse: PA6, Farbe RAL 9016 Abmessung Gehaeuse (L x B xH): 72 x 64 x37,8 mm Schutzart: IP65 Sensorschutz: Kunststoff-Sinterfilter, Ø 16mm, L=235mm Fabrikat: msr one, by msr bayern gmbh Typ: FT4-U-K | Stck. | 192 | MS20
FT4-U-K-D | FT4UKD | Feuchte + Temperatur Kanalfuehler mit Display, 0-100%rF/-35-75°C, 2x 0-10V, IP65 | Luft-Kanalkombifuehler mit Display zur Messung der relativen Feuchte und Temperatur in nicht aggressiver, staubfreier Umgebung, in der Kaelte-, Klima-, Lueftungs- und Reinraumtechnik. Die Messumformer sind fuer die exakte Erfassung der Feuchte bestimmt. Technische Daten: Spannungsversorgung: 24 V AC (± 20 %) und 15…36 V DC Messbereich Feuchte: 0 - 100% r. F. Ausgang Feuchte: 0 - 10 V Toleranz Feuchte bei +25°C: ± 2% (20 - 80% r. F.), sonst ± 3% Messbereich Temperatur: -35 °C - +75 °CAusgang Temperatur: 0 - 10 V Toleranz Temperatur bei +25°C: ± 0,2 K Last Analogausgang: 10 ... 100 kOhm (bei 0 - 10 V) Betriebsbereich: 0 - 95% r. F. Display: Display mit Beleuchtung, zweizeilig Anschluss: Schraubklemmen 1,5 mm2 Gehaeuse: PA6, Farbe RAL 9016 Abmessung Gehaeuse (L x B xH): 72 x 64 x 37,8 mm Schutzart: IP65 Sensorschutz: Kunststoff-Sinterfilter, Ø 16mm, L=35mm Fabrikat: msr one, by msr bayern gmbh Typ: FT4-U-K-D | Stck. | 287 | MS20
FTA54+AA | 659154 | Aussenfeuchte- und Temp.fuehler 2x 4...20mA, 24V AC/DC | Thermokon Aussenfeuchte- und Temperaturfuehler Spannung: 24V AC/DC Ausgangssingal °C: 4...20mA Ausgangsignal rH%: 4...20mA Material: PA 6 Schutzart: IP65 | Stck. | 211.7 | TH05
FTA54+RS485MOD | 747752 | Aussenfeuchte- und Temp.fuehler RS485 Modbus, 24V AC/DC | Thermokon Aussenfeuchte- und Temperaturfuehler Spannung: 24V AC/DC Ausgangssingal: RS485, Modbus Material: PA 6 Schutzart: IP65 | Stck. | 219.8 | TH05
FTA54+VV | 659147 | Aussenfeuchte- und Temp.fuehler 2x 0...10V, 24V AC/DC | Thermokon Aussenfeuchte- und Temperaturfuehler Spannung: 24V AC/DC Ausgangssingal °C: 0...10V Ausgangsignal rH%: 0...10V Material: PA 6 Schutzart: IP65 | Stck. | 192.5 | TH05
FTA54+VVSNI1000 | 680905 | Aussenfeuchte- und Temp.fuehler 2x 0...10V/Ni1000 | Thermokon Aussenfeuchte- und Temperaturfuehler Spannung: 24V AC/DC Ausgangssingal: 0...10V (Feuchte) Ausgangsignal: 0...10V + Ni1000 (Temperatur) Material: PA 6 Schutzart: IP65 | Stck. | 208.8 | TH05
FTB+34VVL15 | 689205 | Wand-Einbaufuehler Feuchte+Temp – aktiv 2x 0..10 V | Thermokon Wand-Einbaufuehler Feuchte+Temp - aktiv 2x 0..10 V Spannungsversorgung: 15..24 V = (±10%) oder 24 V ~ (±10%) Ausgang: 2x 0..10 V = Messbereich Temperatur: -20..+80 °C, einstellbar am Messumformer Messbereich Feuchte: 0..100% rH ohne Betauung, Enthalpie: 0..85 Kj/kg, absolute Feuchte: 0..50 ¦ 0..80 g/m3 oder Taupunkt: 0..+50 ¦ -20..+80 °C, einstellbar am Messumformer Genauigkeit Temperatur: ±0,5 °C, Genauigkeit Feuchte: ±2% zwischen 10..90% rH Schlag- und bruchsicheres GehaeuseUSE-M mit Klappdeckel (PC, reinweiss, IP65) Anschluss: Steckklemme: max 2,5mm2 Anschlussleitung Fuehler-Gehaeuse. 15m PVC Wandhuelse: Mat. 1.4301_X5CrNi18-10 (Laenge 34,4 mm, Ø=13 mm) Schutzabdeckung: Mat: POM - Polyoxymethylen (Laenge 50 mm, Ø=15 mm) Potentiometer zur Kalibrierung von Offset-Werten Lieferumfang: Montagesockel USE-M, Tragring fuer Fuehlermontage Unterputz, Schutzabdeckung zur einfachen Montage der Sensoren, inkl. aller notwendigen Montage- und Installationsmateralien | Stck. | 332.7 | TH05
FTB+66VVL15 | 689083 | Wand-Einbaufuehler Feuchte+Temp – aktiv 2x 0..10 V | Thermokon Wand-Einbaufuehler Feuchte+Temp - aktiv 2x 0..10 V Spannungsversorgung: 15..24 V = (±10%) oder 24 V ~ (±10%) Ausgang: 2x 0..10 V = Messbereich Temperatur: -20..+80 °C, einstellbar am Messumformer Messbereich Feuchte: 0..100% rH ohne Betauung, Enthalpie: 0..85 Kj/kg, absolute Feuchte: 0..50 ¦ 0..80 g/m3 oder Taupunkt: 0..+50 ¦ -20..+80 °C, einstellbar am Messumformer Genauigkeit Temperatur: ±0,5 °C, Genauigkeit Feuchte: ±2% zwischen 10..90% rH Schlag- und bruchsicheres GehaeuseUSE-M mit Klappdeckel (PC, reinweiss, IP65) Anschluss: Steckklemme: max 2,5mm2 Anschlussleitung Fuehler-Gehaeuse. 15m PVC Wandhuelse: Mat. 1.4301_X5CrNi18-10 (Laenge 66,4 mm, Ø=13 mm) Schutzabdeckung: Mat: POM - Polyoxymethylen (Laenge 50 mm, Ø=15 mm) Potentiometer zur Kalibrierung von Offset-Werten Lieferumfang: Montagesockel USE-M, Tragring fuer Fuehlermontage Unterputz, Schutzabdeckung zur einfachen Montage der Sensoren, inkl. aller notwendigen Montage- und Installationsmateralien | Stck. | 359.8 | TH05
FTK+140VV | 626347 | Kanalfeuchte- und Temperaturfuehler, 2x 0-10V, L=140mm | Thermokon Kanalfeuchte-/Temperaturfuehler Spannungsversorgung: 24V AC/DC Signalausgang Tenperatur: 0...10V Signalausgang Feuchte: 0...10V Messbereich Feuchte: 0...100%rF Messbereich Temperatur: -20°C...+80°C Genauigkeit Feuchte: ±2% zwischen 35...75%rF Genauigkeit Temperatur: ±0,3% vom Messbereich Einbaulaenge:140mm Material: PA6 Farbe: reinweiss ~ RAL9010 Schutzart: IP65 inkl. Montageflansch | Stck. | 192 | TH06
FTK+270VV | 626354 | Kanalfeuchte- und Temperaturfuehler, 2x 0-10V, L=270mm | Thermokon Kanalfeuchte-/Temperaturfuehler Spannungsversorgung: 24V AC/DC Signalausgang Tenperatur: 0...10V Signalausgang Feuchte: 0...10V Messbereich Feuchte: 0...100%rF Messbereich Temperatur: -20°C...+80°C Genauigkeit Feuchte: ±2% zwischen 35...75%rF Genauigkeit Temperatur: ±0,3% vom Messbereich Einbaulaenge:270mm Material: PA6 Farbe: reinweiss ~ RAL9010 Schutzart: IP65 inkl. Montageflansch | Stck. | 200.7 | TH06
FTK+270VVSNITK | 698627 | Kanalfeuchte- und Temperaturfuehler, 2x 0-10V, LG-Ni1000L=270mm | Thermokon Kanalfeuchte-/Temperaturfuehler Spannungsversorgung: 24V AC/DC Signalausgang Tenperatur: 0...10V Signalausgang Tenperatur: LG-Ni1000 Signalausgang Feuchte: 0...10V Messbereich Feuchte: 0...100%rF Messbereich Temperatur: -20°C...+80°C Genauigkeit Feuchte: ±2% zwischen 35...75%rF Genauigkeit Temperatur: ±0,3% vom Messbereich Einbaulaenge:270mm Material: PA6 Farbe: reinweiss ~ RAL9010 Schutzart: IP65 inkl. Montageflansch | Stck. | 217 | TH06
FTK+BAC | 700139 | Kanalfeuchte- und Temperaturfuehler, BACnet MS/TP, L=270mm | Thermokon Kanalfeuchte-/Temperaturfuehler Spannungsversorgung: 24V AC/DC Signalausgang Tenperatur: 0...10V Signalausgang Feuchte: 0...10V Messbereich Feuchte: 0...100%rF Messbereich Temperatur: -20°C...+80°C Genauigkeit Feuchte: ±2% zwischen 35...75%rF Genauigkeit Temperatur: ±0,3% vom Messbereich Einbaulaenge:270mm Material: PA6 Farbe: reinweiss ~ RAL9010 Schutzart: IP65 inkl. Montageflansch | Stck. | 252.3 | TH05
FTMODI200 | 102847 | Luftstrom- und Temperaturtransmitter ohne Display | Oppermann Luftstrom-Temperatur-Transmitter Ausgang Modbus, L=200 mm ohne Display zur Messung von Luftstroemung und Temperatur in Lueftungskanaelen. Messbereich Stroemung 0-20 m/s, Temperatur: 0-50°C. 10-fach Offset ueber Drehschalter einstellbar. Mit unverlierbarem Drehdeckel. 8 Deckelpositionen waehlbar. 5-Punkt-Kalibrierung ueber beleuchtbares Display. Menuebedienung und Parametrisrung (Adresse, Baudrate) ueber kapazitive Taster. incl. verstellbarem Montageflasch F-10 zur Anpassung der Eintauchtiefe (50-190 mm). Ausgangssignal linear durch Mikroprozessortechnik. Versorgungsspannung 24 V AC/DC. Fuehlerdurchmesser 10 mm (Edelstahl). Kunststoffgehaeuse dunkelgrau/gelb. Schutzart IP65 (inkl. Dichtring). 2 x Zugentlastung M16. Schnellverdrahtung durch zweireihige Federklemmen. Leitungsquerschnitt 0,2-1,5 mm2. Endwiderstand ueber Dip-Schalter. Isolationswiderstand: 100 MOhm, 20 °C, 500 V DC. Umgebungstemperatur: -20°C bis 70°C. Datenblatt Nr. 1102851 | Stck. | 216.5 | OPP6
FTMODI200DNFC | 105134 | Luftstrom- und Temperaturtransmitter mit NFC-Display | Oppermann Luftstrom-Temperatur-Transmitter Ausgang Modbus, L=200 mm mit beleuchtbarem Displayzur Messung von Luftstroemung und Temperatur in Lueftungskanaelen. Messbereich Stroemung 0-20 m/s, Temperatur: 0-50°C. 10-fach Offset ueber Drehschalter einstellbar. Mit unverlierbarem Drehdeckel. 8 Deckelpositionen waehlbar. 5-Punkt-Kalibrierung ueber beleuchtbares Display. Menuebedienung und Parametrisrung (Adresse, Baudrate) ueber kapazitive Taster. incl. verstellbarem Montageflasch F-10 zur Anpassung der Eintauchtiefe (50-190 mm). Ausgangssignal linear durch Mikroprozessortechnik. Versorgungsspannung 24 V AC/DC. Fuehlerdurchmesser 10 mm (Edelstahl). Kunststoffgehaeuse dunkelgrau/gelb. Schutzart IP65 (inkl. Dichtring). 2 x Zugentlastung M16. Schnellverdrahtung durch zweireihige Federklemmen. Leitungsquerschnitt 0,2-1,5 mm2. Endwiderstand ueber Dip-Schalter. Isolationswiderstand: 100 MOhm, 20 °C, 500 V DC. Umgebungstemperatur: -20°C bis 70°C. Datenblatt Nr. 1102851 | Stck. | 281.8 | OPP6
FT-MOD-R V2 | FTMODRV2 | Feuchte + Temperatur Raumfuehler, 0-100%rF/0-50*C, Modbus RTU, IP30 | Aufputz Feuchte- und Temperaturfuehler Modbus RTU zur Messung der relativen Feuchte und Temperatur in Wohnraeumen, Bueros etc. Ausgelegt zur Aufschaltung auf Regler- und Anzeigesysteme. Zum Vorverdrahten am Montageort kann das Gehaeuseunterteil mit Anschlussklemme vom Gehaeuseoberteil demontiert werden. Offset-Werte koennen ueber Stellpotentiometer direkt am Geraet kalibriert werden. Messbereiche Feuchte: 0..100%rF Temperatur: 0°C..+50°C Ausgang: Modbus RTU Genauigkeit: Feuchte: ±2% (zwischen 20..80%rF) Temperatur: ±0,2K (bei 25°C) Versorgungsspannung: 24V AC (±20%) und 15...36V DC Anschlussklemme: Schraubklemme, max. 1,5mm2 Kabeleinfuehrung: Von hinten oder seitlich oben/unten Montage: Aufputz auf Standard UP-Dose Gehaeuse: Kunststoff, Werkstoff ABS Farbe: reinweiss aehnlich RAL9010 Umgebungstemperatur: -5°C..+55°C Schutzart: IP30 gemaess EN60529 Fabrikat: msr one, by msr bayern gmbh Typ: FT-MOD-R V2 | Stck. | 204 | MS80
FTP+VVL4000 | 699983 | Pendelfeuchte- und Temp.fuehler 2x 0...10V, 24V AC/DC, L=4000mm | Thermokon Pendelfeuchte- und Temperaturfuehler Spannung: 24V AC/DC Ausgangssingal °C: 0...10V Ausgangsignal rH%: 0...10V Kabellaenge: 4,0 m Schutzart: IP65 | Stck. | 204.4 | TH05
FT-RDF18+VV | 659031 | Deckeneinbau-Temperaturfuehler + Feuchtefuehler, 2x 0-10V | Thermokon Decken-Temperatur- und Feuchtefuehler zum Einbau in die Zwischendecke Signalausgang: 2x 0-10V Spannungsversorgung: 24V AC/DC Farbe: weiss Schutzart: IP30 Ø: 30mm | Stck. | 357.2 | TH05
FTRE3121 | 191570159900 | Eberle Frostschutzregler | EBERLE Frostschutzregler -20...+30°C | Stck. | 136.8289 | EBE0
FTRFB280101 | BA010400 | Temperaturfuehler - Funk - z.B. zur Mittelwertbildung in grossen Raeumen | Alre-IT Funk-Temperaturfuehler z.B. zur Mittelwertbildung in grossen Raeumen (max. Anzahl 7 Stck.) | Stck. | 120.1 | ALR1
FTRFB280119 | BA010409 | Temperaturfuehler - Funk - mit Sollwertsteller | Alre-IT Funk-Temperaturfuehler mit Sollwertsteller | Stck. | 124.4 | ALR1
FTRFBU180117V2 | BA010200 | Funk AP Raumtemperaturfuehler 5...30°C Display und Uhr | Alre-IT Funk AP-Raumtemperaturfuehler mit Ausseneinstellung Display (ohne Beleuchtung) und Uhr Sollwertbereich: 5...30°C Betriebsspannung: _3x Batterien Micro AAA, 1,5 V, 1.100 mAh Schutzart: IP30 Farbe: reinweiss, aehnl. RAL9010 | Stck. | 220.3 | ALR1
FTRFBU180121V2 | BA010201 | Funk AP Raumtemperaturfuehler 5...30°C Display und Uhr | Alre-IT Funk AP-Raumtemperaturfuehler mit Ausseneinstellung Display mit Hintergrundbeleuchtung und Uhr Sollwertbereich: 5...30°C Betriebsspannung: _3x Batterien Micro AAA, 1,5 V, 1.100 mAh Schutzart: IP30 Farbe: reinweiss, aehnl. RAL9010 | Stck. | 253.5 | ALR1
FTRFUD21012355 | UA080004 | UP-Funkempfaenger Heizen/Kuehlen, mit LCD-Display | Alre-IT Funk UP-Raumtmepraturregler Heizen / Kuehlen, LCD-Display | Stck. | 307.3 | ALR1
FTTI200 | 102840 | Luftstrom- und Temperaturtransmitter | Oppermann Luftstrom-Temperatur-Transmitter 2 Ausgaenge 0-10 V/4-20 mA umschaltbar, L=200 mm Messung von Luftstroemung und Temperatur in Lueftungskanaelen mit unverlierbarem Bajonettdeckel 10 Messbereiche: 0-2, 0-2,5, 0-4, 0-5, 0-6, 0-8, 0-10, 0-12, 0-15und 0-20 m/s und 10-fach Offset ueber Drehschalter einstellbar Messbereich Temperatur: 0-50° C mit unverlierbarem Drehdeckel 8 Deckelpositionen waehlbar verstellbarem Montageflasch F-10 zur Anpassung der Eintauchtiefe (50-190 mm) Ausgangssignal linear durch Mikroprozessortechnik Versorgungsspannung 24 V AC/DC Fuehlerdurchmesser 10 mm (Edelstahl) Kunststoffgehaeuse dunkelgrau/gelb Schutzart IP65 (inkl. Dichtring) Zugentlastung M16 Schnellverdrahtung durch Federklemmen 0,2-1,5 mm2 Isolationswiderstand: 100 MOhm, 20°C, 500 V DC zulaessige Umgebungstemperatur: -20 °C bis 70 °C Datenblatt Nr. 11400 | Stck. | 183.1 | OPP6
FTTI200DNFC | 105136 | Luftstrom- und Temperaturtransmitter mit NFC-Display | Oppermann Luftstrom-Temperatur-Transmitter 2 Ausgaenge 0-10 V/4-20 mA umschaltbar, L=200 mm mit beleuchtbarem Display zur Messung von Luftstroemung und Temperatur in Lueftungskanaelen mit unverlierbarem Bajonettdeckel 10 Messbereiche: 0-2, 0-2,5, 0-4,0-5, 0-6, 0-8, 0-10, 0-12, 0-15 und 0-20 m/s und 10-fach Offset ueber Drehschalter einstellbar Messbereich Temperatur: 0-50° C mit unverlierbarem Drehdeckel 8 Deckelpositionen waehlbar 5-Punkt-Kalibrierung ueber Display Menuebedienung ueber kapazitive Taster (Kalibrierfunktion, Anzeigeeinstellungen) incl. verstellbarem Montageflasch F-10 zur Anpassung der Eintauchtiefe (50-190 mm) Ausgangssignal linear durch Mikroprozessortechnik Versorgungsspannung 24 V AC/DC Fuehlerdurchmesser 10 mm (Edelstahl)Kunststoffgehaeuse dunkelgrau/gelb Schutzart IP65 (inkl. Dichtring) Zugentlastung M16 Schnellverdrahtung durch Federklemmen 0,2-1,5 mm2 Isolationswiderstand: 100 MOhm, 20°C, 500 V DC zulaessige Umgebungstemperatur: -20 °C bis 70 °C Datenblatt Nr. 11400 | Stck. | 248.4 | OPP6
FTTI400 | 102910 | Luftstrom- und Temperaturtransmitter, L=400mm | Oppermann Luftstrom-Temperatur-Transmitter 2 Ausgaenge 0-10 V/4-20 mA umschaltbar, L=400 mm Messung von Luftstroemung und Temperatur in Lueftungskanaelen mit unverlierbarem Bajonettdeckel 10 Messbereiche: 0-2, 0-2,5, 0-4, 0-5, 0-6, 0-8, 0-10, 0-12, 0-15und 0-20 m/s und 10-fach Offset ueber Drehschalter einstellbar Messbereich Temperatur: 0-50° C mit unverlierbarem Drehdeckel 8 Deckelpositionen waehlbar verstellbarem Montageflasch F-10 zur Anpassung der Eintauchtiefe (50-190 mm) Ausgangssignal linear durch Mikroprozessortechnik Versorgungsspannung 24 V AC/DC Fuehlerdurchmesser 10 mm (Edelstahl) Kunststoffgehaeuse dunkelgrau/gelb Schutzart IP65 (inkl. Dichtring) Zugentlastung M16 Schnellverdrahtung durch Federklemmen 0,2-1,5 mm2 Isolationswiderstand: 100 MOhm, 20°C, 500 V DC zulaessige Umgebungstemperatur: -20 °C bis 70 °C Datenblatt Nr. 11400 | Stck. | 201.4 | OPP6
FTTI400DNFC | 105137 | Luftstrom- und Temperaturtransmitter, L=400mm mit NFC-Display | Oppermann Luftstrom-Temperatur-Transmitter 2 Ausgaenge 0-10 V/4-20 mA umschaltbar, L=400 mm mit beleuchtbarem Display zur Messung von Luftstroemung und Temperatur in Lueftungskanaelen mit unverlierbarem Bajonettdeckel 10 Messbereiche: 0-2, 0-2,5, 0-4,0-5, 0-6, 0-8, 0-10, 0-12, 0-15 und 0-20 m/s und 10-fach Offset ueber Drehschalter einstellbar Messbereich Temperatur: 0-50° C mit unverlierbarem Drehdeckel 8 Deckelpositionen waehlbar verstellbarem Montageflasch F-10 zur Anpassung der Eintauchtiefe (50-190 mm) Ausgangssignal linear durch Mikroprozessortechnik Versorgungsspannung 24 V AC/DC Fuehlerdurchmesser 10 mm (Edelstahl) Kunststoffgehaeuse dunkelgrau/gelb Schutzart IP65 (inkl. Dichtring) Zugentlastung M16 Schnellverdrahtung durch Federklemmen 0,2-1,5 mm2 Isolationswiderstand: 100 MOhm, 20°C, 500 V DC zulaessige Umgebungstemperatur: -20 °C bis 70 °C Datenblatt Nr. 11400 | Stck. | 266.9 | OPP6
FT-U-R V2 | FTURV2 | Feuchte + Temperatur Raumfuehler, 0-100%rF/0-50*C, 2x 0-10V, IP30 | Aufputz Feuchte- und Temperaturfuehler aktiv zur Messung der relativen Feuchte und Temperatur in Wohnraeumen, Bueros etc. Ausgelegt zur Aufschaltung auf Regler- und Anzeigesysteme. Zum Vorverdrahten am Montageort kann das Gehaeuseunterteil mit Anschlussklemme vom Gehaeuseoberteil demontiert werden. Offset-Werte koennen ueber Stellpotentiometer direkt am Geraet kalibriert werden. Messbereiche Feuchte: 0..100%rF Temperatur: 0°C..+50°C Ausgang: Feuchte: 0-10V Temperatur: 0-10V Genauigkeit: Feuchte: ±2% (zwischen 20..80%rF) Temperatur: ±0,2K (bei 25°C) Versorgungsspannung: 24V AC (±20%) und 15...36V DC Anschlussklemme: Schraubklemme, max. 1,5mm2 Kabeleinfuehrung: Von hinten oder seitlich oben/unten Montage: Aufputz auf Standard UP-Dose Gehaeuse: Kunststoff, Werkstoff ABS Farbe: reinweiss aehnlich RAL9010 Umgebungstemperatur: -5°C..+55°C Schutzart: IP30 gemaess EN60529 Fabrikat: msr one, by msr bayern gmbh Typ: FT-U-R V2 | Stck. | 172 | MS20
G22PEMA01 | G22PEMA01 | Belimo Konverter M-Bus | Belimo Konverter M-Bus fuer EV... EV...+MID | Stck. | 388 | BEL1
G2PF400VS02 | G2PF400VS02 | Tele Phasenausfallrelais 400V, 2-Wechsler | Tele Phasenausfallueberwachungsrelais zur Ueberwachung der Phasenfolge und Phasenausfall in 3-Phasennetzen Spannung: 400 VAC Schaltausgang: 2 Wechsler, pot.-frei Schaltstrom: max. 5A | Stck. | 88.5 | TEL1
G2R1SNDI24VDC | G2R1SNDI24VDC | Omron 1 Wechsler Koppelrelais 24V DC | Omron 1 Wechsler Koppelrelais mit LED, Prueftaste und Freilaufdiode Bemssungsspannung: 24V DC Schaltspannung: 24...230V AC/DC Schaltstrom: max. 10 (2) A VE = 10 Stck. | Stck. | 29 | OMR0
G2R1SNI230VAC | G2R1SNI230VAC | Omron 1 Wechsler Koppelrelais 230V AC | Omron 1 Wechsler Koppelrelais mit LED und Prueftaste Bemssungsspannung: 230V AC Schaltspannung: 24...230V AC/DC Schaltstrom: max. 10 (2) A VE = 10 Stck. | Stck. | 29 | OMR0
G2R1SNI24VAC | G2R1SNI24VAC | Omron 1 Wechsler Koppelrelais 24V AC | Omron 1 Wechsler Koppelrelais mit LED und Prueftaste Bemssungsspannung: 24V AC Schaltspannung: 24...230V AC/DC Schaltstrom: max. 10 (2) A VE = 10 Stck. | Stck. | 29 | OMR0
G2R2SN24VAC | G2R2SN24VAC | Omron 2 Wechsler Koppelrelais 24V AC - OHNE Handbetaetigung | Omron 2 Wechsler Koppelrelais mit LED OHNE Prueftaste Bemessungsspannung: 24V AC Schaltspannung: 24...230V AC/DC Schaltstrom: max. 5 (1) A VE = 10 Stck. | Stck. | 29 | OMR0
G2R2SNDI12VDC | G2R2SNDI12VDC | Omron 2 Wechsler Koppelrelais 12V DC | Omron 2 Wechsler Koppelrelais mit LED und Prueftaste Bemssungsspannung: 12V DC Schaltspannung: 24...230V AC/DC Schaltstrom: max. 5 (1) A VE = 10 Stck. | Stck. | 29 | OMR0
G2R2SNDI24VDC | G2R2SNDI24VDC | Omron 2 Wechsler Koppelrelais 24V DC | Omron 2 Wechsler Koppelrelais mit LED und Prueftaste Bemssungsspannung: 24V DC Schaltspannung: 24...230V AC/DC Schaltstrom: max. 5 (1) A | Stck. | 12 | OMR0
G2R2SNI230VAC | G2R2SNI230VAC | Omron 2 Wechsler Koppelrelais 230V AC | Omron 2 Wechsler Koppelrelais mit LED und Prueftaste Bemssungsspannung: 230V AC Schaltspannung: 24...230V AC/DC Schaltstrom: max. 5 (1) A | Stck. | 12 | OMR0
G2R2SNI24VAC | G2R2SNI24VAC | Omron 2 Wechsler Koppelrelais 24V AC | Omron 2 Wechsler Koppelrelais mit LED und Prueftaste Bemessungsspannung: 24V AC Schaltspannung: 24...230V AC/DC Schaltstrom: max. 5 (1) A | Stck. | 12 | OMR0
GATEWAYLRWOD | 810142 | Gateway LRW Outdoor UG65-EA | Gateway LRW Outdoor UG65-EA Gateway - LoRaWAN® | Stck. | 655.4 | TH08
GATEWAYLRWRAK | 832359 | Gateway LRW Indoor RAK 7268V2 | Thermokon Gateway LRW Indoor Gateway - LoRaWAN® | Stck. | 261.2 | TH08
GATEW-RS485BACIP | 9320 | Gateway Modbus RTU Mater auf BACnet IP Slave | Konfigurierbares Gateways BACnet/IP Slave ermoeglicht die Kommunikation zwischen einem BACnet/IP Master und Modbus RTU Slaves. Die Register von allen angeschlossenen Modbus RTU Master werden als BACnet-Objekte dem BACnet/IP Master zur Verfuegung gestellt. Die Uebertragung der Konfiguration des Gateways per Software ueber denEthernet-Port ist sehr einfach und schnell geschehen. Die beschrifteten Schraubklemmen gewaehrleisten eine schnelle und sichere Montage sowie eine problemlose Verdrahtung des Geraetes. Das 1TE breite Hutschienenghaeuse benoetigt nur wenig Platz. - benutzerfreundliche Konfigurationsoberflaeche - einstellbare Uebertragungsgeschwindigkeit - bis zu 1.000 BACnet-Objekte lesen und schreiben - Modbus RTU Scanfunktion - Die EAP Modbus RTU Geraeteprofile sind inkludiert und muessen nicht mit CSV Files erstellt werden. Dadurch ist die Inbetriebnahme sehr einfach und rasch moeglich. - Konfiguration durch CSV Files die komfortabel mit EXCEL erstellt/editiert werden koennen Spannungsversorgung: 24V DC | Stck. | 165.42 | EA00
GATEW-RS485TCP | 9310 | Gateway Modbus RTU/TCP-IP, Master Slave/ Slave Master | Des Gateway mit Webserver Modbus®-TCP/IP - Modbus®-RTU Slave/Master oder Master/Slave ist ein Geraet, welches das Protokoll Modbus®-RTU auf TCP/IP oder TCP/IP auf Modbus®-RTU konvertiert. Vorhandene serielle Slave-geraete koennen somit problemlos in ein Modbus®-TCP/IP oder Modbus RTU Netzwerk eingebunden werden Spannungsversorgung: 24V DC | Stck. | 145.95 | EA00
GBB1411E | GBB1411E | Siemens Klappenantrieb 24V AC/DC, 3-Pkt. 25Nm, 150 sek. | Siemens Luftklappenantrieb fuer Luftklappen bis 4,0 m2 Stellkraft: 25 Nm Laufzeit: 150 sek. Spannung: 24VAC/DC Stellsignal: 3-Pkt. Schutzart: IP54 - Nachfolger zu GBB131.1E - | Stck. | 205 | SBT1
GBB1451E | GBB1451E | Siemens Klappenantrieb 24V, 3-Punkt, ohne Federrueckzug, 25Nm, 2 Hilfsschalter + Potentiometer | Siemens Luftklappenstellantrieb ohne Federrueckzugmotor Spannung: 24V AC/DC Stromaufnahme: 8 VA Stellsignal: 3-Punkt Drehmoment: 25 Nm Laufzeit: 150 sek. Hilfsschalter: ja, 2 Stck. Potentiometer: ja Schutzart: IP54 - Nachfolger zu GBB135.1E- | Stck. | 273 | SBT1
GBB1461E | GBB1461E | Siemens Klappenantrieb 24V, 3-Punkt, ohne Federrueckzug, 25Nm, 2 Hilfsschalter | Siemens Luftklappenstellantrieb ohne Federrueckzugmotor Spannung: 24V AC/DC Stromaufnahme: 8 VA Stellsignal: 3-Punkt Drehmoment: 25 Nm Laufzeit: 150 sek. Hilfsschalter: ja, 2 Stck. Schutzart: IP54 - Nachfolger zu GEB136.1E - | Stck. | 247 | SBT1
GBB1611E | GBB1611E | Siemens Klappenantrieb 24V, 0...10V, 25Nm | Siemens Luftklappenantrieb fuer Luftklappen bis 4,0 m2 Drehmoment: 25 Nm Laufzeit: 150 sek. Spannung: 24V AC Stellsignal: 0...10V Hilfsschalter: Nein Schutzart: IP54 | Stck. | 279 | SBT1
GBB3311E | GBB3311E | Siemens Klappenantrieb 230V, 3-Pkt., 25Nm | Siemens Luftklappenantrieb fuer Luftklappen bis 4,0 m2 Drehmoment: 25 Nm Laufzeit: 150 sek. Spannung: 230V AC Stellsignal: 3-Pkt. Hilfsschalter: Nein Schutzart: IP54 | Stck. | 203 | SBT1
GBB3351E | GBB3351E | Siemens Klappenantrieb 230V, 3-Pkt., 25Nm, 2 Hilsschalter, Potentiometer | Siemens Luftklappenantrieb fuer Luftklappen bis 4,0 m2 Drehmoment: 25 Nm Laufzeit: 150 sek. Spannung: 230V AC Stellsignal: 3-Pkt. Hilfsschalter: 2x EPU Potentiometer: 0...1000 Ohm Schutzart: IP54 | Stck. | 273 | SBT1
GBB3361E | GBB3361E | Siemens Klappenantrieb 230V, 3-Pkt., 25Nm, 2 Hilsschalter | Siemens Luftklappenantrieb fuer Luftklappen bis 4,0 m2 Drehmoment: 25 Nm Laufzeit: 150 sek. Spannung: 230V AC Stellsignal: 3-Pkt. Hilfsschalter: 2x EPU Schutzart: IP54 | Stck. | 248 | SBT1
GBS2718SG | 825447 | Geraetebeschriftung 27x18, f. EATON M22, geplottet auf Kunststofftraeger, silbergrau | Kundenspezifische Geraetebeschriftung passend zu EATON Befehlsmeldegeraete, Serie RMQ Titan M22 (Schildtraeger M22S-ST-X ist separat zu bestellen) nach Vorlage in xls., geplottet auf Traegerschilder VE = 8 Schilder je Traegerkarte Abmessungen BxH [mm]: 27x18 Farbe: silbergrau | Stck. | 0.68 | KGB0
GBS2718WS | 825445 | Geraetebeschriftung 27x18, f. EATON M22, geplottet auf Kunststofftraeger, weiss | Kundenspezifische Geraetebeschriftung passend zu EATON Befehlsmeldegeraete, Serie RMQ Titan M22 (Schildtraeger M22S-ST-X ist separat zu bestellen) nach Vorlage in xls., geplottet auf Traegerschilder VE = 8 Schilder je Traegerkarte Abmessungen BxH [mm]: 27x18 Farbe: weiss | Stck. | 88.102 | KGB0
GBS4915SG | GBS4915SG | Geraetebeschriftung 49x15, geplottet auf Kunststofftraeger, selbstklebend, silbergrau | Kundenspezifische Geraetebeschriftung nach Vorlage in xls., geplottet auf Traegerschilder selbstklebend mit Hochleistungskleber VE = 4 Schilder je Traegerkarte Abmessungen BxH [mm]: 49x15 Farbe: silbergrau | Stck. | 1.3215 | KGB0
GBS4915WSSK | 827903 | Geraetebeschriftung 49x15, geplottet auf Kunststofftraeger, selbstklebend, weiss | Kundenspezifische Geraetebeschriftung nach Vorlage in xls., geplottet auf Traegerschilder selbstklebend mit Hochleistungskleber VE = 4 Schilder je Traegerkarte Abmessungen BxH [mm]: 49x15 Farbe: weiss | Stck. | 1.3215 | KGB0
GBS6030WSSK | 819343 | Geraetebeschriftung 60x30, geplottet auf Kunststofftraeger, selbstklebend, weiss | Kundenspezifische Geraetebeschriftung nach Vorlage in xls., geplottet auf Traegerschilder selbstklebend mit Hochleistungskleber VE = 3 Schilder je Traegerkarte Abmessungen BxH [mm]: 60x30 Farbe: weiss | Stck. | 1.6519 | KGB0
GCA1211E | GCA1211E | Siemens Klappenantrieb 24V, 2-Pkt. mit Federrueckzug, 16Nm | Siemens Luftklappenstellantrieb mit Federrueckzugmotor Spannung: 24V AC Stromaufnahme: 7 VA Stellsignal: 2-Pkt. Drehmoment: 16 Nm Schutzart: IP54 | Stck. | 284 | SBT1
GCA1261E | GCA1261E | Siemens Klappenantrieb 24V, 2-Pkt. mit Federrueckzug, 16Nm mit 2 Hilfsschalter | Siemens Luftklappenstellantrieb mit Federrueckzugmotor Spannung: 24V AC Stromaufnahme: 7 VA Stellsignal: 2-Pkt. Drehmoment: 18 Nm Hilfsschalter: ja, 2x EPU Schutzart: IP54 | Stck. | 350 | SBT1
GCA1351E | GCA1351E | Siemens Klappenantrieb 24V, 3-Pkt. mit Federrueckzug, 18Nm mit 2 Hilfsschalter, Poti 1k | Siemens Luftklappenstellantrieb mit Federrueckzugmotor Spannung: 24V AC Stromaufnahme: 7 VA Stellsignal: 3-Pkt. Drehmoment: 18 Nm Hilfsschalter: ja, 2x EPU Potentiometer: 1000 Ohm Schutzart: IP54 | Stck. | 404 | SBT1
GCA1611E | GCA1611E | Siemens Klappenantrieb 24V, 0...10V. mit Federrueckzug, 18Nm | Siemens Luftklappenstellantrieb mit Federrueckzugmotor Spannung: 24V AC Stromaufnahme: 7 VA Stellsignal: 0...10V Drehmoment: 18 Nm Schutzart: IP54 | Stck. | 334 | SBT1
GCA1631E | GCA1631E | Siemens Klappenantrieb 24V, 0...35V. mit Federrueckzug, 18Nm | Siemens Luftklappenstellantrieb mit Federrueckzugmotor Spannung: 24V AC Stromaufnahme: 7 VA Stellsignal: 0...35V (einstellbar) Drehmoment: 18 Nm Schutzart: IP54 | Stck. | 363 | SBT1
GCA1661E | GCA1661E | Siemens Klappenantrieb 24V, 0...10V. mit Federrueckzug, 18Nm | Siemens Luftklappenstellantrieb mit Federrueckzugmotor und Endschalter (2 St.) Spannung: 24V AC Stromaufnahme: 7 VA Stellsignal: 0...10V Drehmoment: 18 Nm Schutzart: IP54 | Stck. | 395 | SBT1
GCA3211E | GCA3211E | Siemens Klappenantrieb 230V, 2-Pkt. mit Federrueckzug, 18Nm | Siemens Luftklappenstellantrieb mit Federrueckzugmotor Spannung: 230V AC Stromaufnahme: 8 VA Stellsignal: 2-Punkt Drehmoment: 18 Nm Schutzart: IP54 | Stck. | 324 | SBT1
GCA3261E | GCA3261E | Siemens Klappenantrieb 230V, 2-Pkt. mit Federrueckzug, 16Nm mit 2 Hilfsschalter | Siemens Luftklappenstellantrieb mit Federrueckzugmotor Spannung: 230V AC Stromaufnahme: 7 VA Stellsignal: 2-Pkt. Drehmoment: 18 Nm Hilfsschalter: ja, 2x EPU Schutzart: IP54 | Stck. | 390 | SBT1
GDB1461E | GDB1461E | Siemens Drehantrieb 230V, Auf/Zu, 5Nm | Siemens Drehantrieb 24V AC/DC, 2-/3-Pkt., 5Nm | Stck. | 151 | SBT1
GDB1611E | GDB1611E | Siemens Drehantrieb 24V AC/DC, 0...10V, 5Nm | Siemens Drehantrieb 24V AC/DC, 0...10V, 5Nm | Stck. | 193 | SBT1
GDB1619E | GDB1619E | Siemens Drehantrieb 24V AC/DC, 0...10V, 5Nm, passend fuer Kugelhaehne | Siemens Drehantrieb fuer Kugelhaehne 24V AC/DC, 0...10V, 5Nm | Stck. | 189 | SBT1
GEB1411E | GEB1411E | Siemens Klappenantrieb 24V AC/DC, 2-/3-Pkt. 20Nm | Siemens Luftklappenantrieb fuer Luftklappen bis 3,0 m2 Stellkraft: 20 Nm Spannung: 24VAC/DC Stellsignal: 2-/3-Pkt. Schutzart: IP54 - Ersetzt GEB131.1E - | Stck. | 187 | SBT1
GEB1461E | GEB1461E | Siemens Klappenantrieb 24V AC/DC, 2-/3-Pkt. 20Nm, 2 Hilfsschalter | Siemens Luftklappenantrieb fuer Luftklappen bis 3,0 m2 Stellkraft: 20 Nm Spannung: 24V AC/DC Stellsignal: 2-/3-Pkt. Schutzart: IP54 Hilfsschalter: 2x EPU - Ersetzt GEB136.1E - | Stck. | 216 | SBT1
GEB1611E | GEB1611E | Siemens Klappenantrieb 24V, 0...10V, 15Nm | Siemens Luftklappenantrieb fuer Luftklappen bis 3,0 m2 Drehmoment: 15 Nm Laufzeit: 150 sek. Spannung: 24V AC Stellsignal: 0...10V Hilfsschalter: Nein Schutzart: IP54 | Stck. | 267 | SBT1
GEB1661E | GEB1661E | Siemens Klappenantrieb 24V AC/DC, 0...10V, 20Nm | Siemens Luftklappenantrieb fuer Luftklappen bis 3,0 m2 Drehmoment: 20 Nm Spannung: 24V AC/DC Stellsignal: 0...10V Schutzart: IP54 - Ersetzt GEB166.1E alten Typ mit 15Nm - | Stck. | 303 | SBT1
GEB3411E | GEB3411E | Siemens Klappenantrieb 230V AC, 2-/3-Pkt. 20Nm | Siemens Luftklappenantrieb fuer Luftklappen bis 3,0 m2 Drehmoment: 20 Nm Spannung: 230V AC Stellsignal: 2-/3-Pkt. Schutzart: IP54 - Ersetzt GEB331.1E - | Stck. | 187 | SBT1
GEB3461E | GEB3461E | Siemens Klappenantrieb 230V AC, 2-/3-Pkt. 20Nm, 2 Hilfsschalter | Siemens Luftklappenantrieb fuer Luftklappen bis 3,0 m2 Drehmoment: 20 Nm Spannung: 230V AC Stellsignal: 2-/3-Pkt. Hilfsschalter: 2x EPU Schutzart: IP54 - Ersetzt GEB336.1E - | Stck. | 220 | SBT1
GIB1461E | GIB1461E | Siemens Klappenantrieb 24V, 3-Punkt, ohne Federrueckzug, 35Nm, 2 Hilfsschalter | Siemens Luftklappenstellantrieb ohne Federrueckzugmotor Spannung: 24V AC/DC Stromaufnahme: 2.6 VA Stellsignal: 3-Punkt Drehmoment: 35 Nm Laufzeit: 150 sek. Hilfsschalter: ja, 2 Stck. Schutzart: IP54 - Nachfolger zu GIB136.1E - | Stck. | 369 | SBT1
GIB1611E | GIB1611E | Siemens Klappenantrieb 24V, 0...10V. ohne Federrueckzug, 35Nm | Siemens Luftklappenstellantrieb ohne Federrueckzugmotor Spannung: 24V AC Stromaufnahme: 8 VA Stellsignal: 0...10V Drehmoment: 35 Nm Schutzart: IP54 | Stck. | 369 | SBT1
GIB3311E | GIB3311E | Siemens Klappenantrieb 230V, 2-Pkt. ohne Federrueckzug, 35Nm | Siemens Luftklappenstellantrieb ohne Federrueckzugmotor Spannung: 230V AC Stromaufnahme: 5 VA Stellsignal: 3-Punkt Drehmoment: 35 Nm Schutzart: IP54 | Stck. | 282 | SBT1
GK24A1 | GK24A1 | Klappenantrieb 24V AC/DC, 2-/3-Pkt., 40Nm, 150 sek., mit NSF (SuperCap) | Belimo SuperCap-Antrieb 40 Nm AC/DC 24 V, Auf/Zu Laufzeit Motor 150 s / 90° Laufzeit Notstellfunktion 35 s / 90° IP54, Handverstellung mit Drucktaste Anschluss Kabel 1 m PVC Laufrichtung Motor waehlbar mit Schalter 0 (linksdrehend) / 1 (rechtsdrehend) Achsmitnahme Universalklemmbock kehrbar 12...26.7 mm | Stck. | 832 | BEL1
GK24ASR | GK24ASR | Klappenantrieb 24V AC/DC, 0-10V, 40Nm, 150 sek., mit NSF (SuperCap) | Belimo SuperCap-Antrieb 40 Nm AC/DC 24 V, stetig 0-10V Laufzeit Motor 150 s / 90° Laufzeit Notstellfunktion 35 s / 90° IP54, Handverstellung mit Drucktaste Anschluss Kabel 1 m PVC Laufrichtung Motor waehlbar mit Schalter 0 (linksdrehend) / 1 (rechtsdrehend) Achsmitnahme Universalklemmbock kehrbar 12...26.7 mm | Stck. | 920 | BEL1
GLB1411E | GLB1411E | Stellantrieb fuer Luftklappen 24V AC/DC, 3-Pkt., 10 Nm | Siemens Luftklappen-Stellantrieb Spannung: 24V AC/DC Stellsignal: 3-Pkt. Stellkraft: 10 Nm Stellzeit: 150 sek. Hilfsschalter: Nein Schutzart: IP54 | Stck. | 148 | SBT1
GLB1419E | GLB1419E | Stellantrieb fuer Kugelhaehne 24V AC/DC, 2-/3-Pkt., 10 Nm | Siemens Antrieb fuer Kugelhaehne Spannung: 24V AC/DC Stellsignal: 2-, 3-Pkt. Stellkraft: 10 Nm Stellzeit: 150 sek. Hilfsschalter: Nein Schutzart: IP54 | Stck. | 163 | SBT1
GLB1461E | GLB1461E | Stellantrieb fuer Luftklappen 24V AC/DC, 3-Pkt., 10 Nm, 2 Hilfsschalter | Siemens Luftklappen-Stellantrieb Spannung: 24V AC/DC Stellsignal: 3-Pkt. Stellkraft: 10 Nm Stellzeit: 150 sek. Hilfsschalter: 2x EPU Schutzart: IP54 | Stck. | 181 | SBT1
GLB1611E | GLB1611E | Stellantrieb fuer Luftklappen 24V, 0...10V | Siemens Luftklappen-Stellantrieb Spannung: 24V AC Stellsignal: 0...10V Stellzeit: 150 sek. Drehmoment: 10Nm Schutzart: IP54 | Stck. | 232 | SBT1
GLB1612E | GLB1612E | Stellantrieb fuer Luftklappen 24V, 0...10V, 250N, | Siemens Luftklappen-Stellantrieb Spannung: 24V AC Stellsignal: 0...10V Stellkraft: 250N Stellhub: 60mm Stellzeit: 150 sek. Schutzart: IP54 | Stck. | 231 | SBT1
GLB3312E | GLB3312E | Stellantrieb Linear fuer Luftklappen 230V, 3-Pkt., 250 N | Siemens Luftklappen-Linearstellantrieb Spannung: 230V AC Stellsignal: 3-Pkt. Stellkraft: 250 N Stellzeit: 150 sek. Schutzart: IP40 | Stck. | 152 | SBT1
GLB3362E | GLB3362E | Stellantrieb Linear fuer Luftklappen 230V, 3-Pkt., 250 N | Siemens Luftklappen-Linearstellantrieb Spannung: 230V AC Stellsignal: 3-Pkt. Stellkraft: 250 N Stellzeit: 150 sek. Schutzart: IP40 | Stck. | 215 | SBT1
GLB3411E | GLB3411E | Siemens Klappenantrieb 230V,2-/3-Pkt. 10Nm, 1x Hilfsschalter | Siemens Luftklappenantrieb fuer Luftklappen bis 1,6 m2 Drehmoment: 10 Nm Laufzeit: 150 sek. Spannung: 230V Stellsignal: 2-/3-Pkt. Hilfsschalter: 1x EPU Schutzart: IP54 | Stck. | 153 | SBT1
GLB3419E | GLB3419E | Siemens Stellmotor fuer Kugelhaehne VBI60... 230V, 3-Pkt/2-Pkt.. 10Nm | Siemens Stellantrieb fuer Kugelhaehne VA(B)I... Spannung: 230V Drehmoment: 10Nm Stellsignal: 3-Pkt./2-Pkt. | Stck. | 167 | SBT1
GLB3461E | GLB3461E | Siemens Klappenantrieb 230V, 3-Pkt. 10Nm, 2 Hilfsschalter | Siemens Luftklappenantrieb fuer Luftklappen bis 1,6 m2 Drehmoment: 10 Nm Laufzeit: 150 sek. Spannung: 230V Stellsignal: 3-Pkt. Hilfsschalter: 2x EPU Schutzart: IP54 | Stck. | 179 | SBT1
GM230AV2 | GM23013 | Klappenantrieb 230V AC/DC, 2-/3-Pkt., 40Nm, 150 sek. | Belimo Klappenantrieb 40 Nm, 150 s, 95° AC 230 V, Auf-Zu IP 54, Handverstellung arretierbar Ansteuerung mit Umschalt- oder Schliesskontakt Anschluss Kabel PVC 1 m Drehsinn waehlbar (rechts/links) Drehwinkelbegrenzung mechanisch integriert Achsmitnahme Universalklemmbock | Stck. | 411.0002 | BEL1
GM230S2A | GM230S2A | Klappenantrieb 230V AC, Auf/Zu., 40Nm, 35 sek., mit integr. Hilfsschalter 2xEPU | Belimo Klappenantrieb 40 Nm, 35...150 s, 95° AC/DC 24 V, Auf-Zu IP 54, Handverstellung arretierbar Ansteuerung mit Umschalt- oder Schliesskontakt Anschluss Kabel PVC 1 m Drehsinn waehlbar (rechts/links) Drehwinkelbegrenzung mechanisch integriert Achsmitnahme Universalklemmbock mit integr. Hilfsschalter 2x EPU - Nachfolger zu GM230A + S1A/S2A - | Stck. | 552.0002 | BEL1
GM24AMOD | GM24AMOD | Klappenantrieb 24 AC/DC, ModBus, 40Nm, 150 sek. | Belimo Klappenantrieb 40 Nm, 150 s einstellbar, 95° AC/DC 24 V, Modbus RTU IP 54, Handverstellung arretierbar Anschluss Kabel PVC 1 m Drehsinn waehlbar (rechts/links) Achsmitnahme Universalklemmbock | Stck. | 558 | BEL1
GM24ASRV2 | GM24SR12 | Klappenantrieb 24V AC/DC, 0(2)...10V, MP-Bus, 40Nm, 150 sek. | Belimo Klappenantrieb 40 Nm, 150 s, 95° AC/DC 24 V, stetig, MP-Bus IP 54, Handverstellung arretierbar Ansteuerung DC 0...10 V Arbeitsbereich DC 2...10 V Stellungsrueckmeldung DC 2...10 V Anschluss Kabel PVC 1 m Drehsinn waehlbar (rechts/links) Drehwinkelbegrenzung mechanisch integriert Achsmitnahme Universalklemmbock - Nachfolger zu GM24ASR - | Stck. | 474.0002 | BEL1
GM24AV2 | GM2413 | Klappenantrieb 24V AC/DC, 2-/3-Pkt., 40Nm, 150 sek. | Belimo Klappenantrieb 40 Nm, 150 s, 95° AC/DC 24 V, Auf-Zu IP 54, Handverstellung arretierbar Ansteuerung mit Umschalt- oder Schliesskontakt Anschluss Kabel PVC 1 m Drehsinn waehlbar (rechts/links) Drehwinkelbegrenzung mechanisch integriert Achsmitnahme Universalklemmbock - Nachfolger zu GM24A - | Stck. | 398.0002 | BEL1
GM24GSRT | GM24GSRT | Klappenantrieb 24V AC/DC, 0(2)...10V, 40Nm, 150 sek., IP66 | Belimo Klappenantrieb NEMA4 40 Nm, 150 s / 90° AC/DC 24 V, stetig IP 66 NEMA4, Handverstellung arretierbar Ansteuerung DC 0...10 V Arbeitsbereich DC 2...10 V Stellungsrueckmeldung DC 2...10 V Anschluss mit Klemmen Drehsinn waehlbar Drehwinkelbegrenzung mechanisch integriert Achsmitnahme Universalklemmbock Schallleistungspegel max.45 dB (A) | Stck. | 856 | BEL1
GM24S2A | GM24S2A | Klappenantrieb 24V AC/DC, Auf/Zu., 40Nm, 35 sek., mit integr. Hilfsschalter 2xEPU | Belimo Klappenantrieb 40 Nm, 350 s, 95° AC/DC 24 V, Auf-Zu IP 54, Handverstellung arretierbar Ansteuerung mit Umschalt- oder Schliesskontakt Anschluss Kabel PVC 1 m Drehsinn waehlbar (rechts/links) Drehwinkelbegrenzung mechanisch integriert Achsmitnahme Universalklemmbock mit integr. Hilfsschalter 2x EPU - Nachfolger zu GM24A + S1A/S2A - | Stck. | 538.0002 | BEL1
GMA1211E | GMA1211E | Siemens Klappenantrieb 24V, 2-Pkt. 7 Nm, mit Federrueckzug | Siemens Luftklappenantrieb mit Federruecklauf fuer Luftklappen bis 1,5 m2 Laufzeit: 90 // 15 sek. Spannung: 24V Stellsignal: 2-Pkt. Schutzart: IP54 | Stck. | 254 | SBT1
GMA1261E | GMA1261E | Siemens Klappenantrieb 24V, 2-Pkt. 7 Nm, mit Federrueckzug, 2x HS | Siemens Luftklappenantrieb mit Federruecklauf fuer Luftklappen bis 1,5 m2 Laufzeit: 90 // 15 sek. Spannung: 24V ACDC Stellsignal: 2-Pkt. Hilfschalter: 2x Schutzart: IP54 | Stck. | 304 | SBT1
GMA1661E | GMA1661E | Siemens Klappenantrieb 24V, 0...10V, 2 Hilfsschalter, 7 Nm, mit Federrueckzug | Siemens Luftklappenantrieb mit Federruecklauf fuer Luftklappen bis 1,5 m2 Laufzeit: 90 // 15 sek. Spannung: 24V Stellsignal: 0...10V Hilfskontakt: ja, 2x EPU Schutzart: IP54 | Stck. | 340 | SBT1
GMA3211E | GMA3211E | Siemens Klappenantrieb 230V, 2-Pkt. 7 Nm, mit Federrueckzug | Siemens Luftklappenantrieb mit Federruecklauf fuer Luftklappen bis 1,5 m2 Laufzeit: 90 // 15 sek. Spannung: 230V Stellsignal: 2-Pkt. Schutzart: IP54 | Stck. | 281 | SBT1
GMA3261E | GMA3261E | Siemens Klappenantrieb 230V, 2-Pkt. 7 Nm, mit Federrueckzug | Siemens Luftklappenantrieb mit Federruecklauf fuer Luftklappen bis 1,5 m2 Laufzeit: 90 // 15 sek. Spannung: 230V Stellsignal: 2-Pkt. Hilfskontakt: ja, 2x EPU Schutzart: IP54 | Stck. | 329 | SBT1
GMF2ECO08 | 100585 | Gas-Messfuehler fuer CO | Gasmessfuehler fuer Kohlenmonoxid -CO- Messbereich: 0 - 300 ppm MAK-Wert: 30 ppm Relative Gasdichte: 0,97 Gehaeuse: Aluminium Masse: 125 x 80 x 57 mm (L x B x H) Gaszufuhr: Diffusion, Sinterfilter Schutzart: IP 44 Farbe: grau Messprinzip: elektrochemisch Ausgangssignal: 4 - 20 mA linear, temperaturkompensiert Spannungsversorgung: 12 - 36 V DC Langzeitdrift: 1 % pro Monat Linearitaetsfehler: < 2 % Temperaturbereich: -10 °C - +40 °C Feuchtebereich: nicht kondensierend | Stck. | 694.5 | OPP4
GMF2EO254 | 100599 | Gas-Messfuehler fuer O2 | Gasmessfuehler fuer Sauerstoff im Aluminiumgehaeuse, Montagehoehe: 1,5-1,8 m. Messbereich: 0-25 Vol%, relative Gasdichte: 1,0 Messprinzip: Halbleiter Ausgang: 4-20mA, linear Gaszutritt ueber Sinterfilter, Schutzart: IP 44 | Stck. | 954 | OPP4
GMF2EO300 | 100602 | Gas-Messfuehler fuer Ozon O³ | Gasmessfuehler fuer Kohlenmonoxid -CO- Messbereich: 0 - 1 ppm Relative Gasdichte: 1,66 Gehaeuse: Aluminium Masse: 125 x 80 x 57 mm (L x B x H) Gaszufuhr: Diffusion, Sinterfilter Schutzart: IP 44 Farbe: grau | Stck. | 1414 | OPP4
GMF2HC3H830 | 100613 | Gas-Messfuehler fuer Propan C3H8 | Gasmessfuehler fuer Methangas -Propan- (C3H8) Halbleitersensor / 0...100% UEG / MAK 1000 ppm 24VDC, 4...20mA | Stck. | 938.9 | OPP4
GMF2HCH430 | 100608 | Gas-Messfuehler fuer CH4 | Gasmessfuehler fuer Methangas _CH4_ Halbleitersensor / 0...100% UEG 24V AC/DC, 4...20mA | Stck. | 954 | OPP4
GMF2IRCO209 | 100632 | Gas-Messfuehler fuer CO² | Gasmessfuehler fuer Kohlenstoffdioxid CO² Messbereich: 0 - 0,3 Vol% MAK-Wert: 5000 ppm Ausgangssignal: 4 - 20 mA linear Spannungsversorgung: 12 - 36 V DC | Stck. | 2161.5 | OPP4
GMF2ZO254 | 100648 | Gas-Messfuehler fuer O2 | Gasmessfuehler fuer Sauerstoff im Aluminiumgehaeuse, Montagehoehe: 1,5-1,8 m. Messbereich: 0-25 Vol%, relative Gasdichte: 1,0 Messprinzip: Zirkoniumoxid-Sensor, Ausgang: 4-20mA, linear, temperaturkompensiert, dadurch hohe Genauigkeit, niedrige Querempfindlichkeit auf andere Gase, Gaszutritt ueber Sinterfilter, Abm.: 90x80x80mm (BxHxT), Farbe gelb Schutzart: IP 44 fruehere Typenbezeichnung GMF 300 Z O2 54 Datenblatt-Nr. 37202 | Stck. | 2574.2 | OPP4
GMF4ECO08 | 100766 | Gas-Messfuehler fuer Co, 0...300 ppm, 4...20mA | Gasmessfuehler fuer Kohlenmonoxid -CO- fuer Wandmontage, vorkalibriert 0...300ppm Messprinzip: elektrochemisch, Ausgang: 4 - 20 mA, temperatur- und feuchtekompensiert, dadurch hohe Genauigkeit, niedrige Querempfindlichkeit gegenueber CO2, NO, NO2 und H2O, Gaszutritt ueber Sinterfilter Farbe: grau Abmessungen: 125 x 80 x 57 mm (B x H x T) Schutzart: IP 44 | Stck. | 307.3 | OPP4
GMF4ECO08MOD | 100768 | Gas-Messfuehler fuer Co | Gasmessfuehler fuer_ Kohlenmonoxid, busfaehig_ Montage ca. 1,5 - 1,8 m ueber dem Boden._ MAK-Wert: 30 ppm, Messbereich: 0-300 ppm,_ relative Gasdichte: 0,97_ Messprinzip: elektrochemisch_ temperatur- und feuchtekompensiert, dadurch_ hohe Genauigkeit, niedrige Querempfindlichkeit_ gegenueber CO2, NO, NO2 und H2_ Gaszutritt ueber Sinterfilter_ Bustopologie RS 485_ im grauen Aluminiumgehaeuse_ Abm.: 125 x80 x 57mm (BxHxT)_ Schutzart: IP 44_ fruehere Artikelbezeichnung GMF 401 CO.08 MOD_ Datenblatt-Nr. 38100_ | Stck. | 307.3 | OPP4
GMF4ENO203 | 100769 | Gas-Messfuehler fuer NO² (Dieselrauch) | Gasmessfuehler fuer Stickstoffoxid _NO²_ (Dieselrauch) Messbereich: 0 - 20 ppm MAK-Wert: 5 ppm Gehaeuse: Aluminium Masse: 125 x 80 x 57 mm (L x B x H) Gaszufuhr: Sinterfilter Schutzart: IP 44 Farbe: grau Messprinzip: elektrochemisch Ausgangssignal: 4- 20 mA linear, temperaturkompensiert Spannungsversorgung: 12 - 36 V DC | Stck. | 599.7 | OPP4
GMF4ENO203MOD | 100771 | Gas-Messfuehler fuer NO² | Gasmessfuehler fuer Stickstoffdioxid, busfaehig Montage: ueber dem Boden. MAK-Wert: 5 ppm, Messbereich: 0-20 ppm relative Gasdichte: 1,59 Messprinzip: elektrochemisch temperatur- und feuchtekompensiert, dadurch hohe Genauigkeit, niedrige Querempfindlichkeit gegenueber CO2 und NO Gaszutritt ueber Sinterfilter Bustopologie RS 485 im grauen Aluminiumgehaeuse Abm.: 125 x80 x 57mm (BxHxT) Schutzart: IP 44 fruehere Typenbezeichnung GMF 401 NO2.08 MOD Datenblatt-Nr. 38101 | Stck. | 507.7 | OPP4
GMF4IRCO253MOD | 103551 | Gas-Messfuehler fuer CO2, 0-50.000ppm | Gasmessfuehler als Infrarot-Gasmessfuehler, fuer CO2, Messbereich: 0...50.000ppm busfaehig, im Aluminiumgehaeuse. Platine inklusive 2 Ausgangsrelais fuer Hupe und Warntransparent. Messprinzip: Infrarottechnik im hochwertigen Dual-Beam 2-Strahl Verfahren. Praezise, wartungsarm und mit geringer Querempfindlichkeit. Verschmutzungs-, Luftdruck-, Temperatur- und Feuchtekompensiert. Gaseintritt per Diffusion. Bustopologie RS 485, Versorgung 24 VDC. Zul. Umgebungstemperatur -20 bis 40 °C. Luftfeuchtigkeit0 bis 95 %RH nicht kondensierend. Abm.: 125 x 80 x 57 mm (B x H x T), Farbe grau, Schutzart: IP 54. Montage am Boden. Relative Gasdichte: >1,52. | Stck. | 1443.6 | OPP4
GMF4IRR454B12MOD | 105648 | Gas-Messfuehler fuer R454B, 0-2.000ppm | Gasmessfuehler als Infrarot-Gasmessfuehler, fuer Frigene R454B, Messbereich: 0...2.000ppm busfaehig, im Aluminiumgehaeuse. Messprinzip: Infrarottechnik im hochwertigen Dual-Beam 2-Strahl Verfahren. Praezise, wartungsarm und mit geringer Querempfindlichkeit. Verschmutzungs-, Luftdruck-, Temperatur- und Feuchtekompensiert. Gaseintritt per Diffusion. Bustopologie RS 485, Versorgung 24 VDC. Zul. Umgebungstemperatur -20 bis 40 °C. Luftfeuchtigkeit 0 bis 95 %RH nicht kondensierend. Abm.: 125 x 80 x 57 mm (B x H x T), Farbe grau, Schutzart: IP 54. Montage am Boden. Relative Gasdichte: >2,0. | Stck. | 1850.5002 | XXXX
GMF4IRR513A12MOD | 104434 | Gas-Messfuehler fuer R513a, 0-2.000ppm | Gasmessfuehler als Infrarot-Gasmessfuehler, fuer Frigene R513a, Messbereich: 0...2.000ppm busfaehig, im Aluminiumgehaeuse. Messprinzip: Infrarottechnik im hochwertigen Dual-Beam 2-Strahl Verfahren. Praezise, wartungsarm und mit geringer Querempfindlichkeit. Verschmutzungs-, Luftdruck-, Temperatur- und Feuchtekompensiert. Gaseintritt per Diffusion. Bustopologie RS 485, Versorgung 24 VDC. Zul. Umgebungstemperatur -20 bis 40 °C. Luftfeuchtigkeit 0 bis 95 %RH nicht kondensierend. Abm.: 125 x 80 x 57 mm (B x H x T), Farbe grau, Schutzart: IP 54. Montage am Boden. Relative Gasdichte: >2,0. | Stck. | 1933.8 | OPP4
GMF4IRR515B12MOD | 105056 | Gas-Messfuehler fuer R515B, 0-2.000ppm | Gasmessfuehler als Infrarot-Gasmessfuehler, fuer Frigene R515B, Messbereich: 0...2.000ppm busfaehig, im Aluminiumgehaeuse. Messprinzip: Infrarottechnik im hochwertigen Dual-Beam 2-Strahl Verfahren. Praezise, wartungsarm und mit geringer Querempfindlichkeit. Verschmutzungs-, Luftdruck-, Temperatur- und Feuchtekompensiert. Gaseintritt per Diffusion. Bustopologie RS 485, Versorgung 24 VDC. Zul. Umgebungstemperatur -20 bis 40 °C. Luftfeuchtigkeit 0 bis 95 %RH nicht kondensierend. Abm.: 125 x 80 x 57 mm (B x H x T), Farbe grau, Schutzart: IP 54. Montage am Boden. Relative Gasdichte: >2,0. | Stck. | 1933.8 | OPP4
GMF4PC3H830MOD | 100774 | Gas-Messfuehler fuer LPG (Propan) | Gasmessfuehler fuer Propan (LPG), in Modbus Technologie Montage ueber dem Boden. MAK-Wert: 1000 ppm, Messbereich: 0-100% UEG. relative Gasdichte: 1,56. im Aluminiumgehaeuse, Schutzart: IP44 Messprinzip: Pellistor temperatur- und feuchtekompensiert, dadurch hohe Genauigkeit, niedrige Querempfindlichkeit Gaszutritt ueber Sinterfilter Abmessungen BxHxT [mm]: 125x80x57 | Stck. | 480.9 | OPP4
GMF4PCH430MOD | 100773 | Gas-Messfuehler fuer CH4 (Methan/Erdgas) | Gasmessfuehler fuer Methan/Erdgas _CH4_ in Modbus Technologie im Aluminiumgehaeuse, Schutzart: IP44 Messprinzip: Pellistor temperatur- und feuchtekompensiert, dadurch hohe Genauigkeit, niedrige Querempfindlichkeit Gaszutritt ueber Sinterfilter Abmessungen BxHxT [mm]: 125x80x57 | Stck. | 480.9 | OPP4
GMF5ECO08MOD | 100777 | Gas-Messfuehler fuer CO, 0-300ppm, Modbus | Gasmessfuehler fuer Kohlenmonoxid, busfaehig Montage ca. 1,5 - 1,8 m ueber dem Boden. MAK-Wert: 30 ppm, Messbereich: 0-300 ppm, relative Gasdichte: 0,97 Messprinzip: elektrochemisch temperatur- und feuchtekompensiert, dadurch hohe Genauigkeit, niedrige Querempfindlichkeit gegenueber CO2, NO, NO2 und H2 Bustopologie RS 485 im grauen Kunststoffgehaeuse Abm.: 125 x80 x 57mm (BxHxT) Schutzart: IP 44 Datenblatt-Nr. 38107 | Stck. | 296.9 | OPP4
GMF5PC3H830MOD | 100785 | Gas-Messfuehler fuer Propan (LPG) | Gas-Messfuehler fuer Propan Im Kunststoffgehaeuse, Montage ueber Boden. Messbereich: 0-100% UEG, rel. Gasdichte: 1,56 Messprinzip: Pellistor, Ausgang: Bustopologie RS 485 Gaszutritt ueber Sinterfilter. Farbe: gelb. Abm.: 125 x 80 x 57mm (BxHxT), Schutzart: IP44 | Stck. | 469.9 | OPP4
GMF5PCH430MOD | 100783 | Gas-Messfuehler fuer Methan Erdgas (CH4) | Gas-Messfuehler fuer Metha/Erdgas Im Kunststoffgehaeuse, Montage an Decke Messbereich: 0-100% UEG, rel. Gasdichte: 0,55 Messprinzip: Pellistor, Ausgang: Bustopologie RS 485 Gaszutritt ueber Sinterfilter. Farbe: gelb. Abm.: 125 x 80 x 57mm (BxHxT), Schutzart: IP44 | Stck. | 469.9 | OPP4
GMFMODABK01 | 104767 | Analog-Bus-Konverter 4-20mA auf Modbus RTU passend zur GWA | Analog-Bus-Konverter zum Anschluss konventioneller Gasmessfuehler mit einem Stromausgang 4-20 mA an die OPP-SOR® Gaswarnzentrale GWA M3.6. An einen ABK kann ein konventioneller Gasmessfuehler angeschlossen werden. Das Stromsignal wird in ein digitales Bussignal gewandelt und an die GWA M3.6 uebertragen. Stromwerte kleiner 3,6 mA und groesser 22,0 mA erzeugen eine Offset- Meldung an der Zentrale. Versorgungsspannung: 15 - 35 V DC Stromaufnahme: 40 mA ohne Gasmessfuehler Umgebungsbedingungen: -20 °C - 70 °C 0 - 95 % RH (nicht kondensierend) Kabeldurchfuehrung: 2x M16, 2x M12 Schutzart: IP 65 inkl. Dichtring Masse (B x H x T): ca. 113 x 110 x 43 mm Gewicht: ca. 0,13 kg | Stck. | 269.8 | OPP4
GMFMODHUB01 | 104183 | 8-fach Modbus Hub, 24VDC, zur Verwqendung sternfoermiger Verkabelung | 8-fach Modbus Hub Zubehoer OPP-SOR Gaswarnanlagen. Speziell zur Umruestung in Analogtechnik sternfoermig verdrahteter Anlagen auf Bustechnologie. Bis zu 8 Sensoren GMF-MOD anschliessbar. Versorgungsspannung: 24 VDC. LED-Anzeigen: Betrieb (gruen). Gehaeuseoberteil: PC, Lichtgrau. Gehaeuseunterteil: PPO, Schwarz. Zul. Umgebungstemperatur: 0 - 40 °C. Abmessungen (B x H x T): ca. 160 x 90 x 60 mm. Gewicht: ca. 0,3 kg. Datenblatt-Nr. 36410. | Stck. | 461.6 | OPP4
GMFUGECO08 | 100545 | Gas-Messfuehler fuer Luftkanaleinbau Co, 0...300 ppm, 4...20mA | Gasmessfuehler fuer Luftkanal Abmessung: 267x150x75 (BxHxT) Venturirohrlaenge 600 mm (verkuerzbar auf 200mm) Messprinzip elektrochemisch Ausgang 4...20mA Messbereich: 0...300 ppm temperatur- und feuchtekompensiert dadurch hohe Genauigkeit und niederige Querempfindlichkeit auf anderes Gase Gaszutritt ueber Sinterfilter Datenblatt Nr. 37421 zzgl. MTZ Zuschlag | Stck. | 499.7 | OPP4
GPM010 | GP-M010 | Drucksensoren fuer hohe Anforderungen, -1...+10 bar, 24VDC, 4-20mA, G3/4 | KEYENCE Digitaler Drucksensor fuer industrielle Anforderungen zur Druckmessung in Fluessigkeiten oder Gasen Mit Istwert Anzeige und Farb-LED Frontbuemdiges Druckmembran skalierbarer Analogausgang Messbereich: -1,0...+10,0 bar (einstellbar) Prozessanschluss: G3/4, AG Temperaturbereich: -20...+100°C Spannungsversorgung: 10...30 VDC Elektrischer Anschluss: M12, 4-pol. I/O Link kompatibel | Stck. | 402.8 | IC03
GQD1211A | GQD1211A | Siemens Klappenantrieb 24V, 2-Punkt, 2Nm, mit Federruecklauf | Siemens Luftklappenantrieb mit Federruecklauf Drehmoment: 2 Nm Laufzeit: 30/15 sek. Spannung: 24V AC/DC Stellsignal: 2-Punkt Hilfsschalter: Nein Schutzart: IP54 | Stck. | 165 | SBT1
GQD1611A | GQD1611A | Siemens Klappenantrieb 24V, 0...10V, 2Nm, mit Federruecklauf | Siemens Luftklappenantrieb mit Federruecklauf Drehmoment: 2 Nm Laufzeit: 30/15 sek. Spannung: 24V AC/DC Stellsignal: 0...10V Hilfsschalter: Nein Schutzart: IP54 | Stck. | 220 | SBT1
GR230A5 | GR230A5 | Drosselklappenstellantrieb 230V AC, Auf/Zu, 3-Pkt. , 40NM | Belimo Drehantrieb Drosselklappe 40 Nm, 90° AC 230 V, Auf-Zu, 3-Punkt Laufzeit Motor 150 s IP 54, Handverstellung temporaer, permanent Anschluss Kabel PVC 1 m Drehsinn waehlbar (rechts/links) | Stck. | 495.0001 | BEL0
GR230AR | GR230AR | Drosselklappenstellantrieb 230V AC, Auf/Zu, 3-Pkt. , 40NM | Belimo Drehantrieb (Retrofit) 40 Nm AC 230 V, Auf-Zu Laufzeit Motor 150 s / 90° IP54, Handverstellung mit Drucktaste, arretierbar Anschluss Kabel 1 m PVC | Stck. | 479.0001 | BEL0
GR24A5 | GR24A5 | Drosselklappenstellantrieb 24V AC/DC, Auf/Zu, 40Nm | Belimo Drehantrieb Drosselklappe 40 Nm, 90° AC/DC 24 V, Auf-Zu Laufzeit Motor 150 s IP 54, Handverstellung temporaer, permanent Anschluss Kabel PVC 1 m Drehsinn waehlbar (rechts/links) | Stck. | 495.0001 | BEL0
GR24AMOD5 | GR24AMOD5 | Drehantrieb 24V AC/DC, Mod-Bus, 40Nm, 90sek. | Belimo Drehantrieb 40 Nm AC/DC 24 V, stetig, kommunikativ, Hybrid Kommunikation BACnet MS/TP, Modbus RTU, MP-Bus Laufzeit Motor 90 s / 90° IP54, Handverstellung mit Drucktaste, arretierbar Anschluss Kabel 1 m PVC | Stck. | 723.0001 | BEL0
GR24AMOD7 | GR24AMOD7 | Drehantrieb 24V AC/DC, Mod-Bus, 40Nm, 90sek., F07 | Belimo Drehantrieb 40 Nm F07 AC/DC 24 V, stetig, kommunikativ, Hybrid Kommunikation BACnet MS/TP, Modbus RTU, MP-Bus Laufzeit Motor 90 s / 90° IP54, Handverstellung mit Drucktaste, arretierbar Anschluss Kabel 1 m PVC | Stck. | 835 | BEL0
GR24AMP5 | GR24AMP5 | Drosselklappenstellantrieb MP-Bus, 24V AC/DC, 0...10V | Belimo Drehantrieb 40 Nm AC/DC 24 V, stetig, MP-Bus Laufzeit Motor 90 s einstellbar Arbeitsbereich DC 2...10 V, 0...32 V einstellbar Stellungsrueckmeldung DC 2...10 V, 0...10 V einstellbar Handverstellung temporaer, permanent Anschluss Kabel PVC 1 m | Stck. | 665.0001 | BEL0
GR24AMPR | GR24AMPR | Drosselklappenstellantrieb 24V AC/DC, 0...10V, Retrofit | Belimo Drehantrieb IP54 Drehmoment 40 Nm AC/DC 24 V, stetig, kommunikativ Laufzeit 90 s / 90° Handverstellung temporaer, permanent Arbeitsbereich DC 2...10V Stellungsrueckmeldung DC 2...10V Anschluss Kabel (PVC) Laenge = 1 m fuer Retrofit Anwendungen | Stck. | 640.0001 | BEL0
GR24AR | GR24AR | Drosselklappenstellantrieb Retrofit, 24V AC/DC, Auf/Zu | Belimo Drehantrieb Drosselklappe 40 Nm AC/DC 24 V, Auf-Zu, 3-Punkt Laufzeit Motor 150 s / 90° Handverstellung temporaer, permanent Anschluss Kabel PVC 1 m fuer Retrofit Anwendungen | Stck. | 479.0001 | BEL0
GR24ASR5 | GR24ASR5 | Drosselklappenstellantrieb 24V AC/DC, 0...10V | Belimo Drehantrieb 40 Nm AC/DC 24 V, stetig Laufzeit Motor 150 s / 90° Arbeitsbereich DC 2...10 V Stellungsrueckmeldung DC 2...10 V IP 54, Handverstellung temporaer, permanent Anschluss Kabel PVC 1 m Stellungsanzeige mechanisch | Stck. | 599.0001 | BEL0
GR24ASR7 | GR24ASR7 | Drosselklappenstellantrieb 24V AC/DC, 0...10V | Belimo Drehantrieb 40 Nm, F07 Iso Flansch AC/DC 24 V, stetig Laufzeit Motor 150 s / 90° Arbeitsbereich DC 2...10 V Stellungsrueckmeldung DC 2...10 V IP 54, Handverstellung temporaer, permanent Anschluss Kabel PVC 1 m Stellungsanzeige mechanisch | Stck. | 669.0001 | BEL0
GRC230A5 | GRC230A5 | Drosselklappenstellantrieb 230V AC, Auf/Zu, 3-Pkt. , 40NM, 35s | Belimo Drehantrieb IP54 Nenndrehmoment 40 Nm AC 230 V Laufzeit 35 s/ 90º AUF-ZU Handverstellung temporaer, permanent Anschluss Kabel Laenge 1 m (PVC) | Stck. | 571.0001 | BEL0
GRC24A5 | GRC24A5 | Drosselklappenstellantrieb 24V AC/DC, Auf/Zu, 3-Pkt. , 40NM, 35s | Belimo Drehantrieb IP54 Nenndrehmoment 40 Nm 24V AC/DC Laufzeit 35 s/ 90º AUF-ZU Handverstellung temporaer, permanent Anschluss Kabel Laenge 1 m (PVC) | Stck. | 571.0001 | BEL0
GRK24A5 | GRK24A5 | Drosselklappenstellantrieb 24V AC/DC, Au-Zu, NSF, 40Nm | Belimo Drehantrieb mit Notstellfunktion 40 Nm, NC / NO AC/DC 24 V, Auf/Zu Laufzeit Motor 150 s / 90° Laufzeit Notstellfunktion 35 s / 90° IP54, Handverstellung mit Drucktaste Anschluss Kabel 1 m PVC | Stck. | 914.0002 | BEL0
GRK24ASR5 | GRK24ASR5 | Drosselklappenstellantrieb 24V AC/DC, 0-10V, NSF, 40Nm | Belimo POP-Ventilantrieb 40 Nm, 150 s, 90° AC/DC 24 V, stetig Laufzeit POP 35 s IP 54, Handverstellung temporaer Ansteuerung DC 0...10 V Arbeitsbereich DC 2...10 V Stellungsrueckmeldung DC 2...10 V Anschluss Kabel PVC 1 m mit montiertem MontagesatzBFV | Stck. | 989.0002 | BEL0
GV100 | GV100 | Austrittsfilter passend zu SV100 | Austrittsfilter inkl. Dichtung Farbe: RAL7035 | Stck. | 12.5 | MSR6
GV250 | GV250 | Austrittsfilter passend zu SV250 | Austrittsfilter inkl. Dichtung Farbe: RAL7035 | Stck. | 16 | MSR6
GV300 | GV300 | Austrittsfilter passend zu LV300 | Austrittsfilter inkl. Dichtung Farbe: RAL7035 | Stck. | 19 | MSR6
GV400500 | GV400500 | Austrittsfilter passend zu LV400/500 | Austrittsfilter inkl. Dichtung Farbe: RAL7035 | Stck. | 21 | MSR6
GV600700800 | GV600700800 | Austrittsfilter passend zu LV600/700/800 | Austrittsfilter inkl. Dichtung Farbe: RAL7035 | Stck. | 24 | MSR6
GV80 | GV80 | Austrittsfilter passend zu LV80 | Austrittsfilter inkl. Dichtung Farbe: RAL7035 | Stck. | 12 | MSR6
GVK103P3TE | 501073 | Phasenschiene 3-pol., 3 TE, 10mm2, Imax. 63A | EATON Phasenschiene, kuerzbar fuer PXL, PXF, PXK, PFDM und FI 3-phasig, 3 TE, 10mm2, Imax. 63A zzgl. Kupfer & Silberzuschlag | Stck. | 45 | EAT6
GVK163P3TE | 501071 | Phasenschiene 3-pol., 3 TE, 16mm2, Imax. 80A | EATON Phasenschiene, kuerzbar fuer PXL, PXF, PXK, PFDM und FI 3-phasig, 3 TE, 16mm2, Imax. 80A zzgl. Kupfer & Silberzuschlag | Stck. | 56.9 | EAT6
GWA016 | 100870 | Gas-Warnanlage fuer 1 Messfuehler | Gaswarngeraet fuer 1 Gassensor in Kompaktbauweise. Zur kontinuierlichen Ueberwachung der Luft auf brennbare Gase und toxische Gaskonzentrationen. Anschliessb. sind Sensoren mit Signalausgang 4-20mA Spannungsversorgung 230 V AC oder 24 V DC Eigen- und Linienueberwachung, Kaltstart- Fehlalarmunterdrueckung, 2 programmierbare Alarmschaltpunkte pro Messstelle, Alarmausgabe:(Kontaktbelastung 250V/2,5A) je 1 pot.-fr. Umschaltkontakt fuer Alarm 1 und 2 1 pot.-freier Umschaltkontakt, getaktet/ statisch fuer Warnleuchte, Alarm 1: 1 pot.-fr. Schliesser fuer Hupe, resetbar, Alarm 2: 1 pot.-fr. Umschaltkontakt fuer Geraetestoerung, eingebauter Piezosummer mit Resettaster, externer Reset anschliessbar LED-Display fuer Betriebs-, Alarm- und Stoerungsmeldungen Schluesselschalter zur Alarmsperre bei Wartungen Gehaeuse: 200 x 140 x 60 mm (BxHxT) Schutzart: IP 65 | Stck. | 1195.6 | OPP4
GWA026 | 100872 | Gas-Warnanlage fuer 2 Messfuehler | Gaswarngeraet fuer 2 Gassensoren in Kompaktbauweise. Zur kontinuierlichen Ueberwachung der Luft auf brennbare Gase und toxische Gaskonzentrationen. Anschliessb. sind Sensoren mit Signalausgang 4-20mA Spannungsversorgung 230 V AC oder 24 V DC Eigen-und Linienueberwachung, Kaltstart- Fehlalarmunterdrueckung, 2 programmierbare Alarmschaltpunkte pro Messstelle, Alarmausgabe:(Kontaktbelastung 250V/2,5A) je 1 pot.-fr. Umschaltkontakt fuer Alarm 1 und 2 1 pot.-freier Umschaltkontakt, getaktet/ statisch fuer Warnleuchte, Alarm 1: 1 pot.-fr. Schliesser fuer Hupe, resetbar, Alarm 2: 1 pot.-fr. Umschaltkontakt fuer Geraetestoerung, eingebauter Piezosummer mit Resettaster, externer Reset anschliessbar LED-Display fuer Betriebs-, Alarm- und Stoerungsmeldungen Schluesselschalter zur Alarmsperre bei Wartungen Gehaeuse: 200 x 140 x 60 mm (BxHxT) Schutzart: IP 65 | Stck. | 1437 | OPP4
GWAM36 | 100868 | Gas-Warnanlage fuer max. 10 Messfuehler | Gaswarngeraet Kompaktausfuehrung im Wandaufbaugehaeuse zum Anschluss von 1 bis 10 Gasmessfuehlern in Mod-Bus-Technologie zur Ueberwachung der Luft auf brennbare Gase und toxische Konzentrationen Kunststoffwandgehaeuse aus ABS Abmessungen: 200 x 145 x 87 mm (BxHxT) Schutzart IP 65 Versorgungsspannung 230 V AC oder 24 V DC oder 230 V AC mit Notstromversorgung 24 V DC 2 programmierbare Alarmschaltpunkte pro Messstelle fuer Vor- und Hauptalarm Konfiguration und Datenauslese mittels PC-Software Eingaenge: Modbusfaehige Gasmessfuehler Hupenentriegelungstaster Ausgaenge: Relais EPU Voralarm Relais EPU Hauptalarm Relais EPU Warntransp. taktend oder dauernd programmierbar Relais EPU Hupe Relais EPU Stoerung Bedienung: LCD-Display zur Anzeige LED rot Voralarm LED rot Hauptalarm LED gelb Stoerung LED gruen Betrieb Geraete- und Entriegelungstaster Programmier- und Bedientasten eingebauter Piezosummer Schnittstelle RS 485 zur Weiterleitung an GLT (in Vorbereitung) inkl. Kabelverschraubungen Datenblatt Nr. 30109 | Stck. | 795.3 | OPP4
H215SJ | H215SJ | 2-Weg Regelventil, PN25, Edelstahl, Gewinde DN15, kvs 4,00m3/h | Belimo 2-Weg Hubventil nicht rostender Stahl, PN 25 Innengewinde Rp 1/2, DN 15, kvs 4.0 m3/h Gehaeuse nicht rostender Stahl AISI 304 Mediumstemperatur 0...130°C Kennlinie gleichprozentig Leckrate max. 0.02% vom kvs-Wert | Stck. | 350.0001 | BEL2
H220SK | H220SK | 2-Weg Regelventil, PN25, Edelstahl, Gewinde DN20, kvs 6,30m3/h | Belimo 2-Weg Hubventil nicht rostender Stahl, PN 25 Innengewinde Rp 3/4, DN 20, kvs 6.3 m3/h Gehaeuse nicht rostender Stahl AISI 304 Mediumstemperatur 0...130°C Kennlinie gleichprozentig Leckrate max. 0.02% vom kvs-Wert | Stck. | 379.0001 | BEL2
H225SL | H225SL | 2-Weg Regelventil, PN25, Edelstahl, Gewinde DN25, kvs 10,0m3/h | Belimo 2-Weg Hubventil nicht rostender Stahl, PN 25 Innengewinde Rp 1, DN 25, kvs 10 m3/h Gehaeuse nicht rostender Stahl AISI 304 Mediumstemperatur 0...130°C Kennlinie gleichprozentig Leckrate max. 0.02% vom kvs-Wert | Stck. | 505.0001 | BEL2
H240SN | H240SN | 2-Weg Regelventil, PN25, Edelstahl, Gewinde DN40, kvs 25,0m3/h | Belimo 2-Weg Hubventil nicht rostender Stahl, PN 25 Innengewinde Rp 1 1/2, DN 40, kvs 25 m3/h Gehaeuse nicht rostender Stahl AISI 304 Mediumstemperatur 0...130°C Kennlinie gleichprozentig Leckrate max. 0.02% vom kvs-Wert | Stck. | 701.0001 | BEL2
H315SJ | H315SJ | 3-Weg Regelventil, PN25, Edelstahl, Gewinde DN15, kvs4.0 | 3-Weg Hubventil, PN 25 Innengewinde , DN 15, kvs 4.00 m3/h Gehaeuse nicht rostender Stahl AISI 304 Mediumstemperatur 0...130°C Kennlinie Regelpfad A - AB: gleichprozentig, Bypass B - AB: linear Leckrate Regelpfad A - AB: max. 0.02% vom kvs-Wert Leckrate Bypass B - AB: max. 0.02% vom kvs-Wert | Stck. | 383.0001 | BEL2
H320SK | H320SK | 3-Weg Regelventil, PN25, Edelstahl, Gewinde DN20, kvs6.3 | 3-Weg Hubventil, PN 25 Innengewinde , DN 20, kvs 6.30 m3/h Gehaeuse nicht rostender Stahl AISI 304 Mediumstemperatur 0...130°C Kennlinie Regelpfad A - AB: gleichprozentig, Bypass B - AB: linear Leckrate Regelpfad A - AB: max. 0.02% vom kvs-Wert Leckrate Bypass B - AB: max. 0.02% vom kvs-Wert | Stck. | 440.0001 | BEL2
H325SL | H325SL | 3-Weg Regelventil, PN25, Edelstahl, Gewinde DN25, kvs10 | 3-Weg Hubventil, PN 25 Innengewinde , DN 25, kvs 10.00 m3/h Gehaeuse nicht rostender Stahl AISI 304 Mediumstemperatur 0...130°C Kennlinie Regelpfad A - AB: gleichprozentig, Bypass B - AB: linear Leckrate Regelpfad A - AB: max. 0.02% vom kvs-Wert Leckrate Bypass B - AB: max. 0.02% vom kvs-Wert | Stck. | 550.0001 | BEL2
H332SM | H332SM | 3-Weg Regelventil, PN25, Edelstahl, Gewinde DN32, kvs16 | 3-Weg Hubventil, PN 25 Innengewinde , DN 32, kvs 16.00 m3/h Gehaeuse nicht rostender Stahl AISI 304 Mediumstemperatur 0...130°C Kennlinie Regelpfad A - AB: gleichprozentig, Bypass B - AB: linear Leckrate Regelpfad A - AB: max. 0.02% vom kvs-Wert Leckrate Bypass B - AB: max. 0.02% vom kvs-Wert | Stck. | 642.0001 | BEL2
H340SN | H340SN | 3-Weg Regelventil, PN25, Edelstahl, Gewinde DN40, kvs40 | 3-Weg Hubventil, PN 25 Innengewinde , DN 40, kvs 25.00 m3/h Gehaeuse nicht rostender Stahl AISI 304 Mediumstemperatur 0...130°C Kennlinie Regelpfad A - AB: gleichprozentig, Bypass B - AB: linear Leckrate Regelpfad A - AB: max. 0.02% vom kvs-Wert Leckrate Bypass B - AB: max. 0.02% vom kvs-Wert | Stck. | 778.0001 | BEL2
H350SP | H350SP | 3-Weg Regelventil, PN25, Edelstahl, Gewinde DN50, kvs40.0 | 3-Weg Hubventil, PN 25 Innengewinde , DN 50, kvs 40 m3/h Gehaeuse nicht rostender Stahl AISI 304 Mediumstemperatur 0...130°C Kennlinie Regelpfad A - AB: gleichprozentig, Bypass B - AB: linear Leckrate Regelpfad A - AB: max. 0.02% vom kvs-Wert Leckrate Bypass B - AB: max. 0.02% vom kvs-Wert | Stck. | 972.0002 | BEL2
H411B | H411B | 2-Weg Regelventil, Gewinde DN15, kvs0.63 | Belimo 2-Weg Hubventil, PN16 Aussengewinde G 1 1/8, DN 15, kvs 0,63 Gehaeuse und Sitz Rotguss Rg5 Schliesskoerper nicht rostender Stahl Stoessel/Bypass-Sitz nicht rostender Stahl Dichtung EPDM O-Ring Mediumstemperatur max. 120° C Kennlinie A-AB gleichprozentig Leckrate A-AB max. 0.05 % von kvs | Stck. | 225 | BEL2
H412B | H412B | 2-Weg Regelventil, Gewinde DN15, kvs1.0 | Belimo 2-Weg Hubventil, PN16 Aussengewinde G 1 1/8, DN 15, kvs 1,00 Gehaeuse und Sitz Rotguss Rg5 Schliesskoerper nicht rostender Stahl Stoessel/Bypass-Sitz nicht rostender Stahl Dichtung EPDM O-Ring Mediumstemperatur max. 120° C Kennlinie A-AB gleichprozentig Leckrate A-AB max. 0.05 % von kvs | Stck. | 225 | BEL2
H413B | H413B | 2-Weg Regelventil, Gewinde DN15, kvs1.6 | Belimo 2-Weg Hubventil, PN16 Aussengewinde G 1 1/8, DN 15, kvs 1,60 Gehaeuse und Sitz Rotguss Rg5 Schliesskoerper nicht rostender Stahl Stoessel/Bypass-Sitz nicht rostender Stahl Dichtung EPDM O-Ring Mediumstemperatur max. 120° C Kennlinie A-AB gleichprozentig Leckrate A-AB max. 0.05 % von kvs | Stck. | 225 | BEL2
H414B | H414B | 2-Weg Regelventil, Gewinde DN15, kvs2.5 | Belimo 2-Weg Hubventil, PN16 Aussengewinde G 1 1/8, DN 15, kvs 2,50 Gehaeuse und Sitz Rotguss Rg5 Schliesskoerper nicht rostender Stahl Stoessel/Bypass-Sitz nicht rostender Stahl Dichtung EPDM O-Ring Mediumstemperatur max. 120° C Kennlinie A-AB gleichprozentig Leckrate A-AB max. 0.05 % von kvs | Stck. | 225 | BEL2
H415B | H415B | 2-Weg Regelventil, Gewinde DN15, kvs4 | Belimo 2-Weg Hubventil, PN16 Aussengewinde G 1 1/8, DN 15, kvs 4,00 Gehaeuse und Sitz Rotguss Rg5 Schliesskoerper nicht rostender Stahl Stoessel/Bypass-Sitz nicht rostender Stahl Dichtung EPDM O-Ring Mediumstemperatur max. 120° C Kennlinie A-AB gleichprozentig Leckrate A-AB max. 0.05 % von kvs | Stck. | 225 | BEL2
H420B | H420B | 2-Weg Regelventil, Gewinde DN20, kvs6.3 | Belimo 2-Weg Hubventil, PN16 Aussengewinde G 1 1/4, DN 20, kvs 6,3 Gehaeuse und Sitz Rotguss Rg5 Schliesskoerper nicht rostender Stahl Stoessel/Bypass-Sitz nicht rostender Stahl Dichtung EPDM O-Ring Mediumstemperatur max. 120° C Kennlinie A-AB gleichprozentig Leckrate A-AB max. 0.05 % von kvs | Stck. | 256 | BEL2
H425B | H425B | 2-Weg Regelventil, Gewinde DN25, kvs10.0 | Belimo 2-Weg Hubventil, PN 16 Aussengewinde G 1 1/2_, DN 25, kvs 10 m3/h Gehaeuse Rotguss Rg5 Mediumstemperatur 5...120°C Kennlinie gleichprozentig Leckrate max. 0.05% vom kvs-Wert | Stck. | 298.0001 | BEL2
H432B | H432B | 2-Weg Regelventil, Gewinde DN32, kvs16 | Belimo 2-Weg Hubventil, PN16 Aussengewinde G 2, DN 32, kvs 16 Gehaeuse und Sitz Rotguss Rg5 Schliesskoerper nicht rostender Stahl Stoessel/Bypass-Sitz nicht rostender Stahl Dichtung EPDM O-Ring Mediumstemperatur max. 120° C Kennlinie A-AB gleichprozentig Leckrate A-AB max. 0.05 % von kvs | Stck. | 349.0001 | BEL2
H440B | H440B | 2-Weg Regelventil, Gewinde DN40, kvs25 | Belimo 2-Weg Hubventil, PN16 Aussengewinde G 2 1/4, DN 40, kvs 25 Gehaeuse und Sitz Rotguss Rg5 Schliesskoerper nicht rostender Stahl Stoessel/Bypass-Sitz nicht rostender Stahl Dichtung EPDM O-Ring Mediumstemperatur max. 120° C Kennlinie A-AB gleichprozentig Leckrate A-AB max. 0.05 % von kvs | Stck. | 441.0001 | BEL2
H450B | H450B | 2-Weg Regelventil, Gewinde DN50, kvs40 | Belimo 2-Weg Hubventil, PN16 Aussengewinde G 2 3/4, DN 50, kvs 40 Gehaeuse und Sitz Rotguss Rg5 Schliesskoerper nicht rostender Stahl Stoessel/Bypass-Sitz nicht rostender Stahl Dichtung EPDM O-Ring Mediumstemperatur max. 120° C Kennlinie A-AB gleichprozentig Leckrate A-AB max. 0.05 % von kvs | Stck. | 574.0001 | BEL2
H511B | H511B | 3-Weg Regelventil, PN16 Gewinde DN15, kvs0.63 | Belimo 3-Weg Hubventil, PN16 Aussengewinde G 1 1/8, DN 15, kvs 0,63 Gehaeuse und Sitz Rotguss Rg5 Schliesskoerper nicht rostender Stahl Stoessel/Bypass-Sitz nicht rostender Stahl Dichtung EPDM O-Ring Mediumstemperatur max. 120° C Kennlinie A-AB gleichprozentig Kennlinie B-AB linear Leckrate A-AB max. 0.05 % von kvs Leckrate B-AB 1% von kvs Ausfuehrung Mischventil | Stck. | 215 | BEL2
H512B | H512B | 3-Weg Regelventil, PN16 Gewinde DN15, kvs1.0 | Belimo 3-Weg Hubventil, PN16 Aussengewinde G 1 1/8, DN 15, kvs 1 Gehaeuse und Sitz Rotguss Rg5 Schliesskoerper Messing Stoessel/Bypass-Sitz nicht rostender Stahl Dichtung EPDM O-Ring Mediumstemperatur max. 120° C Kennlinie A-AB gleichprozentig Kennlinie B-AB linear Leckrate A-AB max. 0.05 % von kvs Leckrate B-AB 1% von kvs Ausfuehrung Mischventil | Stck. | 215 | BEL2
H513B | H513B | 3-Weg Regelventil, PN16 Gewinde DN15, kvs1.6 | Belimo 3-Weg Hubventil, PN16 Aussengewinde G 1 1/8, DN 15, kvs 1,6 Gehaeuse und Sitz Rotguss Rg5 Schliesskoerper nicht rostender Stahl Stoessel/Bypass-Sitz nicht rostender Stahl Dichtung EPDM O-Ring Mediumstemperatur max. 120° C Kennlinie A-AB gleichprozentig Kennlinie B-AB linear Leckrate A-AB max. 0.05 % von kvs Leckrate B-AB 1% von kvs Ausfuehrung Mischventil | Stck. | 215 | BEL2
H514B | H514B | 3-Weg Regelventil, PN16 Gewinde DN15, kvs2.5 | Belimo 3-Weg Hubventil, PN16 Aussengewinde G 1 1/8, DN 15, kvs 2,5 Gehaeuse und Sitz Rotguss Rg5 Schliesskoerper nicht rostender Stahl Stoessel/Bypass-Sitz nicht rostender Stahl Dichtung EPDM O-Ring Mediumstemperatur max. 120° C Kennlinie A-AB gleichprozentig Kennlinie B-AB linear Leckrate A-AB max. 0.05 % von kvs Leckrate B-AB 1% von kvs Ausfuehrung Mischventil | Stck. | 215 | BEL2
H515B | H515B | 3-Weg Regelventil, PN16 Gewinde DN15, kvs4.0 | Belimo 3-Weg Hubventil, PN16 Aussengewinde G 1 1/8, DN 15, kvs 4 Gehaeuse und Sitz Rotguss Rg5 Schliesskoerper nicht rostender Stahl Stoessel/Bypass-Sitz nicht rostender Stahl Dichtung EPDM O-Ring Mediumstemperatur max. 120° C Kennlinie A-AB gleichprozentig Kennlinie B-AB linear Leckrate A-AB max. 0.05 % von kvs Leckrate B-AB 1% von kvs Ausfuehrung Mischventil | Stck. | 215 | BEL2
H520B | H520B | 3-Weg Regelventil, PN16 Gewinde DN20, kvs6.3 | Belimo 3-Weg Hubventil, PN16 Aussengewinde G 1 1/4, DN 20, kvs 6,3 Gehaeuse und Sitz Rotguss Rg5 Schliesskoerper nicht rostender Stahl Stoessel/Bypass-Sitz nicht rostender Stahl Dichtung EPDM O-Ring Mediumstemperatur max. 120° C Kennlinie A-AB gleichprozentig Kennlinie B-AB linear Leckrate A-AB max. 0.05 % von kvs Leckrate B-AB 1% von kvs Ausfuehrung Mischventil | Stck. | 249 | BEL2
H525B | H525B | 3-Weg Regelventil, PN16 Gewinde DN25, kvs10 | Belimo 3-Weg Hubventil, PN16 Aussengewinde G 1 1/2, DN 25, kvs 10 Gehaeuse und Sitz Rotguss Rg5 Schliesskoerper nicht rostender Stahl Stoessel/Bypass-Sitz nicht rostender Stahl Dichtung EPDM O-Ring Mediumstemperatur max. 120° C Kennlinie A-AB gleichprozentig Kennlinie B-AB linear Leckrate A-AB max. 0.05 % von kvs Leckrate B-AB 1% von kvs Ausfuehrung Mischventil | Stck. | 289 | BEL2
H530951 | H530951 | T-Stck. G3/4 zu Stroemungswaechter JSW-3/4 | Alre-IT T-Stck. G 3/4, DN20 passend zu JSW-3/4 | Stck. | 27.9 | ALR3
H530953 | H530953 | T-Stck. G1 zu Stroemungswaechter JSW-1 | Alre-IT T-Stck. G 1, DN25 passend zu JSW-1 | Stck. | 30.2 | ALR3
H530957 | H530957 | T-Stck. G1/2 zu Stroemungswaechter JSW-1/2 | Alre-IT T-Stck. G 1/2, DN15 passend zu JSW-1/2 | Stck. | 24.8 | ALR3
H532B | H532B | 3-Weg Regelventil, PN16 Gewinde DN32, kvs16 | Belimo 3-Weg Hubventil, PN16 Aussengewinde G 2, DN 32, kvs 16 Gehaeuse und Sitz Rotguss Rg5 Schliesskoerper nicht rostender Stahl Stoessel/Bypass-Sitz nicht rostender Stahl Dichtung EPDM O-Ring Mediumstemperatur max. 120° C Kennlinie A-AB gleichprozentig Kennlinie B-AB linear Leckrate A-AB max. 0.05 % von kvs Leckrate B-AB 1% von kvs Ausfuehrung Mischventil | Stck. | 333.0001 | BEL2
H540B | H540B | 3-Weg Regelventil, PN16 Gewinde DN40, kvs25 | Belimo 3-Weg Hubventil, PN16 Aussengewinde G 2 1/4, DN 40, kvs 25 Gehaeuse und Sitz Rotguss Rg5 Schliesskoerper nicht rostender Stahl Stoessel/Bypass-Sitz nicht rostender Stahl Dichtung EPDM O-Ring Mediumstemperatur max. 120° C Kennlinie A-AB gleichprozentig Kennlinie B-AB linear Leckrate A-AB max. 0.05 % von kvs Leckrate B-AB 1% von kvs Ausfuehrung Mischventil | Stck. | 420.0001 | BEL2
H550B | H550B | 3-Weg Regelventil, PN16 Gewinde DN50, kvs25 | Belimo 3-Weg Hubventil, PN16 Aussengewinde G 2 3/4, DN 50, kvs 40 Gehaeuse und Sitz Rotguss Rg5 Schliesskoerper nicht rostender Stahl Stoessel/Bypass-Sitz nicht rostender Stahl Dichtung EPDM O-Ring Mediumstemperatur max. 120° C Kennlinie A-AB gleichprozentig Kennlinie B-AB linear Leckrate A-AB max. 0.05 % von kvs Leckrate B-AB 1% von kvs Ausfuehrung Mischventil | Stck. | 553.0001 | BEL2
H6015X4S2 | H6015X4S2 | 2-Weg Regelventil, PN25 Flansch DN15, kvs4.0 | Belimo 2-Weg Hubventil, PN25 Flansch, DN 15, kvs 4,0 Stoessel/Bypass-Sitz nicht rostender Stahl Dichtung PTFE Mediumstemperatur max. 150° C Kennlinie A-AB gleichprozentig Leckrate A-AB max. 0.05 % von kvs | Stck. | 810.0001 | BEL2
H6015XP4S2 | H6015XP4S2 | 2-Weg Regelventil, PN25 Flansch DN15, kvs0.4 | Belimo 2-Weg Hubventil, PN25 Flansch, DN 15, kvs 0,4 Stoessel/Bypass-Sitz nicht rostender Stahl Dichtung PTFE Mediumstemperatur max. 150° C Kennlinie A-AB gleichprozentig Leckrate A-AB max. 0.05 % von kvs | Stck. | 810.0001 | BEL2
H6015XP63S2 | H6015XP63S2 | 2-Weg Regelventil, PN25 Flansch DN15, kvs0.63 | Belimo 2-Weg Hubventil, PN25 Flansch, DN 15, kvs 0,63 Stoessel/Bypass-Sitz nicht rostender Stahl Dichtung PTFE Mediumstemperatur max. 150° C Kennlinie A-AB gleichprozentig Leckrate A-AB max. 0.05 % von kvs | Stck. | 810.0001 | BEL2
H6020X4S2 | H6020X4S2 | 2-Weg Regelventil, PN25 Flansch DN20, kvs4 | Belimo 2-Weg Hubventil, PN25 Flansch, DN 20, kvs 4,0 Stoessel/Bypass-Sitz nicht rostender Stahl Dichtung PTFE Mediumstemperatur max. 150° C Kennlinie A-AB gleichprozentig Leckrate A-AB max. 0.05 % von kvs | Stck. | 904.0002 | BEL2
H6025X6P3S2 | H6025X6P3S2 | 2-Weg Regelventil, PN25 Flansch DN25, kvs6.3 | Belimo 2-Weg Hubventil, PN25 Flansch, DN 25, kvs 6,3 Stoessel/Bypass-Sitz nicht rostender Stahl Dichtung PTFE Mediumstemperatur max. 150° C Kennlinie A-AB gleichprozentig Leckrate A-AB max. 0.05 % von kvs | Stck. | 970.0002 | BEL2
H6032X10S2 | H6032X10S2 | 2-Weg Regelventil, PN25 Flansch DN32, kvs10 | Belimo 2-Weg Hubventil, PN25 Flansch, DN 32, kvs 10 Stoessel/Bypass-Sitz nicht rostender Stahl Dichtung PTFE Mediumstemperatur max. 150° C Kennlinie A-AB gleichprozentig Leckrate A-AB max. 0.05 % von kvs | Stck. | 1040.0002 | BEL2
H6032X16S2 | H6032X16S2 | 2-Weg Regelventil, PN25 Flansch DN32, kvs16 | Belimo 2-Weg Hubventil, PN25 Flansch, DN 32, kvs 16 Stoessel/Bypass-Sitz nicht rostender Stahl Dichtung PTFE Mediumstemperatur max. 150° C Kennlinie A-AB gleichprozentig Leckrate A-AB max. 0.05 % von kvs | Stck. | 1040.0002 | BEL2
H6040X16S2 | H6040X16S2 | 2-Weg Regelventil, PN25 Flansch DN40, kvs16 | Belimo 2-Weg Hubventil, PN25 Flansch, DN 40, kvs 16 Stoessel/Bypass-Sitz nicht rostender Stahl Dichtung PTFE Mediumstemperatur max. 150° C Kennlinie A-AB gleichprozentig Leckrate A-AB max. 0.05 % von kvs | Stck. | 1079.0002 | BEL2
H6040X25S2 | H6040X25S2 | 2-Weg Regelventil, PN25 Flansch DN40, kvs25 | Belimo 2-Weg Hubventil, PN 25 Flansch, DN 40, kvs 25 m3/h Gehaeuse EN-GJS-400-18-LT (GGG 40.3), schutzlackiert Mediumstemperatur 5...150°C Kennlinie gleichprozentig Leckrate max. 0.05% vom kvs-Wert | Stck. | 1079.0002 | BEL2
H6050X25S2 | H6050X25S2 | 2-Weg Regelventil, PN25 Flansch DN50, kvs25 | Belimo 2-Weg Hubventil, PN25 Flansch, DN 50, kvs 25 Stoessel/Bypass-Sitz nicht rostender Stahl Dichtung PTFE Mediumstemperatur max. 150° C Kennlinie A-AB gleichprozentig Leckrate A-AB max. 0.05 % von kvs | Stck. | 1116.0002 | BEL2
H6050X40S2 | H6050X40S2 | 2-Weg Regelventil, PN25 Flansch DN50, kvs40 | Belimo 2-Weg Hubventil, PN25 Flansch, DN 50, kvs 40 Stoessel/Bypass-Sitz nicht rostender Stahl Dichtung PTFE Mediumstemperatur max. 150° C Kennlinie A-AB gleichprozentig Leckrate A-AB max. 0.05 % von kvs | Stck. | 1116.0002 | BEL2
H6065X58SP2 | H6065X58SP2 | 2-Weg Regelventil, PN25 Flansch DN65, kvs58 | Belimo 2-Weg Hubventil, PN25 Flansch, DN 65, kvs 58 Stoessel/Bypass-Sitz nicht rostender Stahl Dichtung PTFE Mediumstemperatur max. 150° C Kennlinie A-AB gleichprozentig Leckrate A-AB max. 0.05 % von kvs | Stck. | 3790.0006 | BEL2
H6100N | H6100N | 2-Weg Regelventil, PN16 Flansch DN100, kvs145 | Belimo 2-Weg Hubventil, PN16 Flansch, DN 100, kvs 145 Gehaeuse und Sitz Grauguss GG25 Schliesskoerper nicht rostender Stahl Stoessel/Bypass-Sitz nicht rostender Stahl Dichtung EPDM O-Ring Mediumstemperatur max. 120° C Kennlinie A-AB gleichprozentig Leckrate A-AB max. 0.05 % von kvs | Stck. | 1971.0003 | BEL2
H6100R | H6100R | 2-Weg Regelventil, PN6 Flansch DN100, kvs145 | Belimo 2-Weg Hubventil, PN6 Flansch, DN 100, kvs 145 Gehaeuse und Sitz Grauguss GG25 Schliesskoerper nicht rostender Stahl Stoessel/Bypass-Sitz nicht rostender Stahl Dichtung EPDM O-Ring Mediumstemperatur max. 120° C Kennlinie A-AB gleichprozentig Leckrate A-AB max. 0.05 % von kvs | Stck. | 1629.0003 | BEL2
H6100S | H6100S | 2-Weg Regelventil, PN16 Flansch DN100, kvs145 | Belimo 2-Weg Hubventil, PN16 Flansch, DN 100, kvs 145 Gehaeuse und Sitz Grauguss GG25 Schliesskoerper nicht rostender Stahl Stoessel/Bypass-Sitz nicht rostender Stahl Dichtung EPDM O-Ring Mediumstemperatur max. 150° C Kennlinie A-AB gleichprozentig Leckrate A-AB max. 0.05 % von kvs | Stck. | 1983.0003 | BEL2
H611N | H611N | 2-Weg Regelventil, PN16 Flansch DN15, kvs0.63 | Belimo 2-Weg Hubventil, PN16 Flansch, DN 15, kvs 0,63 Gehaeuse und Sitz Grauguss GG25 Schliesskoerper nicht rostender Stahl Stoessel/Bypass-Sitz nicht rostender Stahl Dichtung EPDM O-Ring Mediumstemperatur max. 120° C Kennlinie A-AB gleichprozentig Leckrate A-AB max. 0.05 % von kvs | Stck. | 459.0001 | BEL2
H611R | H611R | 2-Weg Regelventil, PN6 Flansch DN15, kvs0.63 | Belimo 2-Weg Hubventil, PN6 Flansch, DN 15, kvs 0.63 Gehaeuse und Sitz Grauguss GG25 Schliesskoerper nicht rostender Stahl Stoessel/Bypass-Sitz nicht rostender Stahl Dichtung EPDM O-Ring Mediumstemperatur max. 120° C Kennlinie A-AB gleichprozentig Leckrate A-AB max. 0.05 % von kvs | Stck. | 378.0001 | BEL2
H6125S | H6125S | 2-Weg Regelventil, PN16 Flansch DN125, kvs220 | Belimo 2-Weg Hubventil, PN16 Flansch, DN 125, kvs 220 Schliesskoerper nicht rostender Stahl Dichtung PTFE Mediumstemperatur max. 150° C Kennlinie A-AB gleichprozentig Leckrate A-AB max. 0.05 % von kvs | Stck. | 3321.0006 | BEL2
H612N | H612N | 2-Weg Regelventil, PN16 Flansch DN15, kvs1.0 | Belimo 2-Weg Hubventil, PN16 Flansch, DN 15, kvs 1,0 Gehaeuse und Sitz Grauguss GG25 Schliesskoerper nicht rostender Stahl Stoessel/Bypass-Sitz nicht rostender Stahl Dichtung EPDM O-Ring Mediumstemperatur max. 120° C Kennlinie A-AB gleichprozentig Leckrate A-AB max. 0.05 % von kvs | Stck. | 459.0001 | BEL2
H612R | H612R | 2-Weg Regelventil, PN6 Flansch DN15, kvs1.0 | Belimo 2-Weg Hubventil, PN6 Flansch, DN 15, kvs 1 Gehaeuse und Sitz Grauguss GG25 Schliesskoerper nicht rostender Stahl Stoessel/Bypass-Sitz nicht rostender Stahl Dichtung EPDM O-Ring Mediumstemperatur max. 120° C Kennlinie A-AB gleichprozentig Leckrate A-AB max. 0.05 % von kvs | Stck. | 378.0001 | BEL2
H613N | H613N | 2-Weg Regelventil, PN16 Flansch DN15, kvs1.6 | Belimo 2-Weg Hubventil, PN16 Flansch, DN 15, kvs 1,6 Gehaeuse und Sitz Grauguss GG25 Schliesskoerper nicht rostender Stahl Stoessel/Bypass-Sitz nicht rostender Stahl Dichtung EPDM O-Ring Mediumstemperatur max. 120° C Kennlinie A-AB gleichprozentig Leckrate A-AB max. 0.05 % von kvs | Stck. | 459.0001 | BEL2
H613R | H613R | 2-Weg Regelventil, PN6 Flansch DN15, kvs1.6 | Belimo 2-Weg Hubventil, PN6 Flansch, DN 15, kvs 1.6 Gehaeuse und Sitz Grauguss GG25 Schliesskoerper nicht rostender Stahl Stoessel/Bypass-Sitz nicht rostender Stahl Dichtung EPDM O-Ring Mediumstemperatur max. 120° C Kennlinie A-AB gleichprozentig Leckrate A-AB max. 0.05 % von kvs | Stck. | 378.0001 | BEL2
H613S | H613S | 2-Weg Regelventil, PN16 Flansch DN15, kvs1.6 | Belimo 2-Weg Hubventil, PN16 Flansch, DN 15, kvs 1,6 Schliesskoerper nicht rostender Stahl Dichtung PTFE Mediumstemperatur max. 150° C Kennlinie A-AB gleichprozentig Leckrate A-AB max. 0.05 % von kvs | Stck. | 485.0001 | BEL2
H614N | H614N | 2-Weg Regelventil, PN16 Flansch DN15, kvs2.5 | Belimo 2-Weg Hubventil, PN16 Flansch, DN 15, kvs 2,5 Gehaeuse und Sitz Grauguss GG25 Schliesskoerper nicht rostender Stahl Stoessel/Bypass-Sitz nicht rostender Stahl Dichtung EPDM O-Ring Mediumstemperatur max. 120° C Kennlinie A-AB gleichprozentig Leckrate A-AB max. 0.05 % von kvs | Stck. | 459.5215 | BEL2
H614R | H614R | 2-Weg Regelventil, PN6 Flansch DN15, kvs2.5 | Belimo 2-Weg Hubventil, PN 6 Flansch, DN 15, kvs 2.5 m3/h Gehaeuse EN-GJL-250 (GG 25), schutzlackiert Mediumstemperatur 5...120°C Kennlinie gleichprozentig Leckrate max. 0.05% vom kvs-Wert | Stck. | 378.0001 | BEL2
H614S | H614S | 2-Weg Regelventil, PN16 Flansch DN15, kvs2.5 | Belimo 2-Weg Hubventil, PN16 Flansch, DN 15, kvs 2,5 Schliesskoerper nicht rostender Stahl Dichtung PTFE Mediumstemperatur max. 150° C Kennlinie A-AB gleichprozentig Leckrate A-AB max. 0.05 % von kvs | Stck. | 485.0001 | BEL2
H6150S | H6150S | 2-Weg Regelventil, PN16 Flansch DN150, kvs320 | Belimo 2-Weg Hubventil, PN16 Flansch, DN 150, kvs 320 Schliesskoerper nicht rostender Stahl Dichtung PTFE Mediumstemperatur max. 150° C Kennlinie A-AB gleichprozentig Leckrate A-AB max. 0.05 % von kvs | Stck. | 4137.3904 | BEL2
H615N | H615N | 2-Weg Regelventil, PN16 Flansch DN15, kvs4.0 | Belimo 2-Weg Hubventil, PN16 Flansch, DN 15, kvs 4,0 Gehaeuse und Sitz Grauguss GG25 Schliesskoerper nicht rostender Stahl Stoessel/Bypass-Sitz nicht rostender Stahl Dichtung EPDM O-Ring Mediumstemperatur max. 120° C Kennlinie A-AB gleichprozentig Leckrate A-AB max. 0.05 % von kvs | Stck. | 459.0001 | BEL2
H615R | H615R | 2-Weg Regelventil, PN6 Flansch DN15, kvs4.0 | Belimo 2-Weg Hubventil, PN6 Flansch, DN 15, kvs 4,0 Gehaeuse und Sitz Grauguss GG25 Schliesskoerper nicht rostender Stahl Stoessel/Bypass-Sitz nicht rostender Stahl Dichtung EPDM O-Ring Mediumstemperatur max. 120° C Kennlinie A-AB gleichprozentig Leckrate A-AB max. 0.05 % von kvs | Stck. | 378.0001 | BEL2
H615S | H615S | 2-Weg Regelventil, PN16 Flansch DN15, kvs4.0 | Belimo 2-Weg Hubventil, PN16 Flansch, DN 15, kvs 4,0 Schliesskoerper nicht rostender Stahl Dichtung PTFE Mediumstemperatur max. 150° C Kennlinie A-AB gleichprozentig Leckrate A-AB max. 0.05 % von kvs | Stck. | 485.0001 | BEL2
H620N | H620N | 2-Weg Regelventil, PN16 Flansch DN20, kvs6.3 | Belimo 2-Weg Hubventil, PN16 Flansch, DN 20, kvs 6,3 Gehaeuse und Sitz Grauguss GG25 Schliesskoerper nicht rostender Stahl Stoessel/Bypass-Sitz nicht rostender Stahl Dichtung EPDM O-Ring Mediumstemperatur max. 120° C Kennlinie A-AB gleichprozentig Leckrate A-AB max. 0.05 % von kvs | Stck. | 494.0001 | BEL2
H620R | H620R | 2-Weg Regelventil, PN6 Flansch DN20, kvs6.3 | Belimo 2-Weg Hubventil, PN6 Flansch, DN 20, kvs 6,3 Gehaeuse und Sitz Grauguss GG25 Schliesskoerper nicht rostender Stahl Stoessel/Bypass-Sitz nicht rostender Stahl Dichtung EPDM O-Ring Mediumstemperatur max. 120° C Kennlinie A-AB gleichprozentig Leckrate A-AB max. 0.05 % von kvs | Stck. | 401.0001 | BEL2
H620S | H620S | 2-Weg Regelventil, PN16 Flansch DN20, kvs6.3 | Belimo 2-Weg Hubventil, PN16 Flansch, DN 20, kvs 6,3 Schliesskoerper nicht rostender Stahl Dichtung PTFE Mediumstemperatur max. 150° C Kennlinie A-AB gleichprozentig Leckrate A-AB max. 0.05 % von kvs | Stck. | 518.0001 | BEL2
H625N | H625N | 2-Weg Regelventil, PN16 Flansch DN25, kvs10 | Belimo 2-Weg Hubventil, PN16 Flansch, DN 25, kvs 10 Gehaeuse und Sitz Grauguss GG25 Schliesskoerper nicht rostender Stahl Stoessel/Bypass-Sitz nicht rostender Stahl Dichtung EPDM O-Ring Mediumstemperatur max. 120° C Kennlinie A-AB gleichprozentig Leckrate A-AB max. 0.05 % von kvs | Stck. | 509.0001 | BEL2
H625R | H625R | 2-Weg Regelventil, PN6 Flansch DN25, kvs10 | Belimo 2-Weg Hubventil, PN 6 Flansch , DN 25, kvs 10 m3/h Gehaeuse EN-JL1040 (GG25), schutzlackiert Mediumstemperatur 5...120 °C Kennlinie gleichprozentig Leckrate max. 0.05% vom kvs-Wert | Stck. | 415.0001 | BEL2
H625S | H625S | 2-Weg Regelventil, PN16 Flansch DN25, kvs10 | Belimo 2-Weg Hubventil, PN16 Flansch, DN 25, kvs 10 Schliesskoerper nicht rostender Stahl Dichtung PTFE Mediumstemperatur max. 150° C Kennlinie A-AB gleichprozentig Leckrate A-AB max. 0.05 % von kvs | Stck. | 574.0001 | BEL2
H632N | H632N | 2-Weg Regelventil, PN16 Flansch DN32, kvs16 | Belimo 2-Weg Hubventil, PN16 Flansch, DN 32, kvs 16,0 Gehaeuse und Sitz Grauguss GG25 Schliesskoerper nicht rostender Stahl Stoessel/Bypass-Sitz nicht rostender Stahl Dichtung EPDM O-Ring Mediumstemperatur max. 120° C Kennlinie A-AB gleichprozentig Leckrate A-AB max. 0.05 % von kvs | Stck. | 578.0001 | BEL2
H632R | H632R | 2-Weg Regelventil, PN6 Flansch DN32, kvs16 | Belimo 2-Weg Hubventil, PN 6 Flansch, DN 32, kvs 16 m3/h Gehaeuse EN-GJL-250 (GG 25), schutzlackiert Mediumstemperatur 5...120°C Kennlinie gleichprozentig Leckrate max. 0.05% vom kvs-Wert | Stck. | 471.0001 | BEL2
H640N | H640N | 2-Weg Regelventil, PN16 Flansch DN40, kvs25 | Belimo 2-Weg Hubventil, PN16 Flansch, DN 40, kvs 25 Gehaeuse und Sitz Grauguss GG25 Schliesskoerper nicht rostender Stahl Stoessel/Bypass-Sitz nicht rostender Stahl Dichtung EPDM O-Ring Mediumstemperatur max. 120° C Kennlinie A-AB gleichprozentig Leckrate A-AB max. 0.05 % von kvs | Stck. | 661.0001 | BEL2
H640R | H640R | 2-Weg Regelventil, PN6 Flansch DN40, kvs25 | Belimo 2-Weg Hubventil, PN6 Flansch, DN 40, kvs 25 Gehaeuse und Sitz Grauguss GG25 Schliesskoerper nicht rostender Stahl Stoessel/Bypass-Sitz nicht rostender Stahl Dichtung EPDM O-Ring Mediumstemperatur max. 120° C Kennlinie A-AB gleichprozentig Leckrate A-AB max. 0.05 % von kvs | Stck. | 538.0001 | BEL2
H640S | H640S | 2-Weg Regelventil, PN16 Flansch DN40, kvs25 | Belimo 2-Weg Hubventil, PN16 Flansch, DN 40, kvs 25 Schliesskoerper nicht rostender Stahl Dichtung PTFE Mediumstemperatur max. 150° C Kennlinie A-AB gleichprozentig Leckrate A-AB max. 0.05 % von kvs | Stck. | 824.0001 | BEL2
H650N | H650N | 2-Weg Regelventil, PN16 Flansch DN50, kvs40 | Belimo 2-Weg Hubventil, PN16 Flansch, DN 50, kvs 40 Gehaeuse und Sitz Grauguss GG25 Schliesskoerper nicht rostender Stahl Stoessel/Bypass-Sitz nicht rostender Stahl Dichtung EPDM O-Ring Mediumstemperatur max. 120° C Kennlinie A-AB gleichprozentig Leckrate A-AB max. 0.05 % von kvs | Stck. | 821.0001 | BEL2
H650R | H650R | 2-Weg Regelventil, PN6 Flansch DN50, kvs40 | Belimo 2-Weg Hubventil, PN6 Flansch, DN 50, kvs 40 Gehaeuse und Sitz Grauguss GG25 Schliesskoerper nicht rostender Stahl Stoessel/Bypass-Sitz nicht rostender Stahl Dichtung EPDM O-Ring Mediumstemperatur max. 120° C Kennlinie A-AB gleichprozentig Leckrate A-AB max. 0.05 % von kvs | Stck. | 665.0001 | BEL2
H664N | H664N | 2-Weg Regelventil, PN16 Flansch DN65, kvs58 | Belimo 2-Weg Hubventil, PN16 Flansch, DN 65, kvs 58 Gehaeuse und Sitz Grauguss GG25 Schliesskoerper nicht rostender Stahl Stoessel/Bypass-Sitz nicht rostender Stahl Dichtung EPDM O-Ring Mediumstemperatur max. 120° C Kennlinie A-AB gleichprozentig Leckrate A-AB max. 0.05 % von kvs | Stck. | 988.0002 | BEL2
H664R | H664R | 2-Weg Regelventil, PN6 Flansch DN65, kvs58 | Belimo 2-Weg Hubventil, PN6 Flansch, DN 65, kvs 58 Gehaeuse und Sitz Grauguss GG25 Schliesskoerper nicht rostender Stahl Stoessel/Bypass-Sitz nicht rostender Stahl Dichtung EPDM O-Ring Mediumstemperatur max. 120° C Kennlinie A-AB gleichprozentig Leckrate A-AB max. 0.05 % von kvs | Stck. | 805 | BEL2
H665N | H665N | 2-Weg Regelventil, PN16 Flansch DN65, kvs63 | 2-Weg Hubventil, PN16 Flansch, DN 65, kvs 63 Gehaeuse und Sitz Grauguss GG25 Schliesskoerper nicht rostender Stahl Stoessel/Bypass-Sitz nicht rostender Stahl Dichtung EPDM O-Ring Mediumstemperatur max. 120° C Kennlinie A-AB gleichprozentig Leckrate A-AB max. 0.05 % von kvs | Stck. | 1396.0002 | BEL2
H679N | H679N | 2-Weg Regelventil, PN16 Flansch DN80, kvs90 | Belimo 2-Weg Hubventil, PN16 Flansch, DN 80, kvs 90 Gehaeuse und Sitz Grauguss GG25 Schliesskoerper nicht rostender Stahl Stoessel/Bypass-Sitz nicht rostender Stahl Dichtung EPDM O-Ring Mediumstemperatur max. 120° C Kennlinie A-AB gleichprozentig Leckrate A-AB max. 0.05 % von kvs | Stck. | 1306.0002 | BEL2
H679R | H679R | 2-Weg Regelventil, PN6 Flansch DN80, kvs90 | Belimo 2-Weg Hubventil, PN6 Flansch, DN 80, kvs 90 Gehaeuse und Sitz Grauguss GG25 Schliesskoerper nicht rostender Stahl Stoessel/Bypass-Sitz nicht rostender Stahl Dichtung EPDM O-Ring Mediumstemperatur max. 120° C Kennlinie A-AB gleichprozentig Leckrate A-AB max. 0.05 % von kvs | Stck. | 1064.0002 | BEL2
H680N | H680N | 2-Weg Regelventil, PN16 Flansch DN80, kvs100 | Belimo 2-Weg Hubventil, PN16 Flansch, DN 80, kvs 100 Gehaeuse und Sitz Grauguss GG25 Schliesskoerper nicht rostender Stahl Stoessel/Bypass-Sitz nicht rostender Stahl Dichtung EPDM O-Ring Mediumstemperatur max. 120° C Kennlinie A-AB gleichprozentig Leckrate A-AB max. 0.05 % von kvs | Stck. | 1630.0003 | BEL2
H680S | H680S | 2-Weg Regelventil, PN16 Flansch DN80, kvs100 | Belimo 2-Weg Hubventil, PN16 Flansch, DN 80, kvs 100 Schliesskoerper nicht rostender Stahl Dichtung PTFE Mediumstemperatur max. 150° C Kennlinie A-AB gleichprozentig Leckrate A-AB max. 0.05 % von kvs | Stck. | 1652.0003 | BEL2
H7032X16S2 | H7032X16S2 | 3-Weg Regelventil, PN25 Flansch DN32, kvs16 | Belimo3-Weg Hubventil, PN25 Flansch, DN 32, kvs 16 Stoessel/Bypass-Sitz nicht rostender Stahl Dichtung PTFE Mediumstemperatur max. 200° C Kennlinie A-AB linear Leckrate A-AB max. 0.05 % von kvs Leckrate B-AB 1% von kvs | Stck. | 1624.0003 | BEL2
H7040X25S2 | H7040X25S2 | 3-Weg Regelventil, PN25 Flansch DN40, kvs25 | Belimo 3-Weg Hubventil, PN 25 Flansch, DN 40, kvs 25 m3/h Gehaeuse EN-GJS-400-18-LT (GGG 40.3), schutzlackiert Mediumstemperatur 5...200°C Kennlinie gleichprozentig Leckrate max. 0.05% vom kvs-Wert | Stck. | 1703.0003 | BEL2
H7065X63S4 | H7065X63S4 | 3-Weg Regelventil, PN25 Flansch DN65, kvs63 | Belimo 3-Weg Hubventil, PN25 Flansch, DN 65, kvs 58 Stoessel/Bypass-Sitz nicht rostender Stahl Dichtung PTFE Mediumstemperatur max. 200° C Kennlinie A-AB gleichprozentig Leckrate A-AB max. 0.05 % von kvs | Stck. | 2513.0004 | BEL2
H7080X100S4 | H7080X100S4 | 3-Weg Regelventil, PN25 Flansch DN80, kvs100 | Belimo 3-Weg Hubventil, PN25 Flansch, DN 80, kvs 100 Stoessel/Bypass-Sitz nicht rostender Stahl Dichtung PTFE Mediumstemperatur max. 200° C Kennlinie Regelpfad A - AB: linear (VDI/VDE 2173), Bypass B - AB: linear (VDI/VDE 2173 Leckrate A-AB max. 0,05 % von kvs Bypass B - AB: max. 1% vom Kvs-Wert | Stck. | 3082.0005 | BEL2
H7100N | H7100N | 3-Weg Regelventil, PN16 Flansch DN100, kvs145 | Belimo 3-Weg Hubventil, PN16 Flansch, DN 100, kvs 145 Gehaeuse und Sitz Grauguss GG25 Schliesskoerper nicht rostender Stahl Stoessel/Bypass-Sitz nicht rostender Stahl Dichtung EPDM O-Ring Mediumstemperatur max. 120° C Kennlinie A-AB gleichprozentig Kennlinie B-AB linear Leckrate A-AB max. 0.05 % von kvs Leckrate B-AB 1% von kvs Ausfuehrung Mischventil | Stck. | 1879.0003 | BEL2
H7100R | H7100R | 3-Weg Regelventil, PN6 Flansch DN100, kvs145 | Belimo 3-Weg Hubventil, PN6 Flansch, DN 100, kvs 145 Gehaeuse und Sitz Grauguss GG25 Schliesskoerper nicht rostender Stahl Stoessel/Bypass-Sitz nicht rostender Stahl Dichtung EPDM O-Ring Mediumstemperatur max. 120° C Kennlinie A-AB gleichprozentig Kennlinie B-AB linear Leckrate A-AB max. 0.05 % von kvs Leckrate B-AB 1% von kvs Ausfuehrung Mischventil | Stck. | 1503.0003 | BEL2
H7100S | H7100S | 3-Weg Regelventil, PN16 Flansch DN100, kvs160 | Belimo 3-Weg Hubventil, PN16 Flansch, DN 100, kvs 160 Gehaeuse und Sitz Grauguss GG25 Schliesskoerper nicht rostender Stahl Stoessel/Bypass-Sitz nicht rostender Stahl Dichtung EPDM O-Ring Mediumstemperatur max. 150° C Kennlinie A-AB gleichprozentig Kennlinie B-AB linear Leckrate A-AB max. 0.05 % von kvs Leckrate B-AB 1% von kvs Ausfuehrung Mischventil | Stck. | 2011.0003 | BEL2
H711N | H711N | 3-Weg Regelventil, PN16 Flansch DN15, kvs0.63 | Belimo 3-Weg Hubventil, PN 16 Flansch , DN 15, kvs 0.63 m3/h Gehaeuse EN-JL1040 (GG25), schutzlackiert Mediumstemperatur 5...120 °C Kennlinie Regelpfad A - AB: gleichprozentig, Bypass B - AB: Linear Leckrate Regelpfad A - AB: max. 0.05% vom kvs-Wert Leckrate Bypass B - AB: max. 1% vom kvs-Wert | Stck. | 428.0001 | BEL2
H711R | H711R | 3-Weg Regelventil, PN6 Flansch DN15, kvs0.63 | Belimo 3-Weg Hubventil, PN6 Flansch, DN 15, kvs 0,63 Gehaeuse und Sitz Grauguss GG25 Schliesskoerper nicht rostender Stahl Stoessel/Bypass-Sitz nicht rostender Stahl Dichtung EPDM O-Ring Mediumstemperatur max. 120° C Kennlinie A-AB gleichprozentig Kennlinie B-AB linear Leckrate A-AB max. 0.05 % von kvs Leckrate B-AB 1% von kvs Ausfuehrung Mischventil | Stck. | 341.0001 | BEL2
H7125N | H7125N | 3-Weg Regelventil, PN16 Flansch DN125, kvs220 | Belimo 3-Weg Hubventil, PN16 Flansch, DN 125, kvs 220 Gehaeuse und Sitz Grauguss GG25 Schliesskoerper nicht rostender Stahl Stoessel/Bypass-Sitz nicht rostender Stahl Dichtung EPDM O-Ring Mediumstemperatur max. 120° C Kennlinie A-AB gleichprozentig Kennlinie B-AB linear Leckrate A-AB max. 0.05 % von kvs Leckrate B-AB 1% von kvs Ausfuehrung Mischventil | Stck. | 3338.0006 | BEL2
H7125S | H7125S | 3-Weg Regelventil, PN16 Flansch DN125, kvs220 | Belimo 3-Weg Hubventil, PN16 Flansch, DN 125, kvs 220 Gehaeuse und Sitz Grauguss GG25 Schliesskoerper nicht rostender Stahl Stoessel/Bypass-Sitz nicht rostender Stahl Dichtung EPDM O-Ring Mediumstemperatur max. 150° C Kennlinie A-AB gleichprozentig Kennlinie B-AB linear Leckrate A-AB max. 0.05 % von kvs Leckrate B-AB 1% von kvs Ausfuehrung Mischventil | Stck. | 4314.0007 | BEL2
H712N | H712N | 3-Weg Regelventil, PN16 Flansch DN15, kvs1.0 | Belimo 3-Weg Hubventil, PN16 Flansch, DN 15, kvs 1 Gehaeuse und Sitz Grauguss GG25 Schliesskoerper nicht rostender Stahl Stoessel/Bypass-Sitz nicht rostender Stahl Dichtung EPDM O-Ring Mediumstemperatur max. 120° C Kennlinie A-AB gleichprozentig Kennlinie B-AB linear Leckrate A-AB max. 0.05 % von kvs Leckrate B-AB 1% von kvs Ausfuehrung Mischventil | Stck. | 428.0001 | BEL2
H712R | H712R | 3-Weg Regelventil, PN6 Flansch DN15, kvs1.0 | Belimo 3-Weg Hubventil, PN6 Flansch, DN 15, kvs 1 Gehaeuse und Sitz Grauguss GG25 Schliesskoerper nicht rostender Stahl Stoessel/Bypass-Sitz nicht rostender Stahl Dichtung EPDM O-Ring Mediumstemperatur max. 120° C Kennlinie A-AB gleichprozentig Kennlinie B-AB linear Leckrate A-AB max. 0.05 % von kvs Leckrate B-AB 1% von kvs Ausfuehrung Mischventil | Stck. | 341.0001 | BEL2
H713N | H713N | 3-Weg Regelventil, PN16 Flansch DN15, kvs1.6 | Belimo 3-Weg Hubventil, PN16 Flansch, DN 15, kvs 1,6 Gehaeuse und Sitz Grauguss GG25 Schliesskoerper nicht rostender Stahl Stoessel/Bypass-Sitz nicht rostender Stahl Dichtung EPDM O-Ring Mediumstemperatur max. 120° C Kennlinie A-AB gleichprozentig Kennlinie B-AB linear Leckrate A-AB max. 0.05 % von kvs Leckrate B-AB 1% von kvs Ausfuehrung Mischventil | Stck. | 428.0001 | BEL2
H713R | H713R | 3-Weg Regelventil, PN6 Flansch DN15, kvs1.6 | Belimo 3-Weg Hubventil, PN6 Flansch, DN 15, kvs 1:6 Gehaeuse und Sitz Grauguss GG25 Schliesskoerper nicht rostender Stahl Stoessel/Bypass-Sitz nicht rostender Stahl Dichtung EPDM O-Ring Mediumstemperatur max. 120° C Kennlinie A-AB gleichprozentig Kennlinie B-AB linear Leckrate A-AB max. 0.05 % von kvs Leckrate B-AB 1% von kvs Ausfuehrung Mischventil | Stck. | 341.0001 | BEL2
H714N | H714N | 3-Weg Regelventil, PN16 Flansch DN15, kvs2.5 | Belimo 3-Weg Hubventil, PN16 Flansch, DN 15, kvs 2,5 Gehaeuse und Sitz Grauguss GG25 Schliesskoerper nicht rostender Stahl Stoessel/Bypass-Sitz nicht rostender Stahl Dichtung EPDM O-Ring Mediumstemperatur max. 120° C Kennlinie A-AB gleichprozentig Kennlinie B-AB linear Leckrate A-AB max. 0.05 % von kvs Leckrate B-AB 1% von kvs Ausfuehrung Mischventil | Stck. | 428.0001 | BEL2
H714R | H714R | 3-Weg Regelventil, PN6 Flansch DN15, kvs2.5 | Belimo 3-Weg Hubventil, PN6 Flansch, DN 15, kvs 2,5 Gehaeuse und Sitz Grauguss GG25 Schliesskoerper nicht rostender Stahl Stoessel/Bypass-Sitz nicht rostender Stahl Dichtung EPDM O-Ring Mediumstemperatur max. 120° C Kennlinie A-AB gleichprozentig Kennlinie B-AB linear Leckrate A-AB max. 0.05 % von kvs Leckrate B-AB 1% von kvs Ausfuehrung Mischventil | Stck. | 341.0001 | BEL2
H7150N | H7150N | 3-Weg Regelventil, PN16 Flansch DN150, kvs320 | Belimo 3-Weg Hubventil, PN16 Flansch, DN 150, kvs 320 Gehaeuse und Sitz Grauguss GG25 Schliesskoerper nicht rostender Stahl Stoessel/Bypass-Sitz nicht rostender Stahl Dichtung EPDM O-Ring Mediumstemperatur max. 120° C Kennlinie A-AB gleichprozentig Kennlinie B-AB linear Leckrate A-AB max. 0.05 % von kvs Leckrate B-AB 1% von kvs Ausfuehrung Mischventil | Stck. | 4027.0007 | BEL2
H7150S | H7150S | 3-Weg Regelventil, PN16 Flansch DN150, kvs320 | Belimo 3-Weg Hubventil, PN16 Flansch, DN 150, kvs 320 Gehaeuse und Sitz Grauguss GG25 Schliesskoerper nicht rostender Stahl Stoessel/Bypass-Sitz nicht rostender Stahl Dichtung EPDM O-Ring Mediumstemperatur max. 150° C Kennlinie A-AB gleichprozentig Kennlinie B-AB linear Leckrate A-AB max. 0.05 % von kvs Leckrate B-AB 1% von kvs Ausfuehrung Mischventil | Stck. | 6293 | BEL2
H715N | H715N | 3-Weg Regelventil, PN16 Flansch DN15, kvs4.0 | Belimo 3-Weg Hubventil, PN16 Flansch, DN 15, kvs 4 Gehaeuse und Sitz Grauguss GG25 Schliesskoerper nicht rostender Stahl Stoessel/Bypass-Sitz nicht rostender Stahl Dichtung EPDM O-Ring Mediumstemperatur max. 120° C Kennlinie A-AB gleichprozentig Kennlinie B-AB linear Leckrate A-AB max. 0.05 % von kvs Leckrate B-AB 1% von kvs Ausfuehrung Mischventil | Stck. | 428.0001 | BEL2
H715R | H715R | 3-Weg Regelventil, PN6 Flansch DN15, kvs4.0 | Belimo 3-Weg Hubventil, PN6 Flansch, DN 15, kvs 4 Gehaeuse und Sitz Grauguss GG25 Schliesskoerper nicht rostender Stahl Stoessel/Bypass-Sitz nicht rostender Stahl Dichtung EPDM O-Ring Mediumstemperatur max. 120° C Kennlinie A-AB gleichprozentig Kennlinie B-AB linear Leckrate A-AB max. 0.05 % von kvs Leckrate B-AB 1% von kvs Ausfuehrung Mischventil | Stck. | 341.0001 | BEL2
H720N | H720N | 3-Weg Regelventil, PN16 Flansch DN20, kvs6.3 | Belimo 3-Weg Hubventil, PN16 Flansch, DN 20, kvs 6,3 Gehaeuse und Sitz Grauguss GG25 Schliesskoerper nicht rostender Stahl Stoessel/Bypass-Sitz nicht rostender Stahl Dichtung EPDM O-Ring Mediumstemperatur max. 120° C Kennlinie A-AB gleichprozentig Kennlinie B-AB linear Leckrate A-AB max. 0.05 % von kvs Leckrate B-AB 1% von kvs Ausfuehrung Mischventil | Stck. | 457.0001 | BEL2
H720R | H720R | 3-Weg Regelventil, PN6 Flansch DN20, kvs6.3 | Belimo 3-Weg Hubventil, PN6 Flansch, DN 20, kvs 6,3 Gehaeuse und Sitz Grauguss GG25 Schliesskoerper nicht rostender Stahl Stoessel/Bypass-Sitz nicht rostender Stahl Dichtung EPDM O-Ring Mediumstemperatur max. 120° C Kennlinie A-AB gleichprozentig Kennlinie B-AB linear Leckrate A-AB max. 0.05 % von kvs Leckrate B-AB 1% von kvs Ausfuehrung Mischventil | Stck. | 366.0001 | BEL2
H725N | H725N | 3-Weg Regelventil, PN16 Flansch DN25, kvs10 | Belimo 3-Weg Hubventil, PN16 Flansch, DN 25, kvs 10 Gehaeuse und Sitz Grauguss GG25 Schliesskoerper nicht rostender Stahl Stoessel/Bypass-Sitz nicht rostender Stahl Dichtung EPDM O-Ring Mediumstemperatur max. 120° C Kennlinie A-AB gleichprozentig Kennlinie B-AB linear Leckrate A-AB max. 0.05 % von kvs Leckrate B-AB 1% von kvs Ausfuehrung Mischventil | Stck. | 471.0001 | BEL2
H725R | H725R | 3-Weg Regelventil, PN6 Flansch DN25, kvs10 | Belimo 3-Weg Hubventil, PN6 Flansch, DN 25, kvs 10 Gehaeuse und Sitz Grauguss GG25 Schliesskoerper nicht rostender Stahl Stoessel/Bypass-Sitz nicht rostender Stahl Dichtung EPDM O-Ring Mediumstemperatur max. 120° C Kennlinie A-AB gleichprozentig Kennlinie B-AB linear Leckrate A-AB max. 0.05 % von kvs Leckrate B-AB 1% von kvs Ausfuehrung Mischventil | Stck. | 378.0001 | BEL2
H725S | H725S | 3-Weg Regelventil, PN16 Flansch DN25, Kvs 10 | Belimo 3-Weg Hubventil, PN16 Flansch, DN 25, kvs 10 | Stck. | 622.0001 | BEL2
H732N | H732N | 3-Weg Regelventil, PN16 Flansch DN32, kvs16 | Belimo 3-Weg Hubventil, PN16 Flansch, DN 32, kvs 16 Gehaeuse und Sitz Grauguss GG25 Schliesskoerper nicht rostender Stahl Stoessel/Bypass-Sitz nicht rostender Stahl Dichtung EPDM O-Ring Mediumstemperatur max. 120° C Kennlinie A-AB gleichprozentig Kennlinie B-AB linear Leckrate A-AB max. 0.05 % von kvs Leckrate B-AB 1% von kvs Ausfuehrung Mischventil | Stck. | 526.0001 | BEL2
H732R | H732R | 3-Weg Regelventil, PN6 Flansch DN32, kvs16 | Belimo 3-Weg Hubventil, PN6 Flansch, DN 32, kvs 16 Gehaeuse und Sitz Grauguss GG25 Schliesskoerper nicht rostender Stahl Stoessel/Bypass-Sitz nicht rostender Stahl Dichtung EPDM O-Ring Mediumstemperatur max. 120° C Kennlinie A-AB gleichprozentig Kennlinie B-AB linear Leckrate A-AB max. 0.05 % von kvs Leckrate B-AB 1% von kvs Ausfuehrung Mischventil | Stck. | 421.0001 | BEL2
H740N | H740N | 3-Weg Regelventil, PN16 Flansch DN40, kvs25 | Belimo 3-Weg Hubventil, PN16 Flansch, DN 40, kvs 25 Gehaeuse und Sitz Grauguss GG25 Schliesskoerper nicht rostender Stahl Stoessel/Bypass-Sitz nicht rostender Stahl Dichtung EPDM O-Ring Mediumstemperatur max. 120° C Kennlinie A-AB gleichprozentig Kennlinie B-AB linear Leckrate A-AB max. 0.05 % von kvs Leckrate B-AB 1% von kvs Ausfuehrung Mischventil | Stck. | 554.0001 | BEL2
H740R | H740R | 3-Weg Regelventil, PN6 Flansch DN40, kvs25 | Belimo 3-Weg Hubventil, PN6 Flansch, DN 40, kvs 25 Gehaeuse und Sitz Grauguss GG25 Schliesskoerper nicht rostender Stahl Stoessel/Bypass-Sitz nicht rostender Stahl Dichtung EPDM O-Ring Mediumstemperatur max. 120° C Kennlinie A-AB gleichprozentig Kennlinie B-AB linear Leckrate A-AB max. 0.05 % von kvs Leckrate B-AB 1% von kvs Ausfuehrung Mischventil | Stck. | 457.0001 | BEL2
H740S | H740S | 3-Weg Regelventil, PN16 Flansch DN40, Kvs 25 | Belimo 3-Weg Hubventil, PN16 Flansch, DN 40, kvs 25 | Stck. | 850.0001 | BEL2
H750N | H750N | 3-Weg Regelventil, PN16 Flansch DN50, kvs40 | Belimo 3-Weg Hubventil, PN16 Flansch, DN 50, kvs 40 Gehaeuse und Sitz Grauguss GG25 Schliesskoerper nicht rostender Stahl Stoessel/Bypass-Sitz nicht rostender Stahl Dichtung EPDM O-Ring Mediumstemperatur max. 120° C Kennlinie A-AB gleichprozentig Kennlinie B-AB linear Leckrate A-AB max. 0.05 % von kvs Leckrate B-AB 1% von kvs Ausfuehrung Mischventil | Stck. | 608 | BEL2
H750R | H750R | 3-Weg Regelventil, PN6 Flansch DN50, kvs40 | Belimo 3-Weg Hubventil, PN6 Flansch, DN 50, kvs 40 Gehaeuse und Sitz Grauguss GG25 Schliesskoerper nicht rostender Stahl Stoessel/Bypass-Sitz nicht rostender Stahl Dichtung EPDM O-Ring Mediumstemperatur max. 120° C Kennlinie A-AB gleichprozentig Kennlinie B-AB linear Leckrate A-AB max. 0.05 % von kvs Leckrate B-AB 1% von kvs Ausfuehrung Mischventil | Stck. | 514.0001 | BEL2
H764N | H764N | 3-Weg Regelventil, PN16 Flansch DN65, kvs58 | 3-Weg Hubventil, PN16 Flansch, DN 65, kvs 58 Gehaeuse und Sitz Grauguss GG25 Schliesskoerper nicht rostender Stahl Stoessel/Bypass-Sitz nicht rostender Stahl Dichtung EPDM O-Ring Mediumstemperatur max. 120° C Kennlinie A-AB gleichprozentig Kennlinie B-AB linear Leckrate A-AB max. 0.05 % von kvs Leckrate B-AB 1% von kvs Ausfuehrung Mischventil | Stck. | 915.0002 | BEL2
H764R | H764R | 3-Weg Regelventil, PN6 Flansch DN65, kvs58 | Belimo 3-Weg Hubventil, PN6 Flansch, DN 65, kvs 58 Gehaeuse und Sitz Grauguss GG25 Schliesskoerper nicht rostender Stahl Stoessel/Bypass-Sitz nicht rostender Stahl Dichtung EPDM O-Ring Mediumstemperatur max. 120° C Kennlinie A-AB gleichprozentig Kennlinie B-AB linear Leckrate A-AB max. 0.05 % von kvs Leckrate B-AB 1% von kvs Ausfuehrung Mischventil | Stck. | 733.0001 | BEL2
H765N | H765N | 3-Weg Regelventil, PN16 Flansch DN65, kvs63 | 3-Weg Hubventil, PN16 Flansch, DN 65, kvs 63 Gehaeuse und Sitz Grauguss GG25 Schliesskoerper nicht rostender Stahl Stoessel/Bypass-Sitz nicht rostender Stahl Dichtung EPDM O-Ring Mediumstemperatur max. 120° C Kennlinie A-AB gleichprozentig Kennlinie B-AB linear Leckrate A-AB max. 0.05 % von kvs Leckrate B-AB 1% von kvs Ausfuehrung Mischventil | Stck. | 1324.0002 | BEL2
H765S | H765S | 3-Weg Regelventil, PN16 Flansch DN65, kvs63 | Belimo 3-Weg Hubventil, PN 16 Flansch , DN 65, kvs 63m3/h Gehaeuse EN-GJL-250 (GG 25), schutzlackiert Mediumstemperatur 5...150°C Kennlinie Regelpfad A - AB: gleichprozentig, Bypass B - AB: Linear Leckrate Regelpfad A - AB: max. 0.05% vom kvs-WertLeckrate Bypass B - AB: max. 1% vom kvs-Wert | Stck. | 1497.0003 | BEL2
H779N | H779N | 3-Weg Regelventil, PN16 Flansch DN80, kvs90 | Belimo 3-Weg Hubventil, PN16 Flansch, DN 80, kvs 90 Gehaeuse und Sitz Grauguss GG25 Schliesskoerper nicht rostender Stahl Stoessel/Bypass-Sitz nicht rostender Stahl Dichtung EPDM O-Ring Mediumstemperatur max. 120° C Kennlinie A-AB gleichprozentig Kennlinie B-AB linear Leckrate A-AB max. 0.05 % von kvs Leckrate B-AB 1% von kvs Ausfuehrung Mischventil | Stck. | 1195.0002 | BEL2
H779R | H779R | 3-Weg Regelventil, PN16 Flansch DN80, kvs90 | Belimo 3-Weg Hubventil, PN6 Flansch, DN 80, kvs 90 Gehaeuse und Sitz Grauguss GG25 Schliesskoerper nicht rostender Stahl Stoessel/Bypass-Sitz nicht rostender Stahl Dichtung EPDM O-Ring Mediumstemperatur max. 120° C Kennlinie A-AB gleichprozentig Kennlinie B-AB linear Leckrate A-AB max. 0.05 % von kvs Leckrate B-AB 1% von kvs Ausfuehrung Mischventil | Stck. | 959.0002 | BEL2
H780N | H780N | 3-Weg Regelventil, PN16 Flansch DN80, kvs100 | Belimo 3-Weg Hubventil, PN16 Flansch, DN 80, kvs 100 Gehaeuse und Sitz Grauguss GG25 Schliesskoerper nicht rostender Stahl Stoessel/Bypass-Sitz nicht rostender Stahl Dichtung EPDM O-Ring Mediumstemperatur max. 120° C Kennlinie A-AB gleichprozentig Kennlinie B-AB linear Leckrate A-AB max. 0.05 % von kvs Leckrate B-AB 1% von kvs Ausfuehrung Mischventil | Stck. | 1520.0003 | BEL2
H780S | H780S | 3-Weg Regelventil, PN16 Flansch DN80, kvs100 | Belimo 3-Weg Hubventil, PN 16 Flansch , DN 80, kvs 100 m3/h Gehaeuse EN-GJL-250 (GG 25), schutzlackiert Mediumstemperatur 5...150°C Kennlinie Regelpfad A - AB: gleichprozentig, Bypass B - AB: Linear Leckrate Regelpfad A - AB: max. 0.05% vom kvs-Wert Leckrate Bypass B - AB: max. 1% vom kvs-Wert | Stck. | 1695.0003 | BEL2
HB00609 | HB00609 | Verschlussstopfen LW4, VE=20 | Verschlussstopfen LW4 VE = 20 St. | Stck. | 1.166 | AAA0
HB00611 | 79006 | Verschlussstopfen LW6, VE=20 | Verschlussstopfen LW6 VE = 20 St. | Stck. | 1.254 | AAA0
HB00612 | 79008 | Verschlussstopfen LW8, VE=20 | Verschlussstopfen LW8 VE = 20 St. | Stck. | 1.408 | AAA0
HB100406 | 1913 | PVC-Schlauch 4x6 mm, glasklar | PVC-Luftschlauch 4x6mm, glasklar VE = 20m | mtr. | 0.77 | AAA0
HB100508 | 1914050 | PVC-Schlauch 5x8 mm, glasklar, passend zu S+S | PVC-Luftschlauch 5x8mm, glasklar passend zu S+S Druckschalter/Transmitter VE = 50m | mtr. | 1.21 | AAA0
HB100508PUSW | DA122848 | PU-Schlauch 5x8 mm, schwarz UV-bestaendig | PU-Luftschlauch 5x8mm, schwarz UV-bestaendig VE = 50m | mtr. | 1.74 | AAA0
HB100608 | 1915 | PVC-Schlauch 6x8 mm, glasklar | PVC-Luftschlauch 6x8mm, glasklar VE = 50m | mtr. | 1.034 | AAA0
HB100608PUBL | DA122779 | PU-Schlauch 6x8 mm, blau | PU-Luftschlauch 6x8mm, blau VE = 50m | mtr. | 2.24 | AAA0
HB100608PUBL100M | DA122780 | PU-Schlauch 6x8 mm, blau - 100m Rolle | PU-Luftschlauch 6x8mm, blau VE = 100m | Rolle | 224 | AAA0
HB300 | HB300 | Kanalanschluss-Set | Schlauchset HB300 mit 2 -Kanalanschlussnippel aus Kunststoff Ø 6mm Eintauchtiefe: 80mm 2m PVC-Schlauch und 2 Befestigungsschrauben | Stck. | 9 | MS70
HB62601 | 344115 | Verbinder Kunststoff, gerade, 5mm | Verbinder Kunststoff, gerade, 5mm VE = 10 St. | Stck. | 0.528 | AAA0
HB62611 | 34412 | Verbinder Kunststoff, gerade, 6...7mm | Verbinder Kunststoff, gerade, 6...7mm VE = 10 St. | Stck. | 0.616 | AAA0
HB65601 | 348115 | Verbinder Kunststoff, gewinkelt 90°, LW 5mm | Verbinder Kunststoff, gewinkelt 90°, LW 5mm VE = 10 St. | Stck. | 1.012 | AAA0
HB72601 | 34421 | Kunststoffreduzierung, gerade, LW6xLW4 | Reduzierung Kunststoff, gerade LW6xLW4, VE = 10 St. | Stck. | 0.748 | AAA0
HB72611 | 34422 | Kunststoffreduzierung, gerade, LW4xLW8 | Reduzierung Kunststoff, gerade LW4xLW8, VE = 10 St. | Stck. | 1.012 | AAA0
HB72621 | 34423 | Kunststoffreduzierung, gerade, LW6xLW8 | Reduzierung Kunststoff, gerade LW6xLW8, VE = 10 St. | Stck. | 1.254 | AAA0
HB82591 | 35511 | T-Verbinder Kunststoff, gerade, 3xLW4 | T-Verbinder Kunststoff, gerade, 3xLW4 passend zu msrone Drucktransmittern VE = 10 St. | Stck. | 1 | AAA0
HB82601 | 355115 | T-Verbinder Kunststoff, gerade, 3xLW5 | T-Verbinder Kunststoff, gerade, 3xLW5 passend zu S+S Druckschalter/Transmitter VE = 10 St. | Stck. | 1.1 | AAA0
HB82611 | 35512 | T-Verbinder Kunststoff, gerade, 3xLW6 | T-Verbinder Kunststoff, gerade, 3xLW6 VE = 10 St. | Stck. | 1.2 | AAA0
HBC111F001 | HBC111F001 | Sauter Kanalhygrostat | Sauter Kanalhygrostat mit 1 Schaltkontakt Einstellbereich: 15...95% rF | Stck. | 368 | SAU0
HBSF5MM | HBSF5MM | Sinterfilter fuer 5mm Schlauch, zum daempfen von Druckstoessen oder als Insektenschutz | Sinterfilter fuer 5mm Schlauch zum daempfen von Druckstoessen oder als Insektenschutz | Stck. | 4 | AAA0
HDR100W24 | HDR100W24 | Schaltnetzteil 230/24VDC, 100 Watt, 4,2 A, geeignet f. Reiheneinbau | Mean Well Schaltnetzteil 1-phasig, aufschnappbar auf Hutschiene (35x7,5 und 35x15), Softstart und eingebauten Entstoerfilter Kl. B Primaerspannung: 230V AC Sekundaerspannung: 24VDC Leistung: 100 Watt Nennstrom: 4,20 A geeignet f. Reiheneinbau 45mm | Stck. | 72 | MEA1
HDR15W24 | HDR15W24 | Schaltnetzteil 230/24VDC, 15 Watt, 0,63 A geeignet f. Reiheneinbau | Mean Well Schaltnetzteil 1-phasig, aufschnappbar auf Hutschiene (35x7,5 und 35x15), Softstart und eingebauten Entstoerfilter Kl. B Primaerspannung: 230V AC Sekundaerspannung: 24VDC Leistung: 15 Watt Nennstrom: 0,63 A geeignet f. Reiheneinbau | Stck. | 32 | MEA1
HDR30W24 | HDR30W24 | Schaltnetzteil 230/24VDC, 30 Watt, 1,5 A, geeignet f. Reiheneinbau | Mean Well Schaltnetzteil 1-phasig, aufschnappbar auf Hutschiene (35x7,5 und 35x15), Softstart und eingebauten Entstoerfilter Kl. B Primaerspannung: 230V AC Sekundaerspannung: 24VDC Leistung: 36 Watt Nennstrom: 1,50 A geeignet fuer Reiheneinbau | Stck. | 37 | MEA1
HDR60W24 | HDR60W24 | Schaltnetzteil 230/24VDC, 60 Watt, 2,5 A, geeignet f. Reiheneinbau | Mean Well Schaltnetzteil 1-phasig, aufschnappbar auf Hutschiene (35x7,5 und 35x15), Softstart und eingebauten Entstoerfilter Kl. B Primaerspannung: 230V AC Sekundaerspannung: 24VDC Leistung: 60 Watt Nennstrom: 2,50 A geeignet f. Reiheneinbau 45mm | Stck. | 51 | MEA1
HE60MM | 710000124006005 | Huelseneinsatz fuer THYR | S+S Huelseneinsatz passend zu Gehaeuse _THYR_ fuer Montage auf Tauchhuelsen LW Ø6...7mm Material: Edelstahl Laenge: 60mm Innen Ø: 4,3 mm Aussen Ø: 6,0 mm | Stck. | 8.5 | SS00
HEIVERSDN15 | 60102350 | Heimeier Verschrabung mit Schraubnippel R1/2, fuer DN15, flachdichtend | Heimeier Verschraubung mit Schraubnippel R1/2, fuer DN15, flachdichtend | Stck. | 8.7 | IMI3
HEIVERSDN20 | 60103350 | Heimeier Verschrabung mit Schraubnippel R3/4, fuer DN20, flachdichtend | Heimeier Verschrabung mit Schraubnippel R3/4, fuer DN20, flachdichtend | Stck. | 9.3 | IMI3
HEIVERSDN25 | 60104350 | Heimeier Verschrabung mit Schraubnippel R1, fuer DN25, flachdichtend | Heimeier Verschraubung mit Schraubnippel R1, fuer DN25, flachdichtend | Stck. | 14.65 | IMI3
HFTMI | 110111520219920 | Kabeltemp.-fuehler 4...20mA, 1,5 mtr. Kabel | S+S Kabeltemperaturfuehler Sensor: Pt1000 (extern) Ausgang: 4...20mA Spannungsversorgung: 24V DC Messbereiche: -20...+50°C / -50...+50°C -20...+80°C / -30...+60°C 0...+40°C / 0....+50°C 0...+100°C / 0...+150°C Anschlusskabel: 1,5 mtr., silikon feuchtedicht rolliert IP65 | Stck. | 115.32 | SS00
HFTMILCD | 110111522219920 | Kabeltemp.-fuehler 4...20mA, 1,5 mtr. Kabel mit LCD-Display | S+S Kabeltemperaturfuehler mit LCD-Displayanzeige Sensor: Pt1000 (extern) Ausgang: 4...20mA Spannungsversorgung: 24V DC Messbereiche: -20...+50°C / -50...+50°C -20...+80°C / -30...+60°C 0...+40°C / 0....+50°C 0...+100°C / 0...+150°C Anschlusskabel: 1,5 mtr., silikon feuchtedicht rolliert IP65 | Stck. | 171.51 | SS00
HFTMMODT3LCD | 110162A64210000 | Kabeltemp.-fuehler Modbus RTU, 1,5 mtr. Kabel mit LCD-Display | S+S Kabeltemperaturfuehler mit LCD-Displayanzeige Sensor: Pt1000 (extern) Ausgang: Modbus RTU Messbereiche: -50...+150°C Anschlusskabel: 1,5 mtr., silikon feuchtedicht rolliert IP65 | Stck. | 249.08 | SS00
HFTMUI | 1101115E0219920 | Kabeltemp.-fuehler 0...10V/4...20mA, 1,5 mtr. Kabel | S+S Kabeltemperaturfuehler Sensor: Pt1000 (extern) Ausgang: 0...10V/4...20mA (3-L) Messbereiche: -20...+150°C / -50...+50°C -20...+80°C / -30...+60°C 0...+40°C / 0....+50°C 0...+100°C / 0...+150°C Anschlusskabel: 1,5 mtr. feuchtedicht rolliert IP68/IP65 | Stck. | 115.32 | SS00
HFTMUILCD | 1101115E2219920 | Kabeltemp.-fuehler 0...10V/4...20mA, 1,5 mtr. Kabel mit LCD-Display | S+S Kabeltemperaturfuehler mit LCD-Displayanzeige Sensor: Pt1000 (extern) Ausgang: 0...10V/4...20mA (3-L) Messbereiche: -20...+150°C / -50...+50°C -20...+80°C / -30...+60°C 0...+40°C / 0....+50°C 0...+100°C / 0...+150°C Anschlusskabel: 1,5 mtr., silikon feuchtedicht rolliert IP65 | Stck. | 171.51 | SS00
HI1 | JA010100 | Kanalhygrostat mit Ausseneinstellung 30...100%rH | Alre-IT Kanalhygrostat mit Ausseneinstellung geeignet fuer nicht aggressive Medien Einstellbereich: 30...100% rH Schaltifferenz: ca. 5% rH Schaltkontakt: 1 Wechsler pot.-frei Schaltstrom: max. 15 (8) A, 250 VAC Schutzart: IP65 | Stck. | 250.6 | ALR2
HI11P1P3E | 61813 | Hilfsstromkontakte 1S/1Oe fuer P1..3 /E | EATON Hilfsschalter 1S+1Oe fuer Seiteneinbau links/rechts zzgl. Kupfer & Silberzuschlag | Stck. | 23.3 | EAT5
HI11P1P3UZ | EP400892 | Hilfsstromkontakte 1S/1Oe fuer P1-…/Z, …/V, …/I2, …/IVS, P3-63/Z, …/V, …/I4, …/IVS, P3-100/Z, …/V, …/I5, …/IVS | EATON Hilfsschalter 1S+1Oe fuer Seiteneinbau links/rechts zzgl. Kupfer & Silberzuschlag VE=5 Stck. -ERSATZ FUeR 062031- | Stck. | 22.7 | EAT5
HI1F | JA010200 | Kanalhygrostat mit Inneneinstellung 30...100%rH | Alre-IT Kanalhygrostat mit Inneneinstellung geeignet fuer nicht aggressive Medien Einstellbereich: 30...100% rH Schaltifferenz: ca. 5% rH Schaltkontakt: 1 Wechsler pot.-frei Schaltstrom: max. 15 (8) A, 250 VAC Schutzart: IP65 | Stck. | 242.2 | ALR2
HI2 | JA010300 | Kanalhygrostat mit 2 Schaltstufen, Ausseneinstellung 30...100%rH | Alre-IT Kanalhygrostat 2-stufig mit Ausseneinstellung geeignet fuer nicht aggressive Medien Einstellbereich: 30...100% rH Schaltifferenz: ca. 3...15% rH zw. d. Stufen Schaltkontakt: 2 Wechsler pot.-frei Schaltstrom: max. 15 (8) A, 250 VAC Schutzart: IP65 | Stck. | 316.6 | ALR2
HL1200 | HL1200 | Schaltschrankheizung 1200 Watt, 230V AC | Schaltschrankheizung Spannung: 230V AC Heizleistung: 1200 Watt | Stck. | 132.5 | MSR8
HL1500 | HL1500 | Schaltschrankheizung 1500 Watt, 230V AC | Schaltschrankheizung Spannung: 230V AC Heizleistung: 1500 Watt | Stck. | 141.5 | MSR8
HP11 | 100927 | Warnhupe 230V, Innenmontage 92dB, IP43 | Warnhupe 230V AC Schallpegel 92 dB in 1m Entfernung, Material: ABS grau, schlagfest, Schutzart IP 43 Abm.: 80x152x80mm (BxHxT) | Stck. | 86.6 | OPP4
HP13 | 100929 | Warnhupe 24VDC, Innenmontage 92dB, IP43 | Warnhupe 24V DC Schallpegel 92 dB in 1m Entfernung, Material: ABS grau, schlagfest, Schutzart IP 43 Abm.: 80x152x80mm (BxHxT) | Stck. | 86.6 | OPP4
HPAM11N | 100922 | Warnhupe 230V, Aussenmontage IP65 | Warnhupe 230V AC Schallpegel 100 dB in 1m Entfernung, Material: ABS grau, schlagfest, Schutzart IP 65 Abm.: 84x177x94mm (BxHxT) Datenblatt-Nr.36221 | Stck. | 139.5 | OPP4
HPAM13N | 100923 | Warnhupe 24V AC/DC, Aussenmontage IP65 | Warnhupe 24V AC/DC Schallpegel 100 dB in 1m Entfernung, Material: ABS grau, schlagfest, Schutzart IP 65 Abm.: 84x177x94mm (BxHxT) Datenblatt-Nr.36221 | Stck. | 139.5 | OPP4
HSRRS4854 | 3354 | Multi-RS485 Repeater galv. gerennt, DIN-Schiene, 24V AC/DC, bis zu 4x Modbus RTU/BACnet MSTP | Romutec RS485-Repeater zur Signalverstaerkung und galvanisch getrennten Kopplung von bis zu vier Netzwerksegmenten. Unterstuetzt alle RS485-2-Draht-Protokolle (z. B. Modbus, BACnet), kaskadierbar und geeignet fuer Sterntopologien. Spezialmodus: Jede Schnittstelle mit einer anderen Paritaet und anderen Baudrate konfigurieren. Spannung: 24V AC/DC Montage auf DIN-Schiene | Stck. | 329.6 | ROM0
HT2303 | HT2303 | Drehantrieb 230V AC, Auf/Zu, 3-Pkt. , 10Nm, 140sek. | Belimo Drehantrieb Mischer 10 Nm AC 230 V, 3-Punkt Laufzeit Motor 140 s Handverstellung temporaer, permanent | Stck. | 233 | BEL0
HT2303T | HT2303T | Drehantrieb 230V AC, Auf/Zu, 3-Pkt. , 10Nm, 140sek. | Belimo Drehantrieb Mischer 10 Nm AC 230 V, 3-Punkt Laufzeit Motor 140 s Handverstellung temporaer, permanent Anschluss Schraubklemmen | Stck. | 233 | BEL0
HT243T | HT243T | Drehantrieb 24V AC, 3-Pkt. , 10Nm, 140sek. | Belimo Drehantrieb Mischer 10 Nm AC 24 V, 3-Punkt Laufzeit Motor 140 s Handverstellung temporaer, permanent Anschluss Schraubklemmen | Stck. | 233 | BEL0
HT24SR | HT24SR | Drehantrieb 24V AC/DC, 0...10V, 10Nm, 140sek. , 1m | Belimo Drehantrieb Mischer 10 Nm AC/DC 24 V, stetig Laufzeit Motor 140 s Arbeitsbereich DC 0...10 V, 2...10 V einstellbar Stellungsrueckmeldung DC 2...10 V, 0...10 V, einstellbar Kabel 1 m, 4x 0.75 mm2 Handverstellung temporaer, permanent fuer alle gaengigen Mischhahnen | Stck. | 336.0001 | BEL0
HT24SRT | HT24SRT | Drehantrieb 24V AC/DC, 0...10V, 10Nm, 140sek. | Belimo Drehantrieb Mischer 10 Nm AC/DC 24 V, stetig Laufzeit Motor 140 s Arbeitsbereich DC 0...10 V, 2...10 V einstellbar Stellungsrueckmeldung DC 2...10 V, 0...10 V, einstellbar Handverstellung temporaer, permanent Anschluss Schraubklemmen fuer allegaengigen Mischhahnen | Stck. | 336.0001 | BEL0
HTF200PT1000SIL | 110160905211120 | Kabeltemperaturfuehler Pt1000; 1,5 mtr., 180°C | S+S Kabeltemperaturfuehler Sensor: Pt1000 Messbereich: -35...+180°C Huelse: 6 x 200mm Fuehlerkabel: Silikon Kalbelaenge: 1,5m Schutzart: IP65 rolliert / verpraegt | Stck. | 26.7 | SS00
HTF50LM235ZPVC | 110160321211110 | Kabeltemperaturfuehler LM235Z, 1,5 mtr., 105°C, IP65 verpraegt | S+S Kabeltemperaturfuehler Sensor: LM235Z Messbereich: -35...+105°C Huelse: 6 x 50mm Fuehlerkabel: PVC Kalbelaenge: 1,5m Schutzart: IP65, verpraegt | Stck. | 15.47 | SS00
HTF50LM235ZSIL | 110160321211120 | Kabeltemperaturfuehler LM235Z, 1,5 mtr., 150°C, IP65 verpraegt | S+S Kabeltemperaturfuehler Sensor: LM235Z (KP10) Messbereich: -50...+150°C Huelse: 6 x 50mm Fuehlerkabel: Silikon Kalbelaenge: 1,5m Schutzart: IP65 verpraegt | Stck. | 19.69 | SS00
HTF50LM235ZSIL1000 | 110160321301120 | Kabeltemperaturfuehler LM235Z, 10 mtr., 150°C, IP65 verpraegt | S+S Kabeltemperaturfuehler Sensor: LM235Z (KP10) Messbereich: -50...+150°C Huelse: 6 x 50mm Fuehlerkabel: Silikon Kalbelaenge: 10m Schutzart: IP65 verpraegt | Stck. | 46.34 | SS00
HTF50NI1000PVC | 110160309211110 | Kabeltemperaturfuehler Ni1000, 1,5 mtr., 105°C, IP65 verpraegt | S+S Kabeltemperaturfuehler Sensor: Ni1000 Messbereich: -35...+105°C Huelse: 6 x 50mm Fuehlerkabel: PVC Kalbelaenge: 1,5m Schutzart: IP65 verpraegt | Stck. | 17.28 | SS00
HTF50Ni1000SIL | 110160309211120 | Kabeltemperaturfuehler Ni1000; 1,5 mtr., 180°C, IP65 verpraegt | S+S Kabeltemperaturfuehler Sensor: Ni1000 Messbereich: -50...+180°C Huelse: 6 x 50mm Fuehlerkabel: Silikon Kalbelaenge: 1,5m Schutzart: IP65 verpraegt | Stck. | 21.52 | SS00
HTF50NI1000SIL300 | 110160309231120 | Kabeltemperaturfuehler Ni1000, 3,0 mtr., 180°C, IP65 verpraegt | S+S Kabeltemperaturfuehler Sensor: Ni1000 Messbereich: -50...+180°C Huelse: 6 x 50mm Fuehlerkabel: Silikon Kalbelaenge: 3,0m Schutzart: IP65 , verpraegt | Stck. | 26.2 | SS00
HTF50NI1Tk5PVC | 110160310211110 | Kabeltemperaturfuehler Ni1000 TK5000, 1,5 mtr., 105°C, IP65 verpraegt | S+S Kabeltemperaturfuehler Sensor: Ni1000 TK5000 Messbereich: -50...+105°C Huelse: 6 x 50mm Fuehlerkabel: PVC Kalbelaenge: 1,5m Schutzart: IP65 verpraegt | Stck. | 21.77 | SS00
HTF50Ni1Tk5SIL | 110160310211120 | Kabeltemperaturfuehler Ni1000 TK5000, 1,5 mtr., 180°C, IP65 verpraegt | S+S Kabeltemperaturfuehler Sensor: Ni1000 TK5000 Messbereich: -50...+150°C Huelse: 6 x 50mm Fuehlerkabel: Silikon Kalbelaenge: 1,5m Schutzart: IP65 verpraegt | Stck. | 25.7 | SS00
HTF50NTC1.8KPVC | 110160312211110 | Kabeltemperaturfuehler NTC1.8k; 1,5 mtr., 105°C | S+S Kabeltemperaturfuehler Sensor: NTC1.8k Messbereich: -50...+105°C Huelse: 6 x 50mm Fuehlerkabel: PVC Kalbelaenge: 1,5m Schutzart: verpraegt | Stck. | 14.62 | SS00
HTF50NTC1.8KPVC300 | 110160312231110 | Kabeltemperaturfuehler NTC1.8k; 3,0 mtr., 105°C | S+S Kabeltemperaturfuehler Sensor: NTC1.8k Messbereich: -50...+105°C Huelse: 6 x 50mm Fuehlerkabel: PVC Kalbelaenge: 3,0m Schutzart: verpraegt | Stck. | 17.79 | SS00
HTF50NTC1.8KPVC500 | 110160312251110 | Kabeltemperaturfuehler NTC1.8k; 5,0 mtr., 105°C | S+S Kabeltemperaturfuehler Sensor: NTC1.8k Messbereich: -50...+105°C Huelse: 6 x 50mm Fuehlerkabel: PVC Kalbelaenge: 5,0m Schutzart: verpraegt | Stck. | 22.02 | SS00
HTF50NTC10KSIL | 110160315211120 | Kabeltemperaturfuehler NTC10k, 1,5 mtr., 150°C, IP65 verpraegt | S+S Kabeltemperaturfuehler Sensor: NTC10k Messbereich: -50...+150°C Huelse: 6 x 50mm Fuehlerkabel: Silikon Kalbelaenge: 1,5m Schutzart: IP65 verpraegt | Stck. | 16.79 | SS00
HTF50NTC20KSIL | 110160316211120 | Kabeltemperaturfuehler NTC20k, 1,5 mtr., 150°C, IP65 verpraegt | S+S Kabeltemperaturfuehler Sensor: NTC20k Messbereich: -50...+150°C Huelse: 6 x 50mm Fuehlerkabel: Silikon Kalbelaenge: 1,5m Schutzart: IP65 verpraegt | Stck. | 16.79 | SS00
HTF50PT1000PVC | 110160305211110 | Kabeltemperaturfuehler Pt1000, 1,5 mtr., 105°, IP65 verpraegt | S+S Kabeltemperaturfuehler Sensor: Pt1000 Messbereich: -35...+105°C Huelse: 6 x 50mm Fuehlerkabel: PVC Kalbelaenge: 1,5m Schutzart: IP65 verpraegt | Stck. | 17.78 | SS00
HTF50PT1000SIL | 110160305211120 | Kabeltemperaturfuehler Pt1000; 1,5 mtr., 180°C, IP65 verpraegt | S+S Kabeltemperaturfuehler Sensor: Pt1000 Messbereich: -50...+180°C Huelse: 6 x 50mm Fuehlerkabel: Silikon Kalbelaenge: 1,5m Schutzart: IP65 verpraegt | Stck. | 21.85 | SS00
HTF50PT1000SIL1000 | 110160305301120 | Kabeltemperaturfuehler Pt1000, 10 mtr., 180°C, IP65 verpraegt | S+S Kabeltemperaturfuehler Sensor: Pt1000 Messbereich: -50...+180°C Huelse: 6 x 50mm Fuehlerkabel: Silikon Kalbelaenge: 10,00 m Schutzart: IP65 verpraegt | Stck. | 48.5 | SS00
HTF50PT1000SIL500 | 110160305251120 | Kabeltemperaturfuehler Pt1000, 5 mtr., 180°C, IP65 verpraegt | S+S Kabeltemperaturfuehler Sensor: Pt1000 Messbereich: -50...+180°C Huelse: 6 x 50mm Fuehlerkabel: Silikon Kalbelaenge: 5,00 m Schutzart: IP65 verpraegt | Stck. | 32.84 | SS00
HTF50PT100PVC | 110160301211110 | Kabeltemperaturfuehler Pt100, 1,5 mtr., 105°, IP65 verpraegt | S+S Kabeltemperaturfuehler Sensor: Pt100 Messbereich: -35...+105°C Huelse: 6 x 50mm Fuehlerkabel: PVC Kalbelaenge: 1,5m Schutzart: IP65 verpraegt | Stck. | 15.1 | SS00
HTF50PT100SIL | 110160301211120 | Kabeltemperaturfuehler Pt100, 1,5 mtr., 180°C, IP65 verpraegt | S+S Kabeltemperaturfuehler Sensor: Pt100 Messbereich: -50...+180°C Huelse: 6 x 50mm Fuehlerkabel: Silikon Kalbelaenge: 1,5m Schutzart: IP65 verpraegt | Stck. | 18.98 | SS00
HTFMA180161 | G8000422 | Funk HK-Stellantrieb, 2x AA Batterie, M30 x 1,5, mitgelieferte Adapter fuer Danfoss RA, RAV, RAVL | Alre-IT Funk-Heizungsregler (Empfaenger) Montage Befestigung: M30 x 1,5, mitgelieferte Adapter fuer Danfoss RA, RAV, RAVL Nennhub: ca. 5mm Nennschliesskraft: ca. 100N Notlauf: bei Verlust der Funkverbindung wird mit dem internen Temperatursensor nachder letzten gueltigen Solltemperatur geregelt Oberflaechenbeschaffenheit: matt Regelbereich bis: 28 Regelbereich von: 8 Regelfunktion: Heizen Schutzart: IP 20 Schutzklasse: III Sicherheit und Emv: gemaess DIN EN 60730 und DIN EN 300220 Umgebungstemperatur bis: 50 Umgebungstemperatur von: 0 Zulaessige Luftfeuchte: max. 95% r. H., nicht kondensierend | Stck. | 149.4 | ALR1
HTFRL214140 | BA121400 | 4-Kanal Funk-Temperaturregler zu Montage im HK-Verteiler | Alre-IT Funk-Temperaturregler fuer 4-Kanaele 230VAC Schaltstrom: 3 (1) A Schaltkontakt: 5 Schliesser Schutzart: IP20 | Stck. | 323.7 | ALR1
HTFRL316225 | BA121600 | 8-Kanal Funk-Temperaturregler zu Montage im HK-Verteiler | Alre-IT Funk-Temperaturregler fuer 8-Kanaele 230VAC Schaltstrom: 3 (1) A Schaltkontakt: 9 Schliesser Schutzart: IP20 - Nachfolger zu HRFTL-316.125 - | Stck. | 384 | ALR1
HTOUT | 104103 | Aussenfeuchtefuehler 0-10V/4-20mA | Oppermann Aussenfeuchtefuehler 1 Ausgang 0-10V, 4-20mA umschaltbar zur Messung von relativer Luftfeuchtigkeit im Aussenbereich. Messbereich Feuchte: 0-100 % rH. Toleranz Feuchte: +/- 3% rH bei 25°C und 20-80% rH Offset ueber Drehschalter einstellbar, mit unverlierbarem Drehdeckel. 8 Deckelpositionen waehlbar. 5-Punktkalibrierung ueber optionales Display moegl. Ausgangssignal linear durch Mikroprozessortechnik. Versorgungsspannung 24 V AC/DC. Kunststoffgehaeuse dunkelgrau/gelb. Schutzart IP 65 (inkl.Dichtring). Zugentlastung M 16. Schnellverdrahtung durch Federklemmen 0,2-1,5 mm2. Isolationswiderstand: 100 MOhm, 20°C, 500 V DC. Umgebungstemperatur: - 20°C bis 70°C. Datenblatt Nr. 20916 | Stck. | 227 | OPP6
HTTGUe | 104021 | Aussenfeuchte- und Temperaturfuehler fuer TGUe - Feuchtsteuerung | Oppermann abs. Feuchte-Temperatur-Fuehler notwendig fuer die optionale Feuchteregelungsfunktion der TGUes. Es sind je Anlage mindestens zwei HT-TGUe-Fuehler erforderlich. Einer in der Tiefgarage, der andere im Aussenbereich | Stck. | 324.4 | OPP4
HTTI150 | 102854 | Kanalfeuchte- und Temperaturfuehler, 0-10/4-20mA, 24V AC/DC | Oppermann Kanalfeuchte-Temperatur-Fuehler 2 Ausgaenge 0-10 V, 4-20 mA umschaltbar zur Messung von relativer Luftfeuchtigkeit und Temperatur in Lueftungskanaelen Messbereich Feuchte: 0-100 % rH Messbereich Temperatur: -50°C bis 50°C Toleranz Feuchte: +/- 3% rH bei 25°C und 20-80% rH Toleranz Temperatursensor: +/- 0,5 K bei 25 °C beide Offsets ueber Drehschalter einstellbar, unverlierbaren Drehdeckel 8 Deckelpositionen waehlbar incl. verstellbarem Montageflansch F-10 Ausgangssignal linear durch Mikroprozessortechnik Versorgungsspannung 24 V AC/DC Fuehlerdurchmesser 10 mm, Fuehlerlaenge 150 mm Kunststoffgehaeuse dunkelgrau/gelb Schutzart IP 65 (inkl. Dichtring) Zugentlastung M 16 Schnellverdrahtung durch Federklemmen 0,2-1,5 mm2 Isolationswiderstand: 100 MOhm, 20°C, 500 V DC Umgebungstemperatur: - 20°C bis 70°C Datenblatt Nr. 20909 | Stck. | 202.9 | OPP6
HTTI150DNFC | 105162 | Kanalfeuchte- und Temperaturfuehler mit NFC-Display | Oppermann Kanalfeuchte-Temperatur-Fuehler mit Display 2 Ausgaenge 0-10 V, 4-20 mA umschaltbar zur Messung von relativer Luftfeuchtigkeit und Temperatur in Lueftungskanaelen Messbereich Feuchte: 0-100 % rH Messbereich Temperatur: -50°C bis 50°C Toleranz Feuchte: +/- 3% rH bei 25°C und 20-80% rH Toleranz Temperatursensor: +/- 0,5 K bei 25 °C beide Offsets ueber Drehschalter einstellbar mit beleuchtbarem Display im unverlierbaren Drehdeckel 8 Deckelpositionen waehlbar 5-Punktkalibrierung ueber Display Menuebedienung ueber kapazitive Taster (Kalibrierfunktion, Anzeigeeinstellung) incl. verstellbarem Montageflansch F-10 Ausgangssignal linear durch Mikroprozessortechnik Versorgungsspannung 24 V AC/DC Fuehlerdurchmesser 10 mm, Fuehlerlaenge 150 mm Kunststoffgehaeuse dunkelgrau/gelb Schutzart IP 65 (inkl. Dichtring) Zugentlastung M 16 Schnellverdrahtung durch Federklemmen 0,2-1,5 mm2 Isolationswiderstand: 100 MOhm, 20°C, 500 V DC Umgebungstemperatur: - 20°C bis 70°C Datenblatt Nr. 20909 | Stck. | 266.9 | OPP6
HTTI400 | 103219 | Kanalfeuchte- und Temperaturfuehler L=400mm | Oppermann Kanalfeuchte-Temperatur-Fuehler 2 Ausgaenge 0-10 V, 4-20 mA umschaltbar zur Messung von relativer Luftfeuchtigkeit und Temperatur in Lueftungskanaelen Messbereich Feuchte: 0-100 % rH Messbereich Temperatur: -50°C bis 50°C Toleranz Feuchte: +/- 3% rH bei 25°C und 20-80% rH Toleranz Temperatursensor: +/- 0,5 K bei 25 °C beide Offsets ueber Drehschalter einstellbar mit beleuchtbarem Display im unverlierbaren Drehdeckel 8 Deckelpositionen waehlbar 5-Punktkalibrierung ueber Display Menuebedienung ueber kapazitive Taster (Kalibrierfunktion, Anzeigeeinstellung) incl. verstellbarem Montageflansch F-10 Ausgangssignal linear durch Mikroprozessortechnik Versorgungsspannung 24 V AC/DC Fuehlerdurchmesser 10 mm, Fuehlerlaenge 400 mm Kunststoffgehaeuse dunkelgrau/gelb Schutzart IP 65 (inkl. Dichtring) Zugentlastung M 16 Schnellverdrahtung durch Federklemmen 0,2-1,5 mm2 Isolationswiderstand: 100 MOhm, 20°C, 500 V DC Umgebungstemperatur: - 20°C bis 70°C Datenblatt Nr. 20909 | Stck. | 227 | OPP6
HTTI400DNFC | 105163 | Kanalfeuchte- und Temperaturfuehler L=400mm, mit NFC-Display | Oppermann Kanalfeuchte-Temperatur-Fuehler mit Display 2 Ausgaenge 0-10 V, 4-20 mA umschaltbar zur Messung von relativer Luftfeuchtigkeit und Temperatur in Lueftungskanaelen Messbereich Feuchte: 0-100 % rH Messbereich Temperatur: -50°C bis 50°C Toleranz Feuchte: +/- 3% rH bei 25°C und 20-80% rH Toleranz Temperatursensor: +/- 0,5 K bei 25 °C beide Offsets ueber Drehschalter einstellbar mit beleuchtbarem Display im unverlierbaren Drehdeckel 8 Deckelpositionen waehlbar 5-Punktkalibrierung ueber Display Menuebedienung ueber kapazitive Taster (Kalibrierfunktion, Anzeigeeinstellung) incl. verstellbarem Montageflansch F-10 Ausgangssignal linear durch Mikroprozessortechnik Versorgungsspannung 24 V AC/DC Fuehlerdurchmesser 10 mm, Fuehlerlaenge 400 mm Kunststoffgehaeuse dunkelgrau/gelb Schutzart IP 65 (inkl. Dichtring) Zugentlastung M 16 Schnellverdrahtung durch Federklemmen 0,2-1,5 mm2 Isolationswiderstand: 100 MOhm, 20°C, 500 V DC Umgebungstemperatur: - 20°C bis 70°C Datenblatt Nr. 20909 | Stck. | 291.1 | OPP6
HTTOUT | 103463 | Aussenfeuchte- und Temperaturfuehler 0-10V/4-20mA | Oppermann Aussenfeuchte- und Temperaturfuehler 2 Ausgaenge 0-10 V, 4-20 mA umschaltbar zur Messung von relativer Luftfeuchtigkeit und Temperatur im Aussenbereich. Messbereich Feuchte: 0-100 % rH. Messbereich Temperatur: -50°C bis 50°C. Toleranz Feuchte: +/- 3% rH bei 25°C und 20-80% rH Toleranz Temperatursensor: +/- 0,5 K bei 25 °C. Beide Offsets ueber Drehschalter einstellbar, mit unverlierbarem Drehdeckel. 8 Deckelpositionen waehlbar. 5-Punktkalibrierung ueber optionales Display moegl. Ausgangssignallinear durch Mikroprozessortechnik. Versorgungsspannung 24 V AC/DC. Kunststoffgehaeuse dunkelgrau/gelb. Schutzart IP 65 (inkl. Dichtring). Zugentlastung M 16. Schnellverdrahtung durch Federklemmen 0,2-1,5 mm2. Isolationswiderstand: 100 MOhm, 20°C, 500 V DC. Umgebungstemperatur: - 20°C bis 70°C. Datenblatt Nr. 20909 | Stck. | 240.6 | OPP6
HUBDC | 110486 | HUB-DC | BTR HUB-DC Einsatzbereich_I/O-Module Eingangsspannung_20 - 28 V AC Ausgangsspannung_kleiner 39 V DC Glaettung_4400 µF / 63 V Anzeige_LED gruen Abmessungen B x H x T_35 x 69,3 x 60 mm Gewicht_90 g Betriebstemperaturbereich_-5 °C bis +55 °C Lagertemperaturbereich_-20 °C bis +70 °C Schutzart Gehaeuse / Klemmen_IP40 / IP20 VE= 1 Stk. | Stck. | 46.14 | BTR2
HWK | 100932 | Haltewinkel fuer Ventilatoren bis max. 1,5 KW | Oppermann Haltewinkel fuer Ventilatoren bis 1,50 KW | Stck. | 17.8 | OPP6
HWL | 100934 | Haltewinkel fuer Ventilatoren bis max. 22,0 KW | Oppermann Haltewinkel fuer Ventilatoren bis 22,00 KW | Stck. | 52.4 | OPP6
HWN | 100937 | Haltewinkel fuer Ventilatoren bis max. 7,0 KW | Oppermann Haltewinkel fuer Ventilatoren bis 7,00 KW | Stck. | 16.5 | OPP6
HWS | 100939 | Haltewinkel fuer Ventilatoren ab 22,00 KW | Oppermann Haltewinkel fuer Ventilatoren ab 22,00 KW mit Stehlager | Stck. | 52.4 | OPP6
IBGT4050SFLEX | IBGT4050SFLEX | Romutec Traegerrahmen 50TE, mit flexibler Hutschiene | Romutec Baugruppentraeger Traegerrahmen 50TE fuer 6 Module, 1-reihig, mit Sichthaube mit flexibler schwenkaberer Hutschiene auf zwei abgekanteten Seitenteilen | Stck. | 329.5 | ROM0
IBGT4084FLEX | 3016 | Romutec Traegerrahmen 84TE, 1-reihig, mit flexibler Hutschiene, ohne Sichthaube | Romutec Baugruppentraeger Traegerrahmen 84TE fuer 10 Module, 1-reihig, ohne Sichthaube mit flexibler schwenkaberer Hutschiene auf zwei abgekanteten Seitenteilen | Stck. | 249.5 | ROM0
IBGT4084SFLEX | IBGT4084SFLEX | Romutec Traegerrahmen 84TE, 1-reihig, mit flexibler Hutschiene | Romutec Baugruppentraeger Traegerrahmen 84TE fuer 10 Module, 1-reihig, mit Sichthaube mit flexibler schwenkaberer Hutschiene auf zwei abgekanteten Seitenteilen | Stck. | 334.5 | ROM0
IBGT500FLEXDIV | IBGT500FLEXDIV | Romutec Einbau-Set ohne Traegerrahmen 500mm, flexibel passend nach Vorgabe | Romutec Baugruppentraeger direkter Tuereinbau >84TE ohneTraegerrahmen Hutschiene 500mm tiefenvariabel, neigbar !! ZZGL. DEN ARTIKEL ABDECKSONDER !! | Stck. | 194 | ROM0
IBGT7050SFLEX | IBGT7050SFLEX | Romutec Traegerrahmen 50TE, 2-reihig mit flexibler Hutschien | Romutec Baugruppentraeger Flex Traegerrahmen 50TE , 2-reihig, MIT Sichthaube Hutschiene auf zwei abgekanteten Seitenteilen (z.B. fuer 4 Stck. Schneider Structure,...) | Stck. | 357 | ROM0
IMP01LMODULARIS | IMP01LMODULARIS | Impuls Zusatzmodul 1l/Imp. passend fuer Modularis KWZ/WWZ | Impuls Zusatzmodul 1l/Imp. passend fuer Modularis KWZ/WWZ | Stck. | 89.04 | IC03
IMP10LMODULARIS | IMP10LMODULARIS | Impuls Zusatzmodul passend fuer Modularis KWZ/WWZ, 10 l/Imp. | Impuls Zusatzmodul (Draht) passend fuer Modularis KWZ/WWZ 10 l / Imp. | Stck. | 89.04 | IC03
IREXDH050 | IREXDH050 | PI Ex-Kanalsensor Feuchte; l = 50 mm; 0...100% rF; fuer SW.Ex | petz industries Ex-Kanalfeuchtesensor intelligentes Sensorsystem zum Anschluss (M12-Stecker) an SW.Ex Universal-Messumformer Messbereich rH: 0...100%rF Eintauchlaenge: 50mm M12 Anschlusskabel, L = 1,00m | Stck. | 164 | PI00
IREXP0060 | IREXP0060 | PI Ex-Differenzdrucksensor, - 60 … + 60 Pa, fuer SW.Ex Schaltverstaerker | petz industries Ex-Differenzdrucksensor intelligentes Sensorsystem zum Anschluss (M12-Stecker) an SW.Ex Universal-Schaltverstaerker Messbereich: - 60 … + 60 Pa M12 Anschlusskabel, L = 1,00m | Stck. | 164 | PI00
IREXP0100 | IREXP0100 | PI Ex-Differenzdrucksensor, - 100 … + 100 Pa, fuer SW.Ex Schaltverstaerker | petz industries Ex-Differenzdrucksensor intelligentes Sensorsystem zum Anschluss (M12-Stecker) an SW.Ex Universal-Schaltverstaerker Messbereich: - 100 … + 100 Pa M12 Anschlusskabel, L = 1,00m | Stck. | 127 | PI00
IREXP0250 | IREXP0250 | PI Ex-Differenzdrucksensor, - 250 … + 250 Pa, fuer SW.Ex Schaltverstaerker | petz industries Ex-Differenzdrucksensor intelligentes Sensorsystem zum Anschluss (M12-Stecker) an SW.Ex Universal-Schaltverstaerker Messbereich: - 250 … + 250 Pa M12 Anschlusskabel, L = 1,00m | Stck. | 127 | PI00
IREXP0600 | IREXP0600 | PI Ex-Differenzdrucksensor, - 600 … + 600 Pa, fuer SW.Ex Schaltverstaerker | petz industries Ex-Differenzdrucksensor intelligentes Sensorsystem zum Anschluss (M12-Stecker) an SW.Ex Universal-Schaltverstaerker Messbereich: - 600 … + 600 Pa M12 Anschlusskabel, L = 1,00m | Stck. | 127 | PI00
IREXP1000 | IREXP1000 | PI Ex-Differenzdrucksensor, - 1000 … + 1000 Pa, fuer SW.Ex Schaltverstaerker | petz industries Ex-Differenzdrucksensor intelligentes Sensorsystem zum Anschluss (M12-Stecker) an SW.Ex Universal-Schaltverstaerker Messbereich: - 1000 … + 1000 Pa M12 Anschlusskabel, L = 1,00m | Stck. | 127 | PI00
IREXP2500 | IREXP2500 | PI Ex-Differenzdrucksensor, - 2500 … + 2500 Pa, fuer SW.Ex Schaltverstaerker | petz industries Ex-Differenzdrucksensor intelligentes Sensorsystem zum Anschluss (M12-Stecker) an SW.Ex Universal-Schaltverstaerker Messbereich: - 2500 … + 2500 Pa M12 Anschlusskabel, L = 1,00m | Stck. | 127 | PI00
IREXRH | IREXRH | PI Ex-Raumsensor fuer Feuchte, fuer SW.Ex Schaltverstaerker | petz industries Ex-Raumfeuchte intelligentes Sensorsystem zum Anschluss (M12-Stecker) an SW.Ex Universal-Messumformer Messbereich %rF: 0...100% M12 Anschlusskabel, L = 1,00m | Stck. | 155 | PI00
IREXRT | IREXRT | PI Ex-Raumsensor Temperatur; Messbereich -40...+125 °C | petz industries Ex-Raumtemperatur intelligentes Sensorsystem zum Anschluss (M12-Stecker) an SW.Ex Universal-Messumformer Messbereich °C: -40...+125°C | Stck. | 131 | PI00
IRNCP0100 | IRNCP0100 | PI Differenzdrucksensor, - 100 … + 100 Pa, fuer SW.Nc Schaltverstaerker | petz industries Differenzdrucksensor normal conditions intelligentes Sensorsystem zum Anschluss (M12-Stecker) an SW.Nc Universal-Schaltverstaerker Messbereich: - 100 … + 100 Pa M12 Anschlusskabel, L = 1,00m | Stck. | 128 | PI00
IRNCP0600 | IRNCP0600 | PI Differenzdrucksensor, - 600 … + 600 Pa, fuer SW.Nc Schaltverstaerker | petz industries Differenzdrucksensor normal conditions intelligentes Sensorsystem zum Anschluss (M12-Stecker) an SW.Nc Universal-Schaltverstaerker Messbereich: - 600 … + 600 Pa M12 Anschlusskabel, L = 1,00m | Stck. | 128 | PI00
IRNCP1000 | IRNCP1000 | PI Differenzdrucksensor, - 1000 … + 1000 Pa, fuer SW.Nc Schaltverstaerker | petz industries Differenzdrucksensor normal conditions intelligentes Sensorsystem zum Anschluss (M12-Stecker) an SW.Nc Universal-Schaltverstaerker Messbereich: - 1000 … + 1000 Pa M12 Anschlusskabel, L = 1,00m | Stck. | 128 | PI00
IRNCP2500 | IRNCP2500 | PI Differenzdrucksensor, - 2500 … + 2500 Pa, fuer SW.Nc Schaltverstaerker | petz industries Differenzdrucksensor normal conditions intelligentes Sensorsystem zum Anschluss (M12-Stecker) an SW.Nc Universal-Schaltverstaerker Messbereich: -2500 … + 2500 Pa M12 Anschlusskabel, L = 1,00m | Stck. | 128 | PI00
IRNCRH | IRNCRH | PI Raumsensor fuer Feuchte, fuer SW.Nc Schaltverstaerker | petz industries Nc-Raumfeuchte intelligentes Sensorsystem zum Anschluss (M12-Stecker) an SW.Nc Universal-Messumformer Messbereich %rF: 0...100% M12 Anschlusskabel, L = 1,00m | Stck. | 109 | PI00
IRNCRT | IRNCRT | PI Raumsensor fuer Temperatur, fuer SW.Nc Schaltverstaerker | petz industries Nc-Raumtemperatur intelligentes Sensorsystem zum Anschluss (M12-Stecker) an SW.Nc Universal-Messumformer Messbereich %rF: 0...100% M12 Anschlusskabel, L = 1,00m | Stck. | 102 | PI00
IS633 | 276276 | EATON Hauptschalter, 3p, 400V, 63A | EATON Hauptschalter 3p, 400V, 63A | Stck. | 61.7 | EAT8
ITR79402 | D4780167 | Alre Hut-Schienentemp.-regler -35...+15°C | Alre IT Temperaturregler fuer Tragschienenmontage Sollwertbereich: -35...+10°C Wirksinn: Heizen Schaltdifferenz: 0,5...5 K Schaltausgang: pot-frei, max. 250V Schaltstrom: Arbeitskontakt 10 (3) A Ruhekontakt 5 (1,5) A Masse BxHxT: 36 x 86 x 62,5 mm Schutzart: IP20 | Stck. | 112.6 | ALR2
ITR79404 | D4780155 | Alre Hut-Schienentemp.-regler 0...+60°C | Alre IT Temperaturregler fuer Tragschienenmontage Betriebsspannung: 230 VAC, 50 Hz Sollwertbereich: 0...60°C Wirksinn: Heizen Schaltdifferenz: 0,5...5 K Schaltausgang: pot-frei, max. 250V Schaltstrom: Arbeitskontakt 10 (3) A Ruhekontakt 5 (1,5) A Masse BxHxT: 36 x 86 x 62,5 mm Schutzart: IP20 | Stck. | 112.6 | ALR2
ITR79405 | D4780181 | Alre Hut-Schienentemp.-regler +35...+95°C | Alre IT Temperaturregler fuer Tragschienenmontage Sollwertbereich: 35...95°C Wirksinn: Heizen Schaltdifferenz: 0,5...5 K Schaltausgang: pot-frei, max. 250V Schaltstrom: Arbeitskontakt 10 (3) A Ruhekontakt 5 (1,5) A Masse BxHxT: 36 x 86 x 62,5 mm Schutzart: IP20 | Stck. | 112.6 | ALR2
ITR79408 | D4780179 | Alre Hut-Schienentemp.-regler -10...+40°C | Alre IT Temperaturregler fuer Tragschienenmontage Sollwertbereich: -10...+40°C Wirksinn: Heizen Schaltdifferenz: 0,5...5 K Schaltausgang: pot-frei, max. 250V Schaltstrom: Arbeitskontakt 10 (3) A Ruhekontakt 5 (1,5) A Masse BxHxT: 36 x 86 x 62,5 mm Schutzart: IP20 | Stck. | 117.6 | ALR2
ITR79503 | D4780524 | Alre Hut-Schienentemp.-regler 0...+11°C | Alre IT Temperaturregler fuer Tragschienenmontage Sollwertbereich: 0...+11°C Wirksinn: Heizen, Frostschutz verriegelt bei fallender Temperatur Schaltdifferenz: ca. 1,5K Schaltausgang: pot-frei, max. 250V Schaltstrom: Arbeitskontakt 10 (3) A Ruhekontakt 5 (1,5) A Masse BxHxT: 36 x 86 x 62,5 mm Schutzart: IP20 | Stck. | 127.7 | ALR2
ITR79504 | D4780371 | Alre Hut-Schienentemp.-regler 0...+60°C | Alre IT Temperaturregler fuer Tragschienenmontage Sollwertbereich: 0...+60°C Wirksinn: Kuehlen Schaltdifferenz: 0,5...5 K Schaltausgang: pot-frei, max. 250V Schaltstrom: Arbeitskontakt 10 (3) A Ruhekontakt 5 (1,5) A Masse BxHxT: 36 x 86 x 62,5 mm Schutzart: IP20 | Stck. | 117.6 | ALR2
ITR79508 | D4780369 | Alre Hut-Schienentemp.-regler -10...+40°C | Alre IT Temperaturregler fuer Tragschienenmontage Sollwertbereich: -10...+40°C Wirksinn: Kuehlen Schaltdifferenz: 0,5...5 K Schaltausgang: pot-frei, max. 250V Schaltstrom: Arbeitskontakt 10 (3) A Ruhekontakt 5 (1,5) A Masse BxHxT: 36 x 86 x 62,5 mm Schutzart: IP20 | Stck. | 117.6 | ALR2
ITR79600 | D4780508 | Alre Hut-Schienentemp.-regler 2x +5...30°C | Alre IT Temperaturregler fuer Tragschienenmontage Sollwertbereich: 2x +5..30°C Wirksinn: Heizen Schaltdifferenz: 0,5K (fest) Schaltausgang: pot-frei, max. 250V Schaltstrom: Arbeitskontakt 10 (3) A Ruhekontakt 5 (1,5) A Masse BxHxT: 36 x 86 x 62,5 mm Schutzart: IP20 | Stck. | 131.8 | ALR2
IYEXDT050 | IYEXDT050 | PI Ex-Kanalsensor Temperatur 50mm, fuer TR.Ex Transmitter | petz industries Ex-Kanaltemperaturfuehler intelligentes Sensorsystem zum Anschluss (M12-Stecker) an TR.Ex Universal-Messumformer Messbereich °C: -40...+125°C Eintauchlaenge: 50mm M12 Anschlusskabel, L = 1,00m | Stck. | 173 | PI00
IYEXDT100 | IYEXDT100 | PI Ex-Kanalsensor Temperatur 100mm, fuer TR.Ex Transmitter | petz industries Ex-Kanaltemperaturfuehler intelligentes Sensorsystem zum Anschluss (M12-Stecker) an TR.Ex Universal-Messumformer Messbereich °C: -40...+125°C Eintauchlaenge: 100mm | Stck. | 180 | PI00
IYEXDT200 | IYEXDT200 | PI Ex-Kanalsensor Temperatur 200mm, fuer TR.Ex Transmitter | petz industries Ex-Kanaltemperatur intelligentes Sensorsystem zum Anschluss (M12-Stecker) an TR.Ex Universal-Messumformer Messbereich °C: -40...+125°C Eintauchlaenge: 200mm M12 Anschlusskabel, L = 1,00m | Stck. | 190 | PI00
IYEXDT370 | IYEXDT370 | PI Ex-Kanalsensor Temperatur 370mm, fuer TR.Ex Transmitter | petz industries Ex-Kanaltemperatur intelligentes Sensorsystem zum Anschluss (M12-Stecker) an TR.Ex Universal-Messumformer Messbereich °C: -40...+125°C Eintauchlaenge: 370mm M12 Anschlusskabel, L = 1,00m | Stck. | 277 | PI00
IYEXDTH050 | IYEXDTH050 | PI Ex-Kanalsensor Temperatur/Feuchte 50mm, fuer TR.Ex Transmitter | petz industries Ex-Kanaltemperatur- / Feuchtesensor intelligentes Sensorsystem zum Anschluss (M12-Stecker) an TR.Ex Universal-Messumformer Messbereich rH: 0...100%rF Messbereich °C: -40...+125°C Eintauchlaenge: 50mm M12 Anschlusskabel, L = 1,00m | Stck. | 205 | PI00
IYEXDTH100 | IYEXDTH100 | PI Ex-Kanalsensor Temperatur/Feuchte 100mm, fuer TR.Ex Transmitter | petz industries Ex-Kanaltemperatur- / Feuchtesensor intelligentes Sensorsystem zum Anschluss (M12-Stecker) an TR.Ex Universal-Messumformer Messbereich rH: 0...100%rF Messbereich °C: -40...+125°C Eintauchlaenge: 100mm M12 Anschlusskabel, L = 1,00m | Stck. | 213 | PI00
IYEXDTH200 | IYEXDTH200 | PI Ex-Kanalsensor Temperatur/Feuchte 200mm, fuer TR.Ex Transmitter | petz industries Ex-Kanaltemperatur- / Feuchtesensor intelligentes Sensorsystem zum Anschluss (M12-Stecker) an TR.Ex Universal-Messumformer Messbereich rH: 0...100%rF Messbereich °C: -40...+125°C Eintauchlaenge: 200mm M12 Anschlusskabel, L = 1,00m | Stck. | 223 | PI00
IYEXP0060 | IYEXP0060 | PI Ex-Differenzdrucksensor, - 60 … + 60 Pa, fuer TR.Ex Transmitter | petz industries Ex-Differenzdrucksensor intelligentes Sensorsystem zum Anschluss (M12-Stecker) an TR.Ex / AC.Ex Transmitter Messbereich: - 60 … + 60 Pa M12 Anschlusskabel, L = 1,00m | Stck. | 361 | PI00
IYEXP0100 | IYEXP0100 | PI Ex-Differenzdrucksensor, - 100 … + 100 Pa, fuer TR.Ex Transmitter | petz industries Ex-Differenzdrucksensor intelligentes Sensorsystem zum Anschluss (M12-Stecker) an TR.Ex / AC.Ex Transmitter Messbereich: - 100 … + 100 Pa M12 Anschlusskabel, L = 1,00m | Stck. | 333 | PI00
IYEXP0250 | IYEXP0250 | PI Ex-Differenzdrucksensor, - 250 … + 250 Pa, fuer TR.Ex Transmitter | petz industries Ex-Differenzdrucksensor intelligentes Sensorsystem zum Anschluss (M12-Stecker) an TR.Ex / AC.Ex Transmitter Messbereich: - 250 … + 250 Pa M12 Anschlusskabel, L = 1,00m | Stck. | 333 | PI00
IYEXP0600 | IYEXP0600 | PI Ex-Differenzdrucksensor, - 600 … + 600 Pa, fuer TR.Ex Transmitter | petz industries Ex-Differenzdrucksensor intelligentes Sensorsystem zum Anschluss (M12-Stecker) an TR.Ex / AC.Ex Transmitter Messbereich: - 600 … + 600 Pa M12 Anschlusskabel, L = 1,00m | Stck. | 333 | PI00
IYEXP1000 | IYEXP1000 | PI Ex-Differenzdrucksensor, - 1000 … + 1000 Pa, fuer TR.Ex Transmitter | petz industries Ex-Differenzdrucksensor intelligentes Sensorsystem zum Anschluss (M12-Stecker) an TR.Ex / AC.Ex Transmitter Messbereich: - 1000 … + 1000 Pa M12 Anschlusskabel, L = 1,00m | Stck. | 333 | PI00
IYEXP2500 | IYEXP2500 | PI Ex-Differenzdrucksensor, - 2500 … + 2500 Pa, fuer TR.Ex Transmitter | petz industries Ex-Differenzdrucksensor intelligentes Sensorsystem zum Anschluss (M12-Stecker) an TR.Ex Transmitter Messbereich: - 2500 … + 2500 Pa M12 Anschlusskabel, L = 1,00m | Stck. | 333 | PI00
IYEXRT | IYEXRT | PI Ex-Raumsensor fuer Temperatur, fuer TR.Ex Transmitter | petz industries Ex-Raumtemperatur intelligentes Sensorsystem zum Anschluss (M12-Stecker) an TR.Ex Universal-Messumformer Messbereich °C: -40...+125°C | Stck. | 167 | PI00
IYEXRTH | IYEXRTH | PI Ex-Raumsensor fuer Temperatur u.Feuchte, fuer TR.Ex Transmitter | petz industries Ex-Raumtemperatur-/Feuchte- und Taupunktsensor intelligentes Sensorsystem zum Anschluss an TR.Ex Universal-Messumformer Messbereich Temperatur: °C: -40...+125°C Feuchte: 0...100%rF | Stck. | 191 | PI00
IYNCDT100 | IYNCDT100 | PI Kanal-/Tauchsensor 100mm fuer Temperatur, fuer TR.Nc Transmitter | petz industries Kanal-/Tauchtemperatursensor intelligentes Sensorsystem zum Anschluss (M12-Stecker) an TR.Nc Universal-Messumformer Messbereich Temperatur: °C: -40...+125°C L = 100mm M12 Stecker | Stck. | 139 | PI00
IYNCDT200 | IYNCDT200 | PI Kanal-/Tauchsensor 200mm fuer Temperatur, fuer TR.Nc Transmitter | petz industries Kanal-/Tauchtemperatursensor intelligentes Sensorsystem zum Anschluss (M12-Stecker) an TR.Nc Universal-Messumformer Messbereich Temperatur: °C: -40...+125°C L = 200mm M12 Stecker | Stck. | 146 | PI00
IYNCDTH200 | IYNCDTH200 | PI Kanalsensor Temperatur/Feuchte 200mm, fuer TR.Nc Transmitter | petz industries Kanaltemperatur- / Feuchtesensor intelligentes Sensorsystem zum Anschluss (M12-Stecker) an TR.Nc Universal-Messumformer Messbereich rH: 0...100%rF Messbereich °C: -40...+125°C Eintauchlaenge: 200mm M12 Anschlusskabel, L = 1,00m | Stck. | 170 | PI00
IYNCP100 | IYNCP100 | PI Differenzdrucksensor, - 100 … + 100 Pa, fuer TR.Nc Transmitter | petz industries Differenzdrucksensor intelligentes Sensorsystem zum Anschluss (M12-Stecker) an TR.Nc Transmitter Messbereich: - 100 … + 100 Pa M12 Anschlusskabel, L = 1,00m - OHNE EX-ZULASSUNG - | Stck. | 195 | PI00
IYNCP1000 | IYNCP1000 | PI Differenzdrucksensor, - 1000 … + 1000 Pa, fuer TR.Nc Transmitter | petz industries Differenzdrucksensor intelligentes Sensorsystem zum Anschluss (M12-Stecker) an TR.Nc Transmitter Messbereich: - 1000 … + 1000 Pa M12 Anschlusskabel, L = 1,00m - OHNE EX-ZULASSUNG - | Stck. | 195 | PI00
IYNCRT | IYNCRT | PI Raumsensor fuer Temperatur, fuer TR.Nc Transmitter | petz industries Raumtemperatursensor intelligentes Sensorsystem zum Anschluss (M12-Stecker) an TR.Nc Universal-Messumformer Messbereich Temperatur: °C: -40...+125°C M12 Stecker | Stck. | 131 | PI00
IYNCRTH | IYNCRTH | PI Raumsensor fuer Temperatur und Feuchte, fuer TR.Nc Transmitter | petz industries Raumtemperatur- und Feuchtesensor intelligentes Sensorsystem zum Anschluss (M12-Stecker) an TR.Nc Universal-Messumformer Messbereich Temperatur: °C: -40...+125°C Feuchte: rF: 0...100% M12 Stecker | Stck. | 146 | PI00
JDL111 | H5309098 | Alre IT Differenzdruckschalter 20...300Pa, silikonfrei | Alre-IT Differenzdruckschalter in silikonfreier Ausfuehrung Einstellbereich: 20...300 Pa Schaltdifferenz: 10...15 Pa Schaltkontakt: 1 Wechsler, pot.-frei Schaltspannung: max. 250 VAC Schaltstrom: max. 1,5 (0,4) A Schutzart: IP54 | Stck. | 63.7 | ALR2
JDL112 | H5309100 | Alre IT Differenzdruckschalter 40...600Pa, silikonfrei | Alre-IT Differenzdruckschalter in silikonfreier Ausfuehrung Einstellbereich: 40...600 Pa Schaltdifferenz: 22...33 Pa Schaltkontakt: 1 Wechsler, pot.-frei Schaltspannung: max. 250 VAC Schaltstrom: max. 1,5 (0,4) A Schutzart: IP54 | Stck. | 62.4 | ALR2
JDW10 | H530997 | Alre IT Differenzdruckschalter 400...1600Pa | Alre-IT Differenzdruckschalter Einstellbereich: 400..1600 Pa Schaltdifferenz: 30...60 Pa Schaltkontakt: 1 Wechsler, pot.-frei Schaltspannung: max. 250 VAC Schaltstrom: max. 1,5 (0,4) A Schutzart: IP54 ohne Montagezubehoer | Stck. | 57 | ALR2
JDW3 | H531002 | Alre IT Differenzdruckschalter 20...330Pa | Alre-IT Differenzdruckschalter Einstellbereich: 20...330 Pa Schaltdifferenz: 9...20 Pa Schaltkontakt: 1 Wechsler, pot.-frei Schaltspannung: max. 250 VAC Schaltstrom: max. 1,5 (0,4) A Schutzart: IP54 ohne Montagezubehoer | Stck. | 57 | ALR2
JDW5 | H530996 | Alre IT Differenzdruckschalter 30...500Pa | Alre-IT Differenzdruckschalter Einstellbereich: 30...500 Pa Schaltdifferenz: 10...25 Pa Schaltkontakt: 1 Wechsler, pot.-frei Schaltspannung: max. 250 VAC Schaltstrom: max. 1,5 (0,4) A Schutzart: IP54 ohne Montagezubehoer | Stck. | 57 | ALR2
JET110R | JA045100 | Alre IT Industrieraumthermostat -35...30°C, AE, 2...20 K Hysterese | Alre-IT Industrie-Raumthermostat mit Ausseneinstellung Einstellbereich: -35...+30 °C Hysterese: 2...20 K Schaltkontakt: 1 Wechsler, pot.-frei Schaltspannung: max. 250 VAC Schaltstrom: max. 15 (8) A Schutzart: IP65 | Stck. | 171.7 | ALR2
JET110RF | JA045200 | Alre IT Industrieraumthermostat -35...30°C, IE, 2...20 K Hysterese | Alre-IT Industrie-Raumthermostat mit Inneneinstellung Einstellbereich: -35...+30 °C Hysterese: 2...20 K Schaltkontakt: 1 Wechsler, pot.-frei Schaltspannung: max. 250 VAC Schaltstrom: max. 15 (8) A Schutzart: IP65 | Stck. | 172.7 | ALR2
JET110X | JA040100 | Alre IT Kapillar-Thermostat -30...35°C mit AE | Alre-IT Kapillar-Thermostat mit Ausseneinstellung Einstellbereich: -30...+35 °C Hysterese: 2...20 K Kapillarlaenge: 1800mm Schaltkontakt: 1 Wechsler, pot.-frei Schaltspannung: max. 250 VAC Schaltstrom: max. 15 (8) A Schutzart: IP65 | Stck. | 169.6 | ALR2
JET110XF | JA040200 | Alre IT Kapillar-Thermostat -30...35°C mit IE | Alre-IT Kapillar-Thermostat mit Inneneinstellung Einstellbereich: -30...+35 °C Hysterese: 2...20 K Kapillarlaenge: 1800mm Schaltkontakt: 1 Wechsler, pot.-frei Schaltspannung: max. 250 VAC Schaltstrom: max. 15 (8) A Schutzart: IP65 | Stck. | 170.7 | ALR2
JET120R | JA046100 | Alre IT Industrieraumthermostat 0...60°C, AE, 2...20 K Hysterese | Alre-IT Industrie-Raumthermostat mit Ausseneinstellung Einstellbereich: 0...60 °C Hysterese: 2...20 K Schaltkontakt: 1 Wechsler, pot.-frei Schaltspannung: max. 250 VAC Schaltstrom: max. 15 (8) A Schutzart: IP65 | Stck. | 171.7 | ALR2
JET120RF | JA046200 | Alre IT Industrieraumthermostat 0...60°C, IE, 2...20 K Hysterese | Alre-IT Industrie-Raumthermostat mit Inneneinstellung Einstellbereich: 0...60 °C Hysterese: 2...20 K Schaltkontakt: 1 Wechsler, pot.-frei Schaltspannung: max. 250 VAC Schaltstrom: max. 15 (8) A Schutzart: IP65 | Stck. | 172.8 | ALR2
JET120XF | JA041200 | Alre IT Kapillar-Thermostat 0...60°C mit IE | Alre-IT Kapillar-Thermostat mit Inneneinstellung Einstellbereich: 0...60 °C Hysterese: 2...20 K Kapillarlaenge: 1800mm Schaltkontakt: 1 Wechsler, pot.-frei Schaltspannung: max. 250 VAC Schaltstrom: max. 15 (8) A Schutzart: IP65 | Stck. | 170.2 | ALR2
JET130X | JA042100 | Alre IT Kapillar-Thermostat 40...100°C mit AE | Alre-IT Kapillar-Thermostat mit Ausseneinstellung Einstellbereich: 40...100 °C Hysterese: 2...20 K Kapillarlaenge: 1800mm Schaltkontakt: 1 Wechsler, pot.-frei Schaltspannung: max. 250 VAC Schaltstrom: max. 15 (8) A Schutzart: IP65 | Stck. | 170.4 | ALR2
JET130XF | JA042200 | Alre IT Kapillar-Thermostat 40...100°C mit IE | Alre-IT Kapillar-Thermostat mit Inneneinstellung Einstellbereich: 40...100 °C Hysterese: 2...20 K Kapillarlaenge: 1800mm Schaltkontakt: 1 Wechsler, pot.-frei Schaltspannung: max. 250 VAC Schaltstrom: max. 15 (8) A Schutzart: IP65 | Stck. | 171 | ALR2
JET130XG | JA042101 | Alre IT Kapillar-Thermostat 40...100°C mit AE | Alre-IT Kapillar-Thermostat mit Ausseneinstellung Einstellbereich: 40...100 °C Hysterese: 2...20 K Kapillarlaenge: 4500mm Schaltkontakt: 1 Wechsler, pot.-frei Schaltspannung: max. 250 VAC Schaltstrom: max. 15 (8) A Schutzart: IP65 | Stck. | 197.1 | ALR2
JET143XF | JA043400 | Alre IT Kapillar-Thermostat 70...130°C mit IE, TB | Alre-IT Kapillar-Thermostat mit Inneneinstellung und Begrenzung (TB) Einstellbereich: 70...140 °C Hysterese: ca. 8 K Kapillarlaenge: 1800mm Schaltkontakt: 1 Wechsler, pot.-frei Schaltspannung: max. 250 VAC Schaltstrom: max. 15 (8) A Schutzart: IP65 | Stck. | 183 | ALR2
JOYAPRAHMENWS | 760201 | Aufputzrahmen weiss fuer JOY Raumregler | Thermokon Aufputzrahmen weiss fuer JOY Raumregler | Stck. | 29.3 | TH16
JOYEC3AOMODSW | 724999 | JOY FanCoil Raumregler, EC, 3x 0-10V, 2DI, Modbus RTU, Farbe schwarz | Thermokon JOY FanCoil Einzelraumregler mit EC-Ventilator, Heizen/Kuehlen, 6-Wegkugelhahn 2x DI, 3x 0-10V mit autarker Reglerfunktion Schnittstelle: Modbus RTU Farbe: schwarz Spannung: 24V AC/DC | Stck. | 222.2 | TH12
JOYEC3AOMODWS | 723817 | JOY FanCoil Raumregler, EC, 3x 0-10V, 2DI, Modbus RTU, Farbe weiss | Thermokon JOY FanCoil Einzelraumregler mit EC-Ventilator, Heizen/Kuehlen, 6-Wegkugelhahn 2x DI, 3x 0-10V mit autarker Reglerfunktion Schnittstelle: Modbus RTU Farbe: weiss Spannung: 24V AC/DC | Stck. | 209.2 | TH12
JOYECAO2DOMODSW | 752022 | JOY FanCoil Raumregler, EC, 1x 0-10V, 2DO, 2DI, 230V, Modbus RTU, Farbe schwarz | Thermokon JOY FanCoil Einzelraumregler mit EC-Ventilator, 1xHeizen / 1xKuehlen 2x DI, 2xDO, 1x 0-10V mit autarker Reglerfunktion Schnittstelle: Modbus RTU Farbe: schwarz Spannung: 230VAC | Stck. | 222.2 | TH12
JOYFC5DOSW | 751957 | JOY FanCoil Raumregler, 5x DO, 2x DI, 230V, Farbe schwarz | Thermokon JOY FanCoil Einzelraumregler 5x DO, 2x DI mit autarker Reglerfunktion Farbe: schwarz Spannung: 230V AC | Stck. | 214.8 | TH12
JOYFC5DOSWRS485 | 751964 | JOY FanCoil Raumregler, 5x DO, 2x DI, 230V, Modbus RTU, Farbe schwarz | Thermokon JOY FanCoil Einzelraumregler mit mit RS485 Modbus RTU 5x DO, 2x DI mit autarker Reglerfunktion Farbe: schwarz Spannung: 230V AC | Stck. | 222.2 | TH12
JOYFC5DOWS | 751940 | JOY FanCoil Raumregler, 5x DO, 2x DI, 230V, Farbe weiss | Thermokon JOY FanCoil Einzelraumregler 5x DO, 2x DI mit autarker Reglerfunktion Farbe: weiss Spannung: 230V AC | Stck. | 201.8 | TH12
JOYFC5DOWSBAC | 778749 | JOY FanCoil Raumregler, 5x DO, 2x DI, 230V, BACnet MS/TP, Farbe weiss | Thermokon JOY FanCoil Einzelraumregler mit mit RS485 BACnet MS/TP 5x DO, 2x DI mit autarker Reglerfunktion Farbe: weiss Spannung: 230V AC | Stck. | 209.2 | TH12
JOYFC5DOWSRS485 | 751933 | JOY FanCoil Raumregler, 5x DO, 2x DI, 230V, Modbus RTU, Farbe weiss | Thermokon JOY FanCoil Einzelraumregler mit mit RS485 Modbus RTU 5x DO, 2x DI mit autarker Reglerfunktion Farbe: weiss Spannung: 230V AC | Stck. | 209.2 | TH12
JOYFCEC3AOMODSW | 724999 | JOY FanCoil Raumregler, EC, 3x 0-10V, 2x DI, Modbus RTU, Farbe schwarz | Thermokon JOY FanCoil Einzelraumregler mit EC-Ventilator, Heizen Kuehlen 3x AO, 2x DI mit autarker Reglerfunktion Modbus RTU Farbe: schwarz Spannung: 24V AC/DC | Stck. | 222.2 | TH12
JOYFCECAO2DOMODWS | 752015 | JOY FanCoil Raumregler, EC, 1x 0-10V, 2x DO, 3x DI, 230V, Modbus RTU, Farbe weiss | Thermokon JOY Fancoil-Regler Temperatur - Modbus, 0..10 V Ausgang Schaltkontakt: 2x Schliesserkontakt (Heizen & Kuehlen) + 1x 0..10 V (fuer Ansteuerung EC-Luefter), 240 V: Last max. 500 mA (Triac) Netzwerktechnologie: RS485 Modbus Spannungsversorgung: 85..260 V ~ Messbereich Temperatur: 0..+50 °C Genauigkeit Temperatur: ±1 K (typ. bei 21 °C) Eingaenge: DI1: Eingang fuer NTC10k oder potentialfreien Kontakt DI2: Eingang digital, fuer potentialbehafteten Kontakt (230 V ~) Anzeige: LCD 2,5_ 240x160 px, Hintergrundbeleuchtung kaltweiss Gehaeuse Farbe: reinweiss Gehaeuse Material: PC, weiss, Glas Schutzart: IP30 gemaess DIN EN 60529 Montage: Unterputz in Standard UP-Dose (Ø=60 mm, Tiefe mind. 45 mm) | Stck. | 209.2 | TH12
JOYFCECAO2DOWS | 751988 | JOY FanCoil Raumregler, EC, 1x 0-10V, 2x DO, 3x DI, 230V, Farbe weiss | Thermokon JOY FanCoil Einzelraumregler mit EC-Ventilator 0-10V 3x DI, 2x DO mit autarker Reglerfunktion Farbe: weiss Spannung: 230V AC | Stck. | 201.8 | TH12
JOYHC3AOBACWS | 778770 | JOY Raumregler, Heizen/Kuehlen, 3x 0-10V, 3DI, BACnet MS/TP, Farbe weiss | Thermokon JOY Einzelraumregler mit Heizen/Kuehlen Funktion 3x DI, 3x 0-10V mit autarker Reglerfunktion Schnittstelle: BACnet MS/TP Farbe: weiss Spannung: 24V AC/DC | Stck. | 209.2 | TH12
JOYHC3AOMODWS | 723732 | JOY Raumregler, Heizen/Kuehlen, 3x 0-10V, 3DI, Modbus RTU, Farbe weiss | Thermokon JOY Einzelraumregler mit Heizen/Kuehlen Funktion 3x DI, 3x 0-10V mit autarker Reglerfunktion Schnittstelle: Modbus RTU Farbe: weiss Spannung: 24V AC/DC | Stck. | 209.2 | TH12
JOYHCAO2DOSW | 752039 | JOY Raumregler, Heizen/Kuehlen, 0-10V, 2DI, 2DO, 230V, Farbe schwarz | Thermokon JOY Einzelraumregler mit Heizen/Kuehlen Funktion 2x DI, 2x DO, 1x 0-10V mit autarker Reglerfunktion Farbe: schwarz Spannung: 230V AC | Stck. | 214.8 | TH12
JOYHCAO2DOWS | 748995 | JOY Raumregler, Heizen/Kuehlen, 0-10V, 2DI, 2DO, 230V, Farbe weiss | Thermokon JOY Einzelraumregler mit Heizen/Kuehlen Funktion 2x DI, 2x DO, 1x 0-10V mit autarker Reglerfunktion Farbe: weiss Spannung: 230V AC | Stck. | 201.8 | TH12
JOYRAHMENWS | 681452 | Zierrahmen JOY weiss | Thermokon Zierrahmen JOY weiss | Stck. | 14.8 | TH16
JOYSREC3AOMODSW | 701037 | JOY Raumregler, Heizen/Kuehlen, ES´C-Motor, 3x 0-10V, 2x DI, Modbus RTU, Farbe schwarz, mit EnOcean Schnittstelle | Thermokon JOY Einzelraumregler mit Heizen/Kuehlen Funktion, EC-Ventilator 2x DI, 3x 0-10V mit autarker Reglerfunktion Schnittstelle: Modbus RTU, En_Ocean Farbe: schwarz Spannung: 24V AC/DC | Stck. | 273 | TH03
JOYSRHC3AOMODWS | 700993 | JOY Raumregler, Heizen/Kuehlen, 3x 0-10V, 3DI, Modbus RTU, Farbe weiss, mit EnOcean Schnittstelle | Thermokon JOY Einzelraumregler mit Heizen/Kuehlen Funktion 3x DI, 3x 0-10V mit autarker Reglerfunktion Schnittstelle: Modbus RTU, En_Ocean Farbe: weiss Spannung: 24V AC/DC | Stck. | 260 | TH03
JRCABACS2T | JRCABACS2T | Drehantrieb, 24...230V AC/DC, 0-10V, MP-Bus, BACnet MS/TP, 90Nm, 35sek. | Drehantrieb IP66 90 Nm, AC/DC 24…230 V Laufzeit 35 s/ 90º (veraenderbar) stetig, MP-Bus, BACnet MS/TP 2 integrierte Hilfsschalter Handverstellung mit Handkurbel Anschluss mit Klemmen Erforderliches Zubehoer zum JR-Antrieb (muss separat bestellt werden): ZJR01 Positionsanzeige und Mitnehmerwelle, F07, Vierkant 45° gedreht, SW 17, DN 125...150 ZJR03 Positionsanzeige und Mitnehmerwelle, F05, Vierkant 45° gedreht, SW 14, DN 50...100 | Stck. | 1207.0002 | BEL0
JRCAS2T | JRCAS2T | Drehantrieb, 24...230V AC/DC, Auf-Zu, 3-Pkt., 90Nm, 35sek. | Belimo Drehantrieb IP66 90 Nm, AC/DC 24…230 V Laufzeit 35 s / 90º (veraenderbar) Auf-Zu, 3-Punkt 2 integrierte Hilfsschalter Handverstellung mit Handkurbel Anschluss mit Klemmen Erforderliches Zubehoer zum JR-Antrieb (muss separat bestellt werden): Fuer Drosselklappen Nennweite 125…150: ZJR01_Positionsanzeige und Mitnehmerwelle alternativ: ZJR02_Mitnehmerwelle Fuer Drosselklappen Nennweite 50...100: ZJR03_Positionsanzeige und Mitnehmerwelle | Stck. | 952.0002 | BEL0
JSF1E | JA060100 | Stroemungswaechter, DN25...DN200, als Paddelschalter | Alre-IT Stroemungswaechter als Paddelschalter fuer Nennweiten von G 1...G 8 Zoll, (DN25...DN200) Paddel aus V4A, Traegerkoerper aus Messing fuer nicht aggressive Medien Mediumstemp.: max. 120°C Schutzart: IP65 | Stck. | 190 | ALR2
JSF1RE | JA060200 | Stroemungswaechter, DN25...DN200, als Paddelschalter, mit red. Einschaltwerten | Alre-IT Stroemungswaechter mit reduzierten Schaltwerten als Paddelschalter fuer Nennweiten von G 1...G 8 Zoll, (DN25...DN200) Paddel aus V4A, Traegerkoerper aus Messing fuer nicht aggressive Medien Mediumstemp.: max. 120°C Schutzart: IP65 | Stck. | 190 | ALR2
JSF2E | JA060300 | Stroemungswaechter, DN25...DN200, als Paddelschalter, in Edelstahl | Alre-IT Stroemungswaechter als Paddelschalter fuer Nennweiten von G 1...G 8 Zoll, (DN25...DN200) Paddel und Traegerkoerper aus V4A geeignet fuer aggressive Medien Mediumstemp.: max. 120°C Schutzart: IP65 | Stck. | 481.6 | ALR2
JSF2RE | JA060400 | Stroemungswaechter, DN25...DN200, als Paddelschalter, mit red. Einschaltwerten | Alre-IT Stroemungswaechter mit reduzierten Schaltwerten als Paddelschalter fuer Nennweiten von G 1...G 8 Zoll, (DN25...DN200) Paddel und Traegerkoerper aus V4A, fuer aggressive Medien geeignet Mediumstemp.: max. 120°C Schutzart: IP65 | Stck. | 481.6 | ALR2
JSF4E | JA060600 | Stroemungswaechter, DN20, mit angeb. T-Stck. als Paddelschalter | Alre-IT Stroemungswaechter mit angebauten T-Stck. G 3/4, DN20 Paddel aus V4A, Traegerkoerper aus Messing fuer nicht aggressive Medien Mediumstemp.: max. 120°C Schutzart: IP65 | Stck. | 210.5 | ALR2
JSL1E | JA070100 | Stroemungswaechter, als Windfahnenrelais | Alre-IT Stroemungswaechter als Windfahnenrelais fuer Luft- geschwindigkeiten von ca. 2...9 m/s Windfahne aus V2A, Hebel aus Messing Mediumstemp.: max. 85°C Schutzart: IP65 | Stck. | 115.4 | ALR2
JSW1 | H530946 | Stroemungswaechter, DN25, als Paddelschalter, T-Stck. nicht enthalten | Alre-IT Stroemungswaechter als Paddelschalter passend zu T-Stck. G 1, DN25 Medium: Wasser, nicht aggressive Medien Einschaltschwelle: min. 17,0 l/min Schaltvermoegen: max. 5A, 250V | Stck. | 158.9 | ALR3
JSW34 | H530945 | Stroemungswaechter, DN20, als Paddelschalter, T-Stck. nicht enthalten | Alre-IT Stroemungswaechter als Paddelschalter passend zu T-Stck. G 3/4, DN20 Medium: Wasser, nicht aggressive Medien Einschaltschwelle: min. 9,0 l/min Schaltvermoegen: max. 5A, 250V | Stck. | 158.9 | ALR3
JTF1 | E6090301 | Frostschutzthermostat 1-stufig, 6,0 mtr. Kapillar | Alre-IT Frostschutzthermostat 1-stufig Sollwertberecih: -10...+12°C Kapillarlaenge: 6,0 mtr. Schaltspannung: 24...230V Schaltstrom: 15 (8) A Schaltdifferenz: 1K Schutzart: IP40 selbststaendig zuruecksetzend | Stck. | 130.1 | ALR2
JTF112 | E6090328 | Frostschutzthermostat 1-stufig, 12 mtr. Kapillar | Alre-IT Frostschutzthermostat 1-stufig Sollwertberecih: -10...+12°C Kapillarlaenge: 12,0 mtr. Schaltspannung: 24...230V Schaltstrom: 15 (8) A Schaltdifferenz: 1K Schutzart: IP40 selbststaendig zuruecksetzend | Stck. | 222.5 | ALR2
JTF1W | E6090014 | Frostschutzthermostat 1-stufig, 6,0 mtr. Kapillar, IP65 | Alre-IT Frostschutzthermostat 1-stufig Sollwertberecih: -10...+12°C Kapillarlaenge: 6,0 mtr. Schaltspannung: 24...230V Schaltstrom: 15 (8) A Schaltdifferenz: 1K Schutzart: IP65 selbststaendig zuruecksetzend | Stck. | 199.1 | ALR2
JTF21 | E6090320 | Frostschutzthermostat 2-stufig, 6 mtr. Kapillar | Alre-IT Frostschutzthermostat 2-stufig mit 6 Meter Kapillare Sollwertbereich: -10...+12°C Schaltspannung: 24...230V Schaltstrom: 15 (8) A Schaltdifferenz: 1K Schutzart: IP40 selbststaendig zuruecksetzend | Stck. | 178.8 | ALR2
JTF2112 | E6090330 | Frostschutzthermostat 2-stufig, 12 mtr. Kapillar | Alre-IT Frostschutzthermostat 2-stufig mit 12 Meter Kapillare Sollwertbereich: -10...+12°C Schaltspannung: 24...230V Schaltstrom: 15 (8) A Schaltdifferenz: 1K, 5K zw. den Stufen Schutzart: IP40 selbststaendig zuruecksetzend | Stck. | 310 | ALR2
JTF25 | E6090324 | Frostschutzthermostat 2-stufig, 3 mtr. Kapillar | Alre-IT Frostschutzthermostat 2-stufig mit 3 Meter Kapillare Sollwertbereich: -10...+12°C Schaltspannung: 24...230V Schaltstrom: 15 (8) A Schaltdifferenz: 1K Schutzart: IP40 selbststaendig zuruecksetzend | Stck. | 174.9 | ALR2
JTF3 | E6090309 | Frostschutzthermostat 1-stufig, 1,8 mtr. Kapillar | Alre-IT Frostschutzthermostat 1-stufig Sollwertberecih: -10...+12°C Kapillarlaenge: 1,8 mtr. Schaltspannung: 24...230V Schaltstrom: 15 (8) A Schaltdifferenz: 1K Schutzart: IP40 selbststaendig zuruecksetzend | Stck. | 125 | ALR2
JTF5 | E6090311 | Frostschutzthermostat 1-stufig, 3,0 mtr. Kapillar | Alre-IT Frostschutzthermostat 1-stufig Sollwertberecih: -10...+12°C Kapillarlaenge: 3,0 mtr. Schaltspannung: 24...230V Schaltstrom: 15 (8) A Schaltdifferenz: 1K Schutzart: IP40 selbststaendig zuruecksetzend ohne Montageklammern | Stck. | 126.4 | ALR2
JTL11 | E6110064 | Kanal-Thermostat TW 20...+70°C/70...100°C, 1250mm Kapillar | Alre-IT Lufterhitzer-Thermostat mit 2 Funktionen (TW/TW) Regelbereich 1: 20...70°C (TW) Regelbereich 2: 70...100°C (TW) Schaltkontakt: 2 Wechsler, pot.-frei SChaltstrom: max. 15 (8) A Kapillarlaenge: 1250 mm | Stck. | 273.6 | ALR2
JTL17NR | E6120077 | Kanal-Thermostat TW/STB 20...+70°C/70...95°C, 1250mm Kapillar | Alre-IT Lufterhitzer-Thermostat mit 3 Funktionen (TW/STB) Regelbereich 1: 20...70°C (TW) Regelbereich 2: 70...95°C (STB) Schaltkontakt: 3 Wechsler, pot.-frei Schaltstrom: max. 15 (8) A Kapillarlaenge: 1250 mm | Stck. | 404.5 | ALR2
JTL2 | E6110013 | Kanal-Thermostat TW 20...+70°C/70...100°C, 350mm Kapillar | Alre-IT Lufterhitzer-Thermostat mit 2 Funktionen (TW/TW) Regelbereich 1: 20...70°C (TW) Regelbereich 2: 70...100°C (TW) Schaltkontakt: 2 Wechsler, pot.-frei SChaltstrom: max. 15 (8) A Kapillarlaenge: 350 mm | Stck. | 254.2 | ALR2
JTL8 | E6110049 | Kanal-Thermostat TW 20...+70°C; STB 70...95°C, 350mm Kapillar | Alre-IT Lufterhitzer-Thermostat mit 2 Funktionen (TW/STB) Regelbereich 1: 20...70°C (TW) Regelbereich 2: 70...100°C (STB) Schaltkontakt: 2 Wechsler, pot.-frei Schaltstrom: max. 15 (8) A Kapillarlaenge: 350 mm | Stck. | 258.2 | ALR2
JTL8NR | E6120038 | Kanal-Thermostat TW/STB 20...+70°C/70...95°C, 350mm Kapillar | Alre-IT Lufterhitzer-Thermostat mit 3 Funktionen (TW/STB) Regelbereich 1: 20...70°C (TW) Regelbereich 2: 70...95°C (STB) Schaltkontakt: 3 Wechsler, pot.-frei Schaltstrom: max. 15 (8) A Kapillarlaenge: 350 mm | Stck. | 384.9 | ALR2
JTU1 | E6100012 | Kanal-Thermostat 20...100°C, TW, 350mm Kapillar | Alre-IT Kanalthermostat 1-stufig als Temperaturwaechter (TW) Regelbereich: 20...100°C Hysterese: 8...30 K Schaltkontakt: 1 Wechsler, pot.-frei SChaltstrom: max. 15 (8) A Kapillarlaenge: 350 mm | Stck. | 215.2 | ALR2
JTU3 | E6100036 | Kanal-Thermostat 20...100°C, STB 350mm Kapillar | Alre-IT Kanalthermostat 1-stufig als Sicherheitsstemperaturbegrenzer (STB) Regelbereich: 20...100°C Schaltkontakt: 1 Wechsler, pot.-frei SChaltstrom: max. 15 (8) A Kapillarlaenge: 350 mm | Stck. | 188.2 | ALR2
JTU50 | E6100000 | Kanal-Thermostat -25...+60°C, 350mm Kapillar | Alre-IT Kanalthermostat 1-stufig als Min.- oder Max.Thermostat mit Inneneinstellung (TW) Regelbereich: -25...+60°C Schaltkontakt: 1 Wechsler, pot.-frei SChaltstrom: max. 15 (8) A Kapillarlaenge: 350 mm | Stck. | 184.1 | ALR2
JY | 100968 | Netzteil, 24V AC/DC --> 10V,12,16,18,24 VDC, max. 1A | Oppermann getaktetes Schaltnetzteil Prim: 24V AC/DC 10V DC, max. 1,0A (Jumper) 12V DC, max. 1,0A (Jumper) 16V DC, max. 1,0A (Jumper) 18V DC, max. 1,0A (Jumper) 24V DC*, max. 1,0A (Jumper) *nur Verfuegbar bei 24V AC-Eingangssignal ADJ: 3,6-24V (poti) | Stck. | 100.1 | OPP6
JZ001000 | UN990035 | Deckel-Set 50x50mm reinweiss, glaenzend fuer FTR101.... | Alre-IT Deckel-Set 50x50mm reinweiss, glaenzend fuer FTR101.... | Satz | 9 | ALR1
JZ001100 | UN990050 | Deckel-Set 55x55mm reinweiss, glaenzend fuer FTR101.... | Alre-IT Deckel-Set 55x55mm reinweiss, glaenzend fuer RTBSU... | Satz | 9.5 | ALR1
JZ001101 | UN990055 | Deckel-Set 55x55mm reinweiss, matt fuer FTR101.... | Alre-IT Deckel-Set 55x55mm reinweiss, matt fuer FTR101.... | Satz | 9.5 | ALR1
JZ001320 | G9990493 | Deckel-Set reinweiss, glaenzend fuer RTBSU... (BuschJaeger future linear) | Alre-IT Deckel-Set reinweiss, glaenzend fuer RTBSU... (BuschJaeger future linear) | Stck. | 9.5 | ALR1
JZ008100 | UN990027 | Deckel-Set 55x55mm reinweiss, | Alre-IT Deckel-Set 55x55mm, reinweiss, RAL9010 | Satz | 15 | ALR1
JZ009100 | UN990013 | Deckel-Set 55x55mm reinweiss, glaenzend | Alre-IT Deckel-Set 55x55mm, reinweiss glaenzend, RAL9010 | Satz | 18.6 | ALR1
JZ056K | C1809536 | Montageklammern fuer Frostschutzthermostat, Kunststoff | Alre-IT Montageklammern fuer Frostschutzthermostat Material: Kunststoff 1 Satz = 6 Stck. | Satz | 14.5 | ALR2
JZ061 | H5309229 | Schlauchanschlussset fuer Diff.-druckschalter | Alre-IT Schlauchanschlussset fuer Diff.-druckschalter | Satz | 11.6 | ALR2
JZ09 | E6140170 | Ersatzpaddel (alle 4 Stck.) | Alre-It Ersatzpaddel fuer JSF-... (alle 4 Stck.) | Stck. | 23.1 | ALR2
JZ090900 | VV000025 | Rahmen -Berlin- (neutral) fuer alle Regler Unterputz mit Abdeckung 50 x 50 mm | Alre-IT Rahmen -Berlin- (neutral) fuer alle Regler Unterputz mit Abdeckung 50 x 50 mm | Stck. | 4.8 | ALR1
JZ17 | MN990001 | Adapterplatte fuer Montage auf UP-Dose | Alre-IT Adapterplatte fuer Montage auf UP-Dose | Satz | 8.2 | ALR2
JZ21 | MN990006 | Adapterrahmen Berlin 1000 auf UP-Dosen bis 80mm x 80mm | Alre-IT Adapterrahmen Berlin 1000 auf UP-Dosen bis 80mm x 80mm | Satz | 5.6 | ALR1
JZ24 | BN990002 | Magnetbefestigung-Set fuer einen Mehrkanalempfaenger | Alre-IT Magnetbefestigung-Set fuer einen Mehrkanalempfaenger (1 Satz = 4x Magnetfuesse) | Satz | 25.8 | ALR2
JZ25 | BN990003 | Externe Antenne fuer Funkregler | Alre-IT externe Antenne zur Empfangsverbesserung fuer Funkregler. ANTENNENKABEL JZ26 WIRD SEPERAT BENOeTIGT! | Stck. | 72.7 | ALR2
JZ26 | BN990004 | Verbindungskabel fuer Externe Antenne JZ25 | Alre-IT Verbindungskabel fuer externe Antenne JZ25 fuer Funkregler. | Stck. | 47.9 | ALR2
JZ30 | KA999902 | Befestigungsset RTKSA fuer THK/NTHK/SWK Doppelthermostat | Alre-IT Befestigungsset RTKSA fuer THK/NTHK/SWK Doppelthermostat | Satz | 7.1 | ALR2
JZ31 | KA999903 | Befestigungsset RTKSA fuer Rohrmontage | Alre-IT Befestigungsset RTKSA fuer Rohrmontage | Satz | 5.5 | ALR2
K61 | K61 | Klemmbock fuer Klappenachsen Ø 16...20mm | Belimo Klemmbock Ø16...20mm zu LF... | Stck. | 17.1 | BEL1
KADC12 | 110656 | Digital/Analogwandler, addierer 4x DI, max. 7,5V out | BTR Schnittstellenmodul Digital-Analogwandler mit 4 digitalen Eingaengen die als addierer ein Analogausgangssignal bilden (max. 7,5V) Spannung: 24V AC/DC Signalausgang: max. 7,5V DC Masse BxHxT [mm]: 35x68x65 Schutzart: IP20 VE= 1 Stk. | Stck. | 52.92 | BTR1
KAFLGNi1000S1.5 | KAFLGNI1KSIL1.5 | Kabel-Anlagetemperaturfuehler LG-Ni1000, silikon, 1,5m | Kabel-Anlegetemperaturfuehler zur Messung der Temperatur an Rohrleitungen. Durch die versehene Rundung am Ende des Fuehlers, laesst sich dieser problemlos an die zu messende Rohrleitung anpassen und durch das im Lieferumfang befindliche Metall-Spannbandbefestigen (bis max. DN32) Temperatursensor: LG-Ni1000 2-Leiterschaltung, in Waermeleitpaste eingebettet Schutzhuelse: 6 x 50mm aus 1.4571 mit Anlegefeder, 6-Kant verpresst IP65 Anschlussleitung: SIL/SIL 2 x 0,22mm2 Anschlussleitungslaenge: AL=1.500mm, Anschlussleitungsenden: 50mm FE, mit Aderendhuelsen Temperaturbereich: Schutzrohr: -50...+200°C, (bei NTC, LM235Z max. 150°C) Anschlussleitung: -50...+200°C Schutzart: IP65 Fabrikat: msr one, by msr bayern gmbh Typ: KAF LG-Ni1000 SIL 1.5 | Stck. | 26 | MS10
KAFLGNi1000S5.0 | KAFLGNI1KSIL5.0 | Kabel-Anlagetemperaturfuehler LG-Ni1000, silikon, 5,0m | Kabel-Anlegetemperaturfuehler zur Messung der Temperatur an Rohrleitungen. Durch die versehene Rundung am Ende des Fuehlers, laesst sich dieser problemlos an die zu messende Rohrleitung anpassen und durch das im Lieferumfang befindliche Metall-Spannbandbefestigen (bis max. DN32) Temperatursensor: LG-Ni1000 2-Leiterschaltung, in Waermeleitpaste eingebettet Schutzhuelse: 6 x 50mm aus 1.4571 mit Anlegefeder, 6-Kant verpresst IP65 Anschlussleitung: SIL/SIL 2 x 0,22mm2 Anschlussleitungslaenge: AL=5.000mm, Anschlussleitungsenden: 50mm FE, mit Aderendhuelsen Temperaturbereich: Schutzrohr: -50...+200°C, (bei NTC, LM235Z max. 150°C) Anschlussleitung: -50...+200°C Schutzart: IP65 Fabrikat: msr one, by msr bayern gmbh Typ: KAF LG-Ni1000 SIL 5.0 | Stck. | 29.5 | MS10
KAFLM235ZSIL1.5 | KAFLMZSIL1.5 | Kabel-Anlagetemperaturfuehler LM235Z (KP10), silikon, 1,5m | Kabel-Anlegetemperaturfuehler zur Messung der Temperatur an Rohrleitungen. Durch die versehene Rundung am Ende des Fuehlers, laesst sich dieser problemlos an die zu messende Rohrleitung anpassen und durch das im Lieferumfang befindliche Metall-Spannbandbefestigen (bis max. DN32) Temperatursensor: LM235Z (KP10) 2-Leiterschaltung, in Waermeleitpaste eingebettet Schutzhuelse: 6 x 50mm aus 1.4571 mit Anlegefeder, 6-Kant verpresst IP65 Anschlussleitung: SIL/SIL 2 x 0,22mm2 Anschlussleitungslaenge: AL=1.500mm, Anschlussleitungsenden: 50mm FE, mit Aderendhuelsen Temperaturbereich: Schutzrohr: -50...+200°C, (bei NTC, LM235Z max. 150°C) Anschlussleitung: -50...+200°C Schutzart: IP65 Fabrikat: msr one, by msr bayern gmbh Typ: KAF LM235Z SIL 1.5 | Stck. | 26 | MS10
KAFLM235ZSIL5.0 | KAFLMZSIL5.0 | Kabel-Anlagetemperaturfuehler LM235Z (KP10), silikon, 5,0m | Kabel-Anlegetemperaturfuehler zur Messung der Temperatur an Rohrleitungen. Durch die versehene Rundung am Ende des Fuehlers, laesst sich dieser problemlos an die zu messende Rohrleitung anpassen und durch das im Lieferumfang befindliche Metall-Spannbandbefestigen (bis max. DN32) Temperatursensor: LM235Z (KP10) 2-Leiterschaltung, in Waermeleitpaste eingebettet Schutzhuelse: 6 x 50mm aus 1.4571 mit Anlegefeder, 6-Kant verpresst IP65 Anschlussleitung: SIL/SIL 2 x 0,22mm2 Anschlussleitungslaenge: AL=5.000mm, Anschlussleitungsenden: 50mm FE, mit Aderendhuelsen Temperaturbereich: Schutzrohr: -50...+200°C, (bei NTC, LM235Z max. 150°C) Anschlussleitung: -50...+200°C Schutzart: IP65 Fabrikat: msr one, by msr bayern gmbh Typ: KAF LM235Z SIL 5.0 | Stck. | 29.5 | MS10
KAFNi1000SIL1.5 | KAFNI1KSIL1.5 | Kabel-Anlagetemperaturfuehler Ni1000 Kl.B, silikon, 1,5m | Kabel-Anlegetemperaturfuehler zur Messung der Temperatur an Rohrleitungen. Durch die versehene Rundung am Ende des Fuehlers, laesst sich dieser problemlos an die zu messende Rohrleitung anpassen und durch das im Lieferumfang befindliche Metall-Spannbandbefestigen (bis max. DN32) Temperatursensor: Ni1000 DIN Kl. B 2-Leiterschaltung, in Waermeleitpaste eingebettet Schutzhuelse: 6 x 50mm aus 1.4571 mit Anlegefeder, 6-Kant verpresst IP65 Anschlussleitung: SIL/SIL 2 x 0,22mm2 Anschlussleitungslaenge: AL=1.500mm, Anschlussleitungsenden: 50mm FE, mit Aderendhuelsen Temperaturbereich: Schutzrohr: -50...+200°C, (bei NTC, LM235Z max. 150°C) Anschlussleitung: -50...+200°C Schutzart: IP65 Fabrikat: msr one, by msr bayern gmbh Typ: KAF Ni1000 SIL 1.5 | Stck. | 26 | MS10
KAFNi1000SIL10.0 | KAFNI1KSIL10 | Kabel-Anlagetemperaturfuehler Ni1000 Kl.B, silikon, 10,0m | Kabel-Anlegetemperaturfuehler zur Messung der Temperatur an Rohrleitungen. Durch die versehene Rundung am Ende des Fuehlers, laesst sich dieser problemlos an die zu messende Rohrleitung anpassen und durch das im Lieferumfang befindliche Metall-Spannbandbefestigen (bis max. DN32) Temperatursensor: Ni1000 DIN Kl. B 2-Leiterschaltung, in Waermeleitpaste eingebettet Schutzhuelse: 6 x 50mm aus 1.4571 mit Anlegefeder, 6-Kant verpresst IP65 Anschlussleitung: SIL/SIL 2 x 0,22mm2 Anschlussleitungslaenge: AL=10.000mm, Anschlussleitungsenden: 50mm FE, mit Aderendhuelsen Temperaturbereich: Schutzrohr: -50...+200°C, (bei NTC, LM235Z max. 150°C) Anschlussleitung: -50...+200°C Schutzart: IP65 Fabrikat: msr one, by msr bayern gmbh Typ: KAF Ni1000 SIL 10.0 | Stck. | 31 | MS10
KAFNi1000SIL5.0 | KAFNI1KSIL5.0 | Kabel-Anlagetemperaturfuehler Ni1000 Kl.B, silikon, 5,0m | Kabel-Anlegetemperaturfuehler zur Messung der Temperatur an Rohrleitungen. Durch die versehene Rundung am Ende des Fuehlers, laesst sich dieser problemlos an die zu messende Rohrleitung anpassen und durch das im Lieferumfang befindliche Metall-Spannbandbefestigen (bis max. DN32) Temperatursensor: Ni1000 DIN Kl. B 2-Leiterschaltung, in Waermeleitpaste eingebettet Schutzhuelse: 6 x 50mm aus 1.4571 mit Anlegefeder, 6-Kant verpresst IP65 Anschlussleitung: SIL/SIL 2 x 0,22mm2 Anschlussleitungslaenge: AL=5.000mm, Anschlussleitungsenden: 50mm FE, mit Aderendhuelsen Temperaturbereich: Schutzrohr: -50...+200°C, (bei NTC, LM235Z max. 150°C) Anschlussleitung: -50...+200°C Schutzart: IP65 Fabrikat: msr one, by msr bayern gmbh Typ: KAF Ni1000 SIL 5.0 | Stck. | 29.5 | MS10
KAFNTC10KSIL1.5 | KAFNTC10KSIL1.5 | Kabel-Anlagetemperaturfuehler NTC10K, silikon, 1,5m | Kabel-Anlegetemperaturfuehler zur Messung der Temperatur an Rohrleitungen. Durch die versehene Rundung am Ende des Fuehlers, laesst sich dieser problemlos an die zu messende Rohrleitung anpassen und durch das im Lieferumfang befindliche Metall-Spannbandbefestigen (bis max. DN32) Temperatursensor: NTC10k 2-Leiterschaltung, in Waermeleitpaste eingebettet Schutzhuelse: 6 x 50mm aus 1.4571 mit Anlegefeder, 6-Kant verpresst IP65 Anschlussleitung: SIL/SIL 2 x 0,22mm2 Anschlussleitungslaenge: AL=1.500mm,Anschlussleitungsenden: 50mm FE, mit Aderendhuelsen Temperaturbereich: Schutzrohr: -50...+200°C, (bei NTC, LM235Z max. 150°C) Anschlussleitung: -50...+200°C Schutzart: IP65 Fabrikat: msr one, by msr bayern gmbh Typ: KAF NTC10k SIL 1.5 | Stck. | 26 | MS10
KAFNTC10KSIL5.0 | KAFNTC10KSIL5.0 | Kabel-Anlagetemperaturfuehler NTC10K, silikon, 5,0m | Kabel-Anlegetemperaturfuehler zur Messung der Temperatur an Rohrleitungen. Durch die versehene Rundung am Ende des Fuehlers, laesst sich dieser problemlos an die zu messende Rohrleitung anpassen und durch das im Lieferumfang befindliche Metall-Spannbandbefestigen (bis max. DN32) Temperatursensor: NTC10k 2-Leiterschaltung, in Waermeleitpaste eingebettet Schutzhuelse: 6 x 50mm aus 1.4571 mit Anlegefeder, 6-Kant verpresst IP65 Anschlussleitung: SIL/SIL 2 x 0,22mm2 Anschlussleitungslaenge: AL=5.000mm,Anschlussleitungsenden: 50mm FE, mit Aderendhuelsen Temperaturbereich: Schutzrohr: -50...+200°C, (bei NTC, LM235Z max. 150°C) Anschlussleitung: -50...+200°C Schutzart: IP65 Fabrikat: msr one, by msr bayern gmbh Typ: KAF NTC10k SIL 5.0 | Stck. | 29.5 | MS10
KAFNTC20KSIL1.5 | KAFNTC20KSIL1.5 | Kabel-Anlagetemperaturfuehler NTC20K, silikon, 1,5m | Kabel-Anlegetemperaturfuehler zur Messung der Temperatur an Rohrleitungen. Durch die versehene Rundung am Ende des Fuehlers, laesst sich dieser problemlos an die zu messende Rohrleitung anpassen und durch das im Lieferumfang befindliche Metall-Spannbandbefestigen (bis max. DN32) Temperatursensor: NTC20k 2-Leiterschaltung, in Waermeleitpaste eingebettet Schutzhuelse: 6 x 50mm aus 1.4571 mit Anlegefeder, 6-Kant verpresst IP65 Anschlussleitung: SIL/SIL 2 x 0,22mm2 Anschlussleitungslaenge: AL=1.500mm,Anschlussleitungsenden: 50mm FE, mit Aderendhuelsen Temperaturbereich: Schutzrohr: -50...+200°C, (bei NTC, LM235Z max. 150°C) Anschlussleitung: -50...+200°C Schutzart: IP65 Fabrikat: msr one, by msr bayern gmbh Typ: KAF NTC20k SIL 1.5 | Stck. | 26 | MS10
KAFNTC20KSIL5.0 | KAFNTC20KSIL5.0 | Kabel-Anlagetemperaturfuehler NTC20K, silikon, 5,0m | Kabel-Anlegetemperaturfuehler zur Messung der Temperatur an Rohrleitungen. Durch die versehene Rundung am Ende des Fuehlers, laesst sich dieser problemlos an die zu messende Rohrleitung anpassen und durch das im Lieferumfang befindliche Metall-Spannbandbefestigen (bis max. DN32) Temperatursensor: NTC20k 2-Leiterschaltung, in Waermeleitpaste eingebettet Schutzhuelse: 6 x 50mm aus 1.4571 mit Anlegefeder, 6-Kant verpresst IP65 Anschlussleitung: SIL/SIL 2 x 0,22mm2 Anschlussleitungslaenge: AL=5.000mm,Anschlussleitungsenden: 50mm FE, mit Aderendhuelsen Temperaturbereich: Schutzrohr: -50...+200°C, (bei NTC, LM235Z max. 150°C) Anschlussleitung: -50...+200°C Schutzart: IP65 Fabrikat: msr one, by msr bayern gmbh Typ: KAF NTC20k SIL 5.0 | Stck. | 29.5 | MS10
KAFPt1000SIL1.5 | KAFPt1000SIL1.5 | Kabel-Anlagetemperaturfuehler Pt1000 Kl.B, silikon, 1,5m | Kabel-Anlegetemperaturfuehler zur Messung der Temperatur an Rohrleitungen. Durch die versehene Rundung am Ende des Fuehlers, laesst sich dieser problemlos an die zu messende Rohrleitung anpassen und durch das im Lieferumfang befindliche Metall-Spannbandbefestigen (bis max. DN32) Temperatursensor: Pt1000 DIN Kl. B 2-Leiterschaltung, in Waermeleitpaste eingebettet Schutzhuelse: 6 x 50mm aus 1.4571 mit Anlegefeder, 6-Kant verpresst IP65 Anschlussleitung: SIL/SIL 2 x 0,22mm2 Anschlussleitungslaenge: AL=1.500mm, Anschlussleitungsenden: 50mm FE, mit Aderendhuelsen Temperaturbereich: Schutzrohr: -50...+200°C, (bei NTC, LM235Z max. 150°C) Anschlussleitung: -50...+200°C Schutzart: IP65 Fabrikat: msr one, by msr bayern gmbh Typ: KAF Pt1000 SIL 1.5 | Stck. | 26 | MS10
KAFPt1000SIL5.0 | KAFPt1000SIL5.0 | Kabel-Anlagetemperaturfuehler Pt1000 Kl.B, silikon, 5,0m | Kabel-Anlegetemperaturfuehler zur Messung der Temperatur an Rohrleitungen. Durch die versehene Rundung am Ende des Fuehlers, laesst sich dieser problemlos an die zu messende Rohrleitung anpassen und durch das im Lieferumfang befindliche Metall-Spannbandbefestigen (bis max. DN32) Temperatursensor: Pt1000 DIN Kl. B 2-Leiterschaltung, in Waermeleitpaste eingebettet Schutzhuelse: 6 x 50mm aus 1.4571 mit Anlegefeder, 6-Kant verpresst IP65 Anschlussleitung: SIL/SIL 2 x 0,22mm2 Anschlussleitungslaenge: AL=5.000mm, Anschlussleitungsenden: 50mm FE, mit Aderendhuelsen Temperaturbereich: Schutzrohr: -50...+200°C, (bei NTC, LM235Z max. 150°C) Anschlussleitung: -50...+200°C Schutzart: IP65 Fabrikat: msr one, by msr bayern gmbh Typ: KAF Pt1000 SIL 5.0 | Stck. | 29.5 | MS10
KAVTFI | 120131626000029 | Absolut Kanalfeuchte- und Temperaturfuehler, 2x 4...20mA, 24V AC/DC | S+S Absolut Kanalfeuchte- und Temp.fuehler mit Mehrbereichsumschaltung Genauigkeit rH: ±2% zw. 20...80%rF Genauigkeit °C: ±1K zw. 0...50°C Spannungs: 24V AC/DC Ausgang rH: 4...20mA Ausgang Temp: 4..20mA Schutzart: IP65 Messbereich rH: 0...100%rF /0...50 g/kg 0...80 g/kg / 0...50 g/m3 0...80 g/m3 / 0...+50°C TP -20...+80°C TP / 0..80 kJ/kg Messbereich °C: -35...+75°C / -35...+35°C 0...+50°C / 0...+80°C | Stck. | 206.8 | SS00
KAVTFU | 120131616000029 | Absolut Kanalfeuchte- und Temperaturfuehler, 2x 0...10V, 24V AC/DC | S+S Absolut Kanalfeuchte- und Temp.fuehler mit Mehrbereichsumschaltung Genauigkeit rH: ±2% zw. 40...60%rF Genauigkeit °C: ±1K zw. 0...50°C Spannungs: 24V AC/DC Ausgang rH: 0...10 V Ausgang Temp: 0..10V Schutzart: IP65 Messbereich rH: 0...100%rF / 0...50 g/kg 0...80 g/kg / 0...50 g/m3 0...80 g/m3 / 0...+50°C TP -20...+80°C TP / 0..80 kJ/kg Messbereich °C: -35...+75°C / -35...+35°C 0...+50°C / 0...+80°C | Stck. | 206.8 | SS00
KAVTFULCD | 120131616200029 | Absolut Kanalfeuchte- und Temperaturfuehler, 2x 0...10V, 24V AC/DC, Display | S+S Absolut Kanalfeuchte- und Temp.fuehler mit Mehrbereichsumschaltung und Display Genauigkeit rH: ±2% zw. 40...60%rF Genauigkeit °C: ±1K zw. 0...50°C Spannungs: 24V AC/DC Ausgang rH: 0...10 V Ausgang Temp: 0..10V Schutzart: IP65 Messbereich rH: 0...100%rF / 0...50 g/kg 0...80 g/kg / 0...50 g/m3 0...80 g/m3 / 0...+50°C TP -20...+80°C TP / 0..80 kJ/kg Messbereich °C: -35...+75°C / -35...+35°C 0...+50°C / 0...+80°C | Stck. | 273.54 | SS00
KBS2908WS | 820183 | Kabelbeschriftung 29x8, geplottet auf Kunststofftraeger, weiss | Kundenspezifische Kabelbeschriftung nach Vorlage in xls., geplottet auf Traegerschilder Befestigung mit 1 Kabelbelbinder (separat zu bestellen) VE = 12 Schilder je Traegerkarte Abmessungen BxH [mm]: 29x8 Farbe: weiss | Stck. | 0.936 | KGB0
KBS4415WS | 828376 | Kabelbeschriftung 44x15, geplottet auf Kunststofftraeger, weiss | Kundenspezifische Kabelbeschriftung nach Vorlage in xls., geplottet auf Traegerschilder Befestigung mit 2 Kabelbelbinder (separat zu bestellen) VE = 4 Schilder je Traegerkarte Abmessungen BxH [mm]: 44x15 Farbe: weiss | Stck. | 1.1233 | KGB0
KBWLHP11NBERNST | 100989 | Warnhupe mit Blitzleuchte, bernstein 230V | Warnhupe mit integr. Blitzleuchte 230V AC Blitzenergie 5 Joule, Farbe: bernstein Schallpegel 100 dB in 1m Entfernung, Material: ABS grau, schlagfest, Schutzart IP 66 Abm.: 86x172x83mm (BxHxT) Datenblatt-Nr.36219 | Stck. | 251.5 | OPP4
KBWLHP11NROT | 100990 | Warnhupe mit Blitzleuchte, rot 230V | Warnhupe mit integr. Blitzleuchte 230V AC Blitzenergie 5 Joule, Farbe: rot Schallpegel 100 dB in 1m Entfernung, Material: ABS grau, schlagfest, Schutzart IP 66 Abm.: 86x172x83mm (BxHxT) Datenblatt-Nr.36219 | Stck. | 251.5 | OPP4
KBWLHP13NROT | 100992 | Warnhupe mit Blitzleuchte, rot 24V DC | Warnhupe mit integr. Blitzleuchte 24V DC Blitzenergie 5 Joule, Farbe: rot Schallpegel 100 dB in 1m Entfernung, Material: ABS grau, schlagfest, Schutzart IP 66 Abm.: 86x172x83mm (BxHxT) Datenblatt-Nr.36219 | Stck. | 187.1 | OPP4
KCO2LCDMODTYR2 | 150181106071200 | Kanalluftqualitaetsfuehler CO2, Modbus RTU, 0-5000 ppm, Display | S+S Kanalluftqualitaetsfuehler mit LCD-Display zur Erfassung des CO2 Gehalts Spannung: 24V AC/DC Ausgang: Modbus RTU Messbereiche: 0...2000 / 0...5000 ppm Schutzart: IP65 inkl. Montageflansch | Stck. | 480.65 | SS00
KCO2MODBUS | 150181106001200 | Kanalluftqualitaetsfuehler CO2, Modbus RTU, 0...5000 ppm, 24V AC/DC | S+S Kanalluftqualitaetsfuehler CO2 zur Erfassung des CO2 Gehalts Spannung: 24V AC/DC Ausgang: Modbus RTU Messbereiche: 0...5000 ppm Schutzart: IP65 | Stck. | 414.2 | SS00
KCO2SDU | 150131601001200 | Kanalluftqualitaetsfuehler CO2, 0...10V, 0...2000/0...5000 | S+S Kanalluftqualitaetsfuehler CO2 zur Erfassung des CO2 Gehalts Spannung: 24V AC/DC Ausgang: 0...10V Messbereiche: 0...2000 ppm 0...5000 ppm__ Schutzart: IP65 | Stck. | 264.04 | SS00
KCO2WTYR1 | 150131407301200 | Kanalluftqualitaetsfuehler CO2, 0...10V/4...20mA, 0...2000/0...5000 ppm, 1x Wechsler | S+S Kanalluftqualitaetsfuehler CO2 zur Erfassung des CO2 Gehalts Spannung: 24V AC/DC Ausgang: 0...10V / 4...20mA (einstellbar) Ausgang 2: 1x Wechsler, max. 24V/1A Messbereiche: 0...2000 ppm 0...5000 ppm Schutzart: IP65 | Stck. | 320.81 | SS00
KCO2WTYR1LCD | 150131407321200 | Kanalluftqualitaetsfuehler CO2, 0-10V/4-20mA, 0-2000/0-5000 ppm, Display | S+S Kanalluftqualitaetsfuehler zur Erfassung des CO2 Gehalts mit integr. Schwellwertrelais und LCD-Display Spannung: 24V AC/DC Ausgang: 0...10V / 4...20mA (einstellbar) Messbereiche: 0...2000 / 0...5000 ppm Schalztausgang: 1 Wechsler, max. 24V/1A Schutzart: IP65 inkl. Montageflansch | Stck. | 376.19 | SS00
KDM84E | 110639 | Diodenmodul 4 Einzel- Dioden | BTR Diodenmodul mit 4 Einzeldioden fuer Verpolschutz, Entkopplung und Lichtbogenloeschung Spannung: 250V AC/DC Sperrspannung: 1000 V Masse BxHxT [mm]: 11,2x60x60 VE= 10 Stk. | Stck. | 19.88 | BTR1
KDM87A | 110640 | Diodenmodul 7 Dioden (Ausgang) | BTR Diodenmodul VE= 10 Stk. | Stck. | 30.64 | BTR1
KDS1211A | 110628 | Diodenmodul 11 Dioden (Ausgang) | BTR Diodenmodul mit 11 Dioden Anoden sind miteinander verbunden Speerspannung: 1000V Eingang/Spannung: 250V AC/DC Durchlassstrom: 1A Durchlassspannung: 1,1V bei 1A Masse BxHxT [mm]: 22,5x75x100 VE= 2 Stk. | Stck. | 29.1 | BTR1
KELA | KELA | Klemmbok fuer LM/TMC/LMC...A Antriebe Multipack | Belimo Klemmbock fuer LM/TMC/LMC...A Antriebe Klemmbereich: 6...20 mm 1 VE = 20 Stck. - MULTIPACK - | VE | 224.0002 | BEL1
KEM1620 | 907004216 | Kunststofferweiterung M16xM20 | Kunststoff - Erweiterung f. Kabelverschraubung M16x1,5 / M20x1,5 / lichtgrau VE = 50 Stck. | Stck. | 0.8662 | MSR1
KEM1620SW | KEM1620SW | Kunststofferweiterung M16xM20, schwarz | Kunststoff - Erweiterung f. Kabelverschraubung M16x1,5 / M20x1,5 / schwarz VE = 50 Stck. | Stck. | 0.8662 | MSR1
KEM2025 | 907004220 | Kunststofferweiterung M20xM25 | Kunststoff - Erweiterung f. Kabelverschraubung M20x1,5 / M25x1,5 / lichtgrau VE = 50 Stck. | Stck. | 0.9061 | MSR1
KEM2025SW | KEM2025SW | Kunststofferweiterung M20xM25, schwarz | Kunststoff - Erweiterung f. Kabelverschraubung M20x1,5 / M25x1,5 / schwarz VE = 50 Stck. | Stck. | 0.9061 | MSR1
KEM2532 | 907004225 | Kunststofferweiterung M25xM32 | Kunststoff - Erweiterung f. Kabelverschraubung M25x1,5 / M32x1,5 / lichtgrau VE = 40 Stck. | Stck. | 0.9595 | MSR1
KEMBUS | 195580 | M-Bus Modul zum nachruesten an Energiezaehler ohne integr. Schnittstelle | Kommunikationsmodule M-Bus anreihbar fuer Energiezaehler ohne integr. Busschnittstelle passend zu Zaehler KEW32S0, KES63S0, KEN80, KEN125 | Stck. | 187 | KE01
KEMOD | 195581 | Modbus RTU Modul zum nachruesten an Energiezaehler ohne integr. Schnittstelle | Kommunikationsmodule Modbus RTU anreihbar fuer Energiezaehler ohne integr. Busschnittstelle passend zu Zaehler KEW32S0, KES63S0, KEN80, KEN125 | Stck. | 187 | KE01
KEN125S0 | 195552 | Drehstrom Energiezaehler, Imax.125A direkt, 6TE, MID, S0 | Energiezaehler KE-N125 Drehstrom-Wirkleistungszaehler mit MID Beglaubigung Direktmessung bis 125A Leistungsmerkmale Einbaumass 6TE Anzeige von Wirkenergie (Bezug und Lieferung) S0-Ausgaenge fuer Wirkenergie Genauigkeit: Wirkenergie B (Kl. 1) Made in EU, mit EU-weit gueltiger MID-Beglaubigung | Stck. | 365 | KE01
KENSA | KENSA | Klemmbok fuer NM/SM... Antriebe Multipack | Belimo Klemmbock fuer NM/SM... Antriebe Klemmbereich: 8...26 mm 1 VE = 20 Stck. - MULTIPACK - | VE | 224 | BEL1
KEP40MID | 195851 | Wechselstrom Energiezaehler, Imax.40A direkt, 1TE, MID, S0 | Energiezaehler KEP40MID Wechselstrom-Wirkleistungszaehler mit MID Beglaubigung Direktmessung bis 40A Leistungsmerkmale Einbaumass 1TE Anzeige von Wirkenergie (Bezug und Lieferung) S0-Ausgaenge fuer Wirkenergie Genauigkeit: Wirkenergie B (Kl. 1) Made in EU, mit EU-weit gueltiger MID-Beglaubigung | Stck. | 105 | KE01
KEP5 | 195841 | Drehstrom Energiezaehler, Wandlerzaehler 1/5A, 4TE, MID | Energiezaehler KE-P5 Drehstrom-Wirkleistungszaehler mit MID Beglaubigung Wandlermessung 1/5A Einbaumass 4TE Zweitarif-Zaehler HT/NT mit Tarifumschalteingang Anzeige von Wirkenergie (Bezug und Lieferung) Genauigkeit: Wirkenergie B (Kl. 1) Made in EU, mit EU-weit gueltiger MID-Beglaubigung | Stck. | 268 | KE01
KEP5MBUS | 195842 | Drehstrom Energiezaehler, Wandlerzaehler 1/5A, 4TE, MID, M-Bus | Energiezaehler KE-P5/M-Bus Drehstrom-Wirkleistungszaehler mit MID Beglaubigung Wandlermessung 1/5A, M-Bus Schnittstelle Leistungsmerkmale rueckstellbarer Teilzaehler Einbaumass 4TE Zweitarif-Zaehler HT/NT mit Tarifumschalteingang Anzeige von Wirkenergie(Bezug und Lieferung) Genauigkeit: Wirkenergie B (Kl. 1) Made in EU, mit EU-weit gueltiger MID-Beglaubigung | Stck. | 380 | KE01
KEP5MOD | 195843 | Drehstrom Energiezaehler, Wandlerzaehler 1/5A, 4TE, MID, Modbus RTU | Energiezaehler KE-P/5-MOD Drehstrom-Wirkleistungszaehler mit MID Beglaubigung Wandlermessung 1/5A, Modbus RTU Schnittstelle Leistungsmerkmale rueckstellbarer Teilzaehler Einbaumass 4TE Zweitarif-Zaehler HT/NT mit Tarifumschalteingang Anzeige von Wirkenergie (Bezug und Lieferung) Genauigkeit: Wirkenergie B (Kl. 1) Made in EU, mit EU-weit gueltiger MID-Beglaubigung | Stck. | 380 | KE01
KEP80 | 195831 | Drehstrom Energiezaehler, Imax.80A direkt, 4TE, MID, S0 | Energiezaehler KE-P80 Drehstrom-Wirkleistungszaehler mit MID Beglaubigung Direktmessung bis 80A Leistungsmerkmale rueckstellbarer Teilzaehler Einbaumass 4TE Zweitarif-Zaehler HT/NT mit Tarifumschalteingang Anzeige von Wirkenergie (Bezug und Lieferung) S0-Ausgaenge frei waehlbar einstellbare S0-Impulsanzahl und Laenge Genauigkeit: Wirkenergie B (Kl. 1) Made in EU, mit EU-weit gueltiger MID-Beglaubigung - Nachfolgetyp zu KE-S63 - | Stck. | 268 | KE01
KEP80MBUS | 195832 | Drehstrom Energiezaehler, Imax.80A direkt, 4TE, MID, M-Bus | Energiezaehler KE-P80-MBUS Drehstrom-Wirkleistungszaehler mit MID Beglaubigung Direktmessung bis 80A, M-Bus Schnittstelle Leistungsmerkmale rueckstellbarer Teilzaehler Einbaumass 4TE Zweitarif-Zaehler HT/NT mit Tarifumschalteingang Anzeige von Wirkenergie (Bezug und Lieferung) Genauigkeit: Wirkenergie B (Kl. 1) Made in EU, mit EU-weit gueltiger MID-Beglaubigung - technischer Nachfolger zum KE-S63-MBUS - | Stck. | 380 | KE01
KEP80MOD | 195833 | Drehstrom Energiezaehler, Imax.80A direkt, 4TE, MID, Modbus RTU | Energiezaehler KE-P80-MOD Drehstrom-Wirkleistungszaehler mit MID Beglaubigung Direktmessung bis 80A, Modbus RTU Schnittstelle Leistungsmerkmale rueckstellbarer Teilzaehler Einbaumass 4TE Zweitarif-Zaehler HT/NT mit Tarifumschalteingang Anzeige von Wirkenergie (Bezug und Lieferung) Genauigkeit: Wirkenergie B (Kl. 1) Made in EU, mit EU-weit gueltiger MID-Beglaubigung | Stck. | 380 | KE01
KF0 | G9031441 | Alre Huelsentemperaturfuehler NTC2k25, 6,0 mtr. | Alre IT Huelsentemperaturfuehler 6,0 m PE-Kabel, NTC-2k25 | Stck. | 31.4 | ALR3
KF1 | G9031442 | Alre Huelsentemperaturfuehler NTC-1k | Alre IT Huelsentemperaturfuehler 1,5 m PE-Kabel, NTC-1k | Stck. | 31.4 | ALR3
KF3 | G9031447 | Alre Huelsentemperaturfuehler NTC-8k | Alre IT Huelsentemperaturfuehler 1,5 m PE-Kabel, NTC-8k | Stck. | 31.4 | ALR3
KF4 | G9031449 | Alre Huelsentemperaturfuehler NTC-10k | Alre IT Huelsentemperaturfuehler 1,5 m PE-Kabel, NTC-10k | Stck. | 31.4 | ALR3
KF5 | G9031451 | Alre Kabeltemperaturfuehler NTC-50k, 1,5 mtr. | Alre IT Kabeltemperaturfuehler 1,5 m PE-Kabel, NTC-50k | Stck. | 31.4 | ALR3
KF51 | G9031452 | Alre Huelsentemperaturfuehler PTC-1k, 1,5 mtr. | Alre IT Huelsentemperaturfuehler 1,5 m PE-Kabel, KTY-81-121 | Stck. | 34.1 | ALR3
KF516 | G9031453 | Alre Huelsentemperaturfuehler PTC-1k, 6,0 mtr. | Alre IT Huelsentemperaturfuehler 6,0 m PE-Kabel, PTC-1k | Stck. | 38.2 | ALR3
KFF20IPLEURO | 120131120000030 | Kanalfeuchtefuehler, 1x 4...20mA, 24V DC, +/-1,8% | S+S Kanalfeuchtefuehler Genauigkeit rH: ±1,8% zw. 20...80%rF Spannungs: 24V DC Ausgang rH: 4...20 mA Messbereich rH: 0...100%rF Schutzart: IP65 | Stck. | 266.17 | SS00
KFF20UPLEURO | 120131110000030 | Kanalfeuchtefuehler, 1x 0...10V, 24V AC/DC, +/-1,8% | S+S Kanalfeuchtefuehler Genauigkeit rH: ±1,8% zw. 20...80%rF Spannungs: 24V AC/DC Ausgang rH: 0...10 V Messbereich rH: 0...100%rF Schutzart: IP65 | Stck. | 266.17 | SS00
KFFILCDPLEURO | 120131120200029 | Kanalfeuchtefuehler, 1x 4...20mA, 24V DC, mit Display | S+S Kanalfeuchtefuehler mit Display Genauigkeit rH: ±2% zw. 20...80%rF Spannungs: 24V DC Ausgang rH: 4...20 mA Messbereich rH: 0...100%rF Schutzart: IP65 | Stck. | 248.61 | SS00
KFFIPLEURO | 120131120000029 | Kanalfeuchtefuehler, 1x 4...20mA, 24V DC | S+S Kanalfeuchtefuehler Genauigkeit rH: ±2% zw. 20...80%rF Spannungs: 24V DC Ausgang rH: 4...20mA Messbereich rH: 0...100%rF Schutzart: IP65 | Stck. | 192.43 | SS00
KFFSDIPLEURO | 120131820000029 | Kanalfeuchtefuehler, 1x 4...20mA, 24V DC | S+S Kanalfeuchtefuehler Genauigkeit rH: ±2% zw. 20...80%rF Spannungs: 24V DC Ausgang rH: 4...20mA Messbereich rH: 0...100%rF Schutzart: IP54 | Stck. | 179.09 | SS00
KFFULCDPLEURO | 120131110200029 | Kanalfeuchtefuehler, 1x 0...10V, 24V AC/DC, mit Display | S+S Kanalfeuchtefuehler mit Display Genauigkeit rH: ±2% zw. 20...80%rF Spannungs: 24V AC/DC Ausgang rH: 0...10 V Messbereich rH: 0...100%rF Schutzart: IP65 | Stck. | 248.61 | SS00
KFFUPLEURO | 120131110000029 | Kanalfeuchtefuehler, 1x 0...10V, 24V AC/DC | S+S Kanalfeuchtefuehler Genauigkeit rH: ±2% zw. 20...80%rF Spannungs: 24V AC/DC Ausgang rH: 0...10 V Messbereich rH: 0...100%rF Schutzart: IP65 | Stck. | 192.43 | SS00
KFTF20MODT3LCD | 120132C61400030 | Kanalfeuchte- und Temperaturfuehler, Modbus RTU, 24V AC/DC, Display | S+S Kanalfeuchte,- und Temp.fuehler mit hintergrundbeleuchteten LCD-Display Genauigkeit rH: ±1,8% zw. 20...80%rF Genauigkeit °C: ±0,2°C bei 25°C Spannungs: 24V AC/DC Ausgang rH: Modbus RTU Ausgang °C: Modbus RTU Messbereich rH: 0...100%rF Messbereich °C: -35...+85°C Schutzart: IP65 | Stck. | 454.45 | SS00
KFTF20UPLEURO | 120131111000030 | Kanalfeuchte- und Temperaturfuehler, 2x 0...10V, 24V AC/DC, +/-1,8% | S+S Kanalfeuchte,- und Temp.fuehler mit Mehrbereichsumschaltung des Temperaturmessbereichs Genauigkeit rH: ±1,8% zw. 20...80%rF Genauigkeit °C: ±0,8°C bei 20°C Spannungs: 24V AC/DC Ausgang rH: 0...10 V Ausgang °C: 0...10V Schutzart: IP65 Messbereich rH: 0...100%rF Messbereich °C: -35...+75°C / -35...+35°C 0...+50°C / 0...+80°C | Stck. | 292.19 | SS00
KFTF20UTYR2DIS | 120181111400030 | Kanalfeuchte- und Temperaturfuehler, 2x 0...10V, 24V AC/DC, Display, +/-1,8% | S+S Kanalfeuchte,- und Temp.fuehler mit beleuchteten LCD-Display Mehrbereichsumschaltung des Temperaturmessbereichs Genauigkeit rH: ±1,8% zw. 20...80%rF Genauigkeit °C: ±0,8°C bei 20°C Spannungs: 24V AC/DC Ausgang rH: 0...10 V Ausgang °C: 0...10V Schutzart: IP65 Messbereich rH: 0...100%rF Messbereich °C: -35...+75°C / -35...+35°C 0...+50°C / 0...+80°C | Stck. | 345.59 | SS00
KFTFILCDPLEURO | 120131121200029 | Kanalfeuchte- und Temperaturfuehler, 2x 4...20mA, 24V DC, LCD | S+S Kanalfeuchte,- und Temp.fuehler mit Mehrbereichsumschaltung des Temperaturmessbereichs mit Display Genauigkeit rH: ±2% zw. 20...80%rF Genauigkeit °C: ±0,8°C bei 20°C Spannungs: 24V DC Ausgang rH: 4...20 mA Ausgang °C: 4...20 mA Schutzart: IP65 Messbereich rH: 0...100%rF Messbereich °C: -35...+75°C / -35...+35°C 0...+50°C / 0...+80°C | Stck. | 253.53 | SS00
KFTFIPLEURO | 120131121000029 | Kanalfeuchte- und Temperaturfuehler, 2x 4...20mA, 24V DC | S+S Kanalfeuchte,- und Temp.fuehler mit Mehrbereichsumschaltung des Temperaturmessbereichs Genauigkeit rH: ±2% zw. 20...80%rF Genauigkeit °C: ±0,8°C bei 20°C Spannungs: 24V DC Ausgang rH: 4...20 mA Ausgang °C: 4...20 mA Schutzart: IP65 MessbereichrH: 0...100%rF Messbereich °C: -35...+75°C / -35...+35°C 0...+50°C / 0...+80°C | Stck. | 197.35 | SS00
KFTFMODT3 | 120132C61000029 | Kanalfeuchte- und Temperaturfuehler, Modbus RTU, 24V AC/DC | S+S Kanalfeuchte,- und Temp.fuehler Genauigkeit rH: ±2% zw. 20...80%rF Genauigkeit °C: ±0,8°C bei 20°C Spannungs: 24V DC Ausgang rH: Modbus RTU Ausgang °C: Modbus RTU Messbereich rH: 0...100%rF Messbereich °C: -35...+85°C Schutzart: IP65 | Stck. | 230.75 | SS00
KFTFMODT3LCD | 120132C61400029 | Kanalfeuchte- und Temperaturfuehler, Modbus RTU, 24V AC/DC, Display | S+S Kanalfeuchte,- und Temp.fuehler mit hintergrundbeleuchteten LCD-Display Genauigkeit rH: ±2% zw. 20...80%rF Genauigkeit °C: ±0,8°C bei 20°C Spannungs: 24V DC Ausgang rH: Modbus RTU Ausgang °C: Modbus RTU Messbereich rH: 0...100%rF Messbereich °C: -35...+85°C Schutzart: IP65 | Stck. | 291.43 | SS00
KFTFSDI | 120131821000029 | Kanalfeuchte- und Temperaturfuehler, 2x 4...20 mA, 24V DC, IP54 | S+S Kanalfeuchte,- und Temp.fuehler mit Mehrbereichsumschaltung des Temperaturmessbereichs Genauigkeit rH: ±2% zw. 20...80%rF Genauigkeit °C: ±0,8°C bei 20°C Spannungs: 24V DC Ausgang rH: 4...20 mA Ausgang °C: 4...20 mA Schutzart: IP54 MessbereichrH: 0...100%rF Messbereich °C: -35...+75°C / -35...+35°C 0...+50°C / 0...+80°C | Stck. | 183.99 | SS00
KFTFSDU | 120131811000029 | Kanalfeuchte- und Temperaturfuehler, 2x 0...10V, 24V AC/DC, IP54 | S+S Kanalfeuchte,- und Temp.fuehler mit Mehrbereichsumschaltung des Temperaturmessbereichs Genauigkeit rH: ±2% zw. 20...80%rF Genauigkeit °C: ±0,8°C bei 20°C Spannungs: 24V AC/DC Ausgang rH: 0...10 V Ausgang °C: 0...10V Schutzart: IP65 MessbereichrH: 0...100%rF Messbereich °C: -35...+75°C / -35...+35°C 0...+50°C / 0...+80°C | Stck. | 183.99 | SS00
KFTFULCDPLEURO | 120131111200029 | Kanalfeuchte- und Temperaturfuehler mit Display, 2x 0...10V, 24V AC/DC | S+S Kanalfeuchte,- und Temp.fuehler mit Display, Mehrbereichsumschaltung des Temperaturmessbereichs Genauigkeit rH: ±2% zw. 20...80%rF Genauigkeit °C: ±0,8°C bei 20°C Spannungs: 24V AC/DC Ausgang rH: 0...10 V Ausgang °C: 0...10V Schutzart: IP65 Messbereich rH: 0...100%rF Messbereich °C: -35...+75°C / -35...+35°C 0...+50°C / 0...+80°C | Stck. | 253.53 | SS00
KFTFULM235ZPLEU | 120131112021029 | Kanalfeuchte- und Temperaturfuehler, 2x 0...10V, 1x LM235Z 24V AC/DC | S+S Kanalfeuchte,- und Temp.fuehler Genauigkeit rH: ±2% zw. 20...80%rF Genauigkeit °C: ±0,8°C bei 20°C Spannungs: 24V AC/DC Ausgang rH: 0...10V Ausgang °C: 0....10V; LM235Z Schutzart: IP65 Messbereich rH: 0...100%rF Messbereich °C: -20...80°C | Stck. | 206.2 | SS00
KFTFUNI1000PLEU | 120131112009029 | Kanalfeuchte- und Temperaturfuehler, 2x 0...10V, 1x Ni1000 24V AC/DC | S+S Kanalfeuchte,- und Temp.fuehler Genauigkeit rH: ±2% zw. 20...80%rF Genauigkeit °C: ±0,8°C bei 20°C Spannungs: 24V AC/DC Ausgang rH: 0...10V Ausgang °C: 0...10V; Ni1000 Schutzart: IP65 Messbereich rH: 0...100%rF Messbereich °C: -20...80°C | Stck. | 206.47 | SS00
KFTFUNI1TK5PLEU | 120131112010029 | Kanalfeuchte- und Temperaturfuehler, 2x 0...10V, 1x Ni1000/TK5000; 24V AC/DC | S+S Kanalfeuchte,- und Temp.fuehler Genauigkeit rH: ±2% zw. 20...80%rF Genauigkeit °C: ±0,8°C bei 20°C Spannungs: 24V AC/DC Ausgang rH: 0...10V Ausgang °C: 0...10V; Ni1000/TK5000 Schutzart: IP65 Messbereich rH: 0...100%rF Messbereich °C: -20...80°C | Stck. | 207.59 | SS00
KFTFUNTC20KPLEU | 120131112016029 | Kanalfeuchte- und Temperaturfuehler, 2x 0...10V, 1x NTC20k 24V AC/DC | S+S Kanalfeuchte,- und Temp.fuehler Genauigkeit rH: ±2% zw. 20...80%rF Genauigkeit °C: ±0,8°C bei 20°C Spannungs: 24V AC/DC Ausgang rH: 0...10V Ausgang °C: 0...10V; NTC20K Schutzart: IP65 Messbereich rH: 0...100%rF Messbereich °C: -20...80°C | Stck. | 205.21 | SS00
KFTFUPLEURO | 120131111000029 | Kanalfeuchte- und Temperaturfuehler, 2x 0...10V, 24V AC/DC | S+S Kanalfeuchte,- und Temp.fuehler mit Mehrbereichsumschaltung des Temperaturmessbereichs Genauigkeit rH: ±2% zw. 20...80%rF Genauigkeit °C: ±0,8°C bei 20°C Spannungs: 24V AC/DC Ausgang rH: 0...10 V Ausgang °C: 0...10V Schutzart: IP65 MessbereichrH: 0...100%rF Messbereich °C: -35...+75°C / -35...+35°C 0...+50°C / 0...+80°C | Stck. | 197.35 | SS00
KFTFUPT1000PLEU | 120131112005029 | Kanalfeuchte- und Temperaturfuehler, 2x 0...10V, 1x Pt1000 24V AC/DC | S+S Kanalfeuchte,- und Temp.fuehler Genauigkeit rH: ±3% zw. 20...80%rF Genauigkeit °C: ±0,8°C bei 20°C Spannungs: 24V AC/DC Ausgang rH: 0...10V Ausgang °C: 0...10V; PT1000 Schutzart: IP65 Messbereich rH: 0...100%rF Messbereich °C: -20...80°C | Stck. | 205.77 | SS00
KFTFUPT100PLEU | 120131112001029 | Kanalfeuchte- und Temperaturfuehler, 2x 0...10V, 1x Pt100 24V AC/DC | S+S Kanalfeuchte,- und Temp.fuehler Genauigkeit rH: ±2% zw. 20...80%rF Genauigkeit °C: ±0,8°C bei 20°C Spannungs: 24V AC/DC Ausgang rH: 0...10V Ausgang °C: 0...10V; Pt100 Schutzart: IP65 Messbereich rH: 0...100%rF Messbereich °C: -20...80°C | Stck. | 205.07 | SS00
KFTMCO2MODBUS | 150181166001200 | Kanalfeuchte- und Temperatur- und CO2, Modbus RTU, 24V AC/DC | Kanalfeuchte,- Temperatur - und Luftqualitaetsfuehler CO2 Spannung: 24V AC/DC Signalausgang: Modbus RTU Messbereich rH: 0...100%rF Messbereich °C: -35...+80°C Messbereich CO2: 0...5000ppm Schutzart: IP65 | Stck. | 424.89 | SS00
KFTMCO2MODLCD | 150181166071200 | Kanalfeuchte- und Temperatur- und CO2, Modbus RTU, 24V AC/DC, mit Display | Kanalfeuchte,- Temperatur - und Luftqualitaetsfuehler CO2 und Display Spannung: 24V AC/DC Signalausgang: Modbus RTU Messbereich rH: 0...100%rF Messbereich °C: -35...+80°C Messbereich CO2: 0...5000ppm Schutzart: IP65 | Stck. | 518.28 | SS00
KFTMCO2WLCDTYR2 | 150181167371200 | Kanalluftqualitaetsfuehler CO2, Feuchte- und Tempertaur 0...10V, 0...2000/0...5000 ppm, LCD-Display | S+S Kanalluftqualitaetsfuehler zur Erfassung des CO2 Gehalts, Temperatur und der rel. Feuchte mit LCD-Display Spannung: 24V AC/DC Ausgang: 3x 0...10V Messbereich: 0...2000/0...5000 ppm, -35....+80°C, 0...100%rF Schutzart: IP65 inkl. Montageflansch | Stck. | 451.1 | SS00
KFTMCO2WTYR2 | 150181167301200 | Kanalluftqualitaetsfuehler CO2, Feuchte- und Tempertaur 0...10V, 0...2000/0...5000 ppm | S+S Kanalluftqualitaetsfuehler zur Erfassung des CO2 Gehalts, Temperatur und der rel. Feuchte Spannung: 24V AC/DC Ausgang: 3x 0...10V/4...20mA Messbereich: 0...2000/0...5000 ppm, -35....+80°C, 0...100%rF Schutzart: IP65 inkl. Montageflansch | Stck. | 411.54 | SS00
KFTMLQCO2MODT2 | 150181186001200 | Kanalfeuchte- und Temperatur- und Luftqualitaetsfuehler, Modbus RTU, 24V AC/DC | S+S Kanalfeuchte,- Temperatur - und Luftqualitaetsfuehler VOC+CO2 Spannung: 24V AC/DC Signalausgang: Modbus RTU Messbereich rH: 0...100%rF Messbereich °C: 0...+50°C Messbereich CO2: 0...5000ppm Messbereich VOC: 0...100% Schutzart: IP65 | Stck. | 555.64 | SS00
KFTMLQCO2WLCD | 150181187371500 | Kanalluftqualitaetsfuehler CO2, VOC, Feuchte- und Tempertaur 0...10V, 0...2000/0...5000 ppm, LCD-Display | S+S Kanalluftqualitaetsfuehler zur Erfassung des CO2 und VOC Gehalts, Temperatur und der rel. Feuchte mit LCD-Display Spannung: 24V AC/DC Ausgang: 4x 0...10V/4...20mA Relaisausgang: 1 Wechsler Messbereich: 0...2000/0...5000 ppm, -35....+80°C, 0...100%rF Schutzart: IP65 inkl. Montageflansch | Stck. | 581.29 | SS00
KFTMLQCO2WTYR2 | 150181187301500 | Kanalfeuchte- und Temperatur- und Luftqualitaetsfuehler, 0...10V , 24V AC/DC | S+S Kanalfeuchte,- Temperatur - und Luftqualitaetsfuehler VOC+CO2 Spannung: 24V AC/DC Signalausgang: 0...10V Messbereich rH: 0...100%rF Messbereich °C: 0...+50°C Messbereich CO2: 0...5000ppm Messbereich VOC: 0...100% Schutzart: IP65 | Stck. | 516.19 | SS00
KG10A | KG10A | Kugelgelenk M8 | Belimo Kugelgelenk (NM..A/SM..A/GM..A/GK..A) passend zu klappenhebel KH8 fuer Rundeisengestaenge mit Ø 10mm | Stck. | 23.7 | BEL1
KG8 | KG8 | Kugelgelenk M8 | Belimo Kugelgelenk (NM..A/SM..A) passend zu klappenhebel KH8 fuer Rundeisengestaenge mit Ø 8mm | Stck. | 20.2 | BEL1
KH10 | KH10 | Klappenhebel f. Klappenachsen Klemmbereich 14...25mm, Schhlitzbreite 8,2mm | Belimo Klappenhebel (SM..A/GM..A/GK..A) Klemmbereich: 14...25mm Schlitzbreite: 8,2mm | Stck. | 34.9 | BEL1
KH10. | 120230120010000 | Kanalhygrostat mit Ausseneinstellung 30...100%rH | S+S Kanalhygrostat mit Ausseneinstellung geeignet fuer nicht aggressive Medien Einstellbereich: 30...100% rH Schaltifferenz: ca. 5% rH Schaltkontakt: 1 Wechsler pot.-frei Schaltstrom: max. 15 (2) A, 250 VAC Schutzart: IP65 | Stck. | 253.06 | SS00
KH10U | 120230120020000 | Kanalhygrostat mit Inneneinstellung 30...100%rH | S+S Kanalhygrostat mit Inneneinstellung geeignet fuer nicht aggressive Medien Einstellbereich: 30...100% rH Schaltifferenz: ca. 5% rH Schaltkontakt: 1 Wechsler pot.-frei Schaltstrom: max. 15 (2) A, 250 VAC Schutzart: IP65 | Stck. | 250.38 | SS00
KH8 | KH8 | Klappenhebel f. Klappenachsen Klemmbereich 10...18mm, Schhlitzbreite 8,2mm | Belimo Klappenhebel (LM..A/NM..A/SM..A) Klemmbereich: 10...18mm Schlitzbreite: 8,2mm | Stck. | 19.5 | BEL1
KHAFB | KHAFB | Klappenhebel fuer NF..A / SF..A | Belimo Klappenhebel fuer NF..A / SF..A fuer 3/4 Zoll Achsen (Klemmbereich Rundachsen 10....22 mm) | Stck. | 29.8 | BEL1
KHT30WULCDTYR2 | 120281271421000 | Kanal-Thermo-hygrostat zweistufig mit Display, -35...+75°C, 5...95%rH | S+S Kanal-Thermo- Hygrostat mit Display geeignet fuer nicht aggressive Medien Einstellbereich rH: 5...95% rH Einstellbereich °C: -35...+75°C, m. Mehrbereichsumschaltung Stellsignal: 2x 0...10V Schaltkontakt: 2 Wechsler pot.-frei, max. 24V, 1A | Stck. | 260.19 | SS00
KLEBEFOLNOVOS3 | 773386 | Klebefolie NOVOS 3 SR mit Innenausstanzungen | Thermokon Klebefolie fuer NOVOS 3 SR mit Innenausstanzungen | Stck. | 2.4 | TH16
KLGFTW | 170141180201001 | Luftstromwaechter 24V AC/DC, 0,1...20 m/s, 0...10V, 1 Wechsler | S+S Kanal-Luftstromwaechter mit integr. Temperaturfuehler Spannung: 24V AC/DC Einstellbereich: 0,1...20 m/s Schaltausgang: 1 Wechsler, max. 24V (5A) Siganlausgang: 2x 0...10V Stroemung/Temperatur inkl. Befestigungsflansch | Stck. | 330.18 | SS00
KLGFU | 170141110101000 | Luftstromwaechter 24V AC/DC, 0,1...20 m/s, 0...10V | S+S Luftstromwaechter Spannung: 24V AC/DC Einstellbereich: 0,1...20 m/s Siganlausgang: 0...10V inkl. Befestigungsflansch | Stck. | 260.66 | SS00
KLGFVTWLCD | 170141181401001 | Luftstromwaechter 24V AC/DC, 0,1...20 m/s 0-200000m3/h, 2x 0...10V, 1 Wechsler, Display | S+S Kanal-Luftstromwaechter mit integr. Messumformer fuer Luftgeschwindigkeit, Volumenstrom und Temperaturfuehler Spannung: 24V AC/DC Einstellbereich: 0,1...20 m/s/ 0...200.000 m3/h Schaltausgang: 1 Wechsler, max. 24V (5A) Siganlausgang: 2x 0...10VStroemung o. Volumenstrom, Temperatur inkl. Befestigungsflansch | Stck. | 406.63 | SS00
KLQCO2MOD | 150181116001500 | Kanalluftqualitaetsfuehler VOC + CO2, Modbus RTU | S+S Kanalluftqualitaetsfuehler VOC + CO2 Spannung: 24V AC/DC Ausgang: Modbus RTU, RS485 Messbereich CO2: 0....5000 ppm Messbereich VOC: 0...100% Schutzart: IP65 | Stck. | 467.58 | SS00
KLQCO2WLCDTYR2 | 150181117371500 | Kanalluftqualitaetsfuehler VOC + CO2, 2x 0...10V, inkl. LCD-Display | S+S Kanalluftqualitaetsfuehler VOC + CO2 mit einstellbarem Wartungskontakt inkl. LCD-Display Spannung: 24V AC/DC Ausgang: 2x 0...10V/4...20mA Messbereich CO2: 0...2000/0...5000 ppm Messbereich VOC: 0...100% Ausgang: 1 Wechsler, max. 24V Schutzart: IP65 | Stck. | 495.78 | SS00
KLQCO2WTYR2 | 150181117301500 | Kanalluftqualitaetsfuehler VOC + CO2, 2x 0...10V/4...20mA | S+S Kanalluftqualitaetsfuehler VOC + CO2 Spannung: 24V AC/DC Ausgang: 2x 0...10V/4...20mA Messbereich CO2: 0...2000/0...5000 ppm Messbereich VOC: 0...100% Schutzart: IP65 | Stck. | 430.69 | SS00
KLQWTYR1 | 150131507301500 | Kanalluftqualitaetsfuehler VOC, 0...10V/4...20mA, 1x Wechsler | Kanal-Luftqualitaet-Messumformer Spannungsversorgung: 24 V AC ± 20 %, oder 15…36 V DC ± 10 % VOC-Sensor Metalloxid MB Luftguete: 0…100% ±20% versch. Sensibilitaeten Ausgang: 0-10V / 4…20mA umschaltbar 1x Wechsler Gehaeuse: Tyr 1, Kunststoff, PA6 30% Glaskugel, mit Schnellverschlussschrauben, Kabelverschraubung mit Zugentlastung M16x1,5 Masse: 72 x 64 x 37,8 mm, IP65 Farbe: verkehrsweiss, aehnlich RAL 9016 incl. Montageflansch | Stck. | 244.75 | SS00
KLSWW230 | 170141330101001 | Luftstromwaechter 230V AC, 0,1...20 m/s, 1 Wechsler | S+S Luftstromwaechter Spannung: 230V AC Medientemperatur: 0...+70 °C Einstellbereich: 0,1...20 m/s Schaltkontakt: 1 Wechsler, pot.-frei Schaltstrom: max. 5 (1) A inkl. Befestigungsflansch | Stck. | 299.97 | SS00
KLSWW230S | 170141330102001 | Luftstromwaechter 230V AC, 0,1...20 m/s, 1 Wechsler, L=120mm | S+S Luftstromwaechter in kurzer Ausfuehrung L = 120mm Spannung: 230VAC Medientemperatur: 0...+70 °C Einstellbereich: 0,1...20 m/s Schaltkontakt: 1 Wechsler, pot.-frei max. 230V Schaltstrom: max. 5 (1) A inkl. Befestigungsflansch | Stck. | 246.52 | SS00
KLSWW24 | 170141130101001 | Luftstromwaechter 24V AC/DC, 0,1...20 m/s, 1 Wechsler | S+S Luftstromwaechter Spannung: 24V AC/DC Medientemperatur: 0...+70 °C Einstellbereich: 0,1...20 m/s Schaltkontakt: 1 Wechsler, pot.-frei max. 24V Schaltstrom: max. 5 (1) A inkl. Befestigungsflansch | Stck. | 228.23 | SS00
KLSWW24LCD | 170141131101001 | Luftstromwaechter 24V AC/DC, 0,1...20 m/s, 1 Wechsler, mit Display | S+S Luftstromwaechter mit Display Spannung: 24V AC/DC Medientemperatur: 0...+70 °C Einstellbereich: 0,1...20 m/s Schaltkontakt: 1 Wechsler, pot.-frei max. 24V Schaltstrom: max. 5 (1) A inkl. Befestigungsflansch | Stck. | 283.84 | SS00
KLSWW24S | 170141130102001 | Luftstromwaechter 24V AC/DC, 0,1...20 m/s, 1 Wechsler, L=120mm | S+S Luftstromwaechter in kurzer Ausfuehrung L = 120mm Spannung: 24V AC/DC Medientemperatur: 0...+70 °C Einstellbereich: 0,1...20 m/s Schaltkontakt: 1 Wechsler, pot.-frei max. 24V Schaltstrom: max. 5 (1) A inkl. Befestigungsflansch | Stck. | 244.78 | SS00
KLWA1005 | 195321-100A | Kabelumbau Stromwandler - Klappwandler, 100/5A | Kabelumbau / Klappwandler Verhaeltniss: 100 / 5A maximale Betriebs­spannung_660VAC Frequenz_50...60Hz Dauerstrom 120% Ipn Durchschlagsfestigkeit 2,5kV / 50Hz / 1min Gehaeuse_selbstver­loeschend UL 94 VO Betriebs­temperatur: -25°C bis +60°C Relativer Feuchtig­keitsbereich < 85% ohne Kondens­ation max. Kabel Ø: 36mm | Stck. | 98.95 | KE01
KLWA2505 | 195320-250A | Kabelumbau Stromwandler - Klappwandler, 250/5A | Kabelumbau / Klappwandler Verhaeltniss: 250 / 5A maximale Betriebs­spannung_660VAC Frequenz_50...60Hz Dauerstrom 120% Ipn Durchschlagsfestigkeit 2,5kV / 50Hz / 1min Gehaeuse_selbstver­loeschend UL 94 VO Betriebs­temperatur: -25°C bis +60°C Relativer Feuchtig­keitsbereich < 85% ohne Kondens­ation max. Kabel Ø: 24mm | Stck. | 98.95 | KE01
KLWA3005 | 195321-300A | Kabelumbau Stromwandler - Klappwandler, 300/5A | Kabelumbau / Klappwandler Verhaeltniss: 300 / 5A maximale Betriebs­spannung_660VAC Frequenz_50...60Hz Dauerstrom 120% Ipn Durchschlagsfestigkeit 2,5kV / 50Hz / 1min Gehaeuse_selbstver­loeschend UL 94 VO Betriebs­temperatur: -25°C bis +60°C Relativer Feuchtig­keitsbereich < 85% ohne Kondens­ation max. Kabel Ø: 36mm | Stck. | 98.95 | KE01
KLWA6005 | 195321-600A | Kabelumbau Stromwandler - Klappwandler, 600/5A | Kabelumbau / Klappwandler Verhaeltniss: 600 / 5A maximale Betriebs­spannung_660VAC Frequenz_50...60Hz Dauerstrom 120% Ipn Durchschlagsfestigkeit 2,5kV / 50Hz / 1min Gehaeuse_selbstver­loeschend UL 94 VO Betriebs­temperatur: -25°C bis +60°C Relativer Feuchtig­keitsbereich < 85% ohne Kondens­ation max. Kabel Ø:36mm | Stck. | 98.95 | KE01
KMAE08 | 110660 | Analogwertgeber 0...10V, 24V AC/DC mit H-0-A | BTR Analogwertgeber mit Potentiometer und Hand-0-Automatik Schalter Spannung: 24V AC/DC Eingang: 0...10V Ausgang: 0...10V Masse BxHxT: 22,5x60x60 mm ACHTUNG, nicht bei Honeywell oder CentraLine verwendbar, hier bitte das KMA-R08 einsetzen ! VE= 5 Stk. | Stck. | 46.29 | BTR1
KMAF8 | 110730 | Analogwertgeber 0...10V, 24V AC/DC, mit Federzugklemme, mit H-0-A | BTR Analogwertgeber mit Ferderkraftklemmen, Poti und Hand-0-Automatik Schalter Spannung: 24V AC/DC Eingang: 0...10V Ausgang: 0...10V Masse BxHxT: 11,2 x 88 x 60 mm ACHTUNG, nicht bei Honeywell oder CentraLine verwendbar, hier bitte das KMA-R08 einsetzen ! VE= 10 Stk. | Stck. | 38.36 | BTR1
KMAiE08 | 110659 | Analogwertgeber 4...20mA, 24V AC/DC mit H-0-A | BTR Analogwertgeber mit Potentiometer und Handbedienebene mit Rueckmeldung Spannung: 24V AC/DC Eingang: 0...20mA Ausgang: 0...20mA Masse BxHxT: 22,5x61,3x60 mm Art. Nr. 110659 VE=5 Stck. | Stck. | 46.29 | BTR1
KMAiF8 | 110731 | Analogwertgeber 4...20mA, 24V AC/DC, mit Federzugklemme, mit H-0-A | BTR Analogwertgeber mit Ferderkraftklemmen, Poti und Hand-0-Automatik Schalter Spannung: 24V AC/DC Eingang: 4...20mA Ausgang: 4...20mA Masse BxHxT: 11,2 x 88 x 60 mm VE= 10 Stk. | Stck. | 41.78 | BTR1
KMARE08 | 11066001 | BTR Analogwertgeber 0...10V, 24V AC/DC mit H-O-A // Honeywell Sonderausfuehrung | BTR Analogwertgeber mit Potentiometer und Hand-0-Automatik Schalter Spannung: 24V AC/DC Eingang: 0...10V Ausgang: 0...10V Masse BxHxT: 22,5x60x60 mm - Honeywell Sonderausfuehrung - VE= 5 Stk. | Stck. | 49.14 | BTR1
KMARF8 | 11073001 | Analogwertgeber 0...10V, 24V AC/DC, mit Federzugklemme, mit H-0-A, Honeywell Sonderausfuehrung | BTR Analogwertgeber mit Ferderkraftklemmen, Poti und Hand-0-Automatik Schalter Spannung: 24V AC/DC Eingang: 0...10V Ausgang: 0...10V Masse BxHxT: 11,2 x 88 x 60 mm - Honeywell Sonderausfuehrung - VE= 10 Stk. | Stck. | 40.19 | BTR1
KMM1215 | 907211912 | Kunststoffgegenmutter 12x1,5 lichtgrau | Kunststoffgegenmutter M12x1,5 / lichtgrau VE = 50 Stck. | Stck. | 0.1866 | MSR1
KMM1615 | 907211916 | Kunststoffgegenmutter 16x1,5 lichtgrau | Kunststoffgegenmutter M16x1,5 / lichtgrau VE = 50 Stck. | Stck. | 0.1999 | MSR1
KMM1615SW | 907211617 | Kunststoffgegenmutter 16x1,5 schwarz | Kunststoffgegenmutter M16x1,5 / schwarz VE = 50 Stck. | Stck. | 0.1999 | MSR1
KMM2015 | 907211920 | Kunststoffgegenmutter 20x1,5 lichtgrau | Kunststoffgegenmutter M20x1,5 / lichtgrau VE = 50 Stck. | Stck. | 0.2133 | MSR1
KMM2015SW | 907211620 | Kunststoffgegenmutter 20x1,5 schwarz | Kunststoffgegenmutter M20x1,5 / schwarz VE = 50 Stck. | Stck. | 0.2133 | MSR1
KMM2515 | 907211925 | Kunststoffgegenmutter 25x1,5 lichtgrau | Kunststoffgegenmutter M25x1,5 / lichtgrau VE = 50 Stck. | Stck. | 0.3198 | MSR1
KMM2515SW | 907211625 | Kunststoffgegenmutter 25x1,5 schwarz | Kunststoffgegenmutter M25x1,5 / schwarz VE = 50 Stck. | Stck. | 0.3198 | MSR1
KMM3215 | 907211932 | Kunststoffgegenmutter 32x1,5 lichtgrau | Kunststoffgegenmutter M32x1,5 / lichtgrau VE = 50 Stck. | Stck. | 0.5464 | MSR1
KMM3215SW | 907211632 | Kunststoffgegenmutter 32x1,5 schwarz | Kunststoffgegenmutter M32x1,5 / schwarz VE = 50 Stck. | Stck. | 0.5464 | MSR1
KMM4015 | 907211940 | Kunststoffgegenmutter 40x1,5 lichtgrau | Kunststoffgegenmutter M40x1,5 / lichtgrau VE = 20 Stck. | Stck. | 0.7329 | MSR1
KMM4015SW | 907211640 | Kunststoffgegenmutter 40x1,5 schwarz | Kunststoffgegenmutter M40x1,5 / schwarz VE = 20 Stck. | Stck. | 0.7329 | MSR1
KMM5015 | 7211985 | Kunststoffgegenmutter 50x1,5 lichtgrau | Kunststoffgegenmutter M50x1,5 / lichtgrau VE = 10 Stck. | Stck. | 1.2659 | MSR1
KMM5015SW | KMM5015SW | Kunststoffgegenmutter 50x1,5 schwarz | Kunststoffgegenmutter M50x1,5 / schwarz VE = 10 Stck. | Stck. | 1.2659 | MSR1
KNA | KNA | Klemmbok fuer NM... Antriebe | Belimo Klemmbock kehrbar, Ø8...20mm zu LMQ...A, NMC...A, NM...A | Stck. | 30.6 | BEL1
KNKP3 | 649 | Wartungsschluessel | EATON Wartungsschluessel | Stck. | 12 | EAT5
KR24 | KR24 | Drehantrieb 24V AC/DC, Auf/Zu, 2Nm, 90sek. | Belimo Drehantrieb 2 Nm AC/DC 24 V, Auf-Zu, 3-Punkt Laufzeit Motor 75 s / 90° IP 54, Handverstellung temporaer Anschluss Kabel PVC 1 m | Stck. | 164 | BEL0
KRAF102121 | 11070213 | Koppelbaustein 24V AC/DC 2 Wechsler, mit Federzugklemmen, ohne H-0-A | BTR Koppelbaustein mit Federkraftklemmen, 2 Wechslekontakten Spannung: 24V AC/DC Ausgaenge: 2x Wechsler, pot-frei Schaltstrom: je Relais max. 8A Masse BxHxT: 11,2x88x60 mm VE= 10 Stk. | Stck. | 28.94 | BTR1
KRAF821 | 11070013 | Koppelbaustein 24V AC/DC 1 Wechsler, Federzugklemmen, ohne H-0-A | BTR Koppelbaustein mit 1 Wechselkontakt mit Federanschlussklemmen Spannung: 24V AC/DC Ausgaenge: 1x Wechsler, pot-frei Schaltstrom: max. 8A Masse BxHxT: 11,2 x 88 x 60 mm VE= 10 Stk. | Stck. | 19.82 | BTR1
KRAM621024 | 11061513 | Koppelbaustein 24V AC/DC 1 Wechsler, ohne H-0-A | BTR Koppelbaustein mit 1 Wechselkontakt Spannung: 24V AC/DC Ausgaenge: 1x, pot-frei Schaltstrom: max. 8A Masse BxHxT: 11,2x60x60 mm VE= 10 Stk. | Stck. | 21.51 | BTR1
KRAM621024VDC | KRAM621024VDC | Koppelbaustein 24V DC 1 Wechsler, ohne H-0-A | BTR Koppelbaustein mit 1 Wechselkontakt Spannung: 24V DC Ausgaenge: 1x, pot-frei Schaltstrom: max. 8A Masse BxHxT: 11,2x60x60 mm VE= 10 Stk. | Stck. | 21.04 | BTR1
KRAM621230 | 11061505 | Koppelbaustein 230V AC 1 Wechsler, ohne H-0-A | BTR Koppelbaustein mit 1 Wechselkontakt Spannung: 230V AC Ausgaenge: 1x, pot-frei Schaltstrom: max. 8A Masse BxHxT: 11,2x60x60 mm VE= 10 Stk. | Stck. | 26.47 | BTR1
KRAM82121024 | 11061913 | Koppelbaustein 24V AC/DC 2 Wechsler, ohne H-O-A | BTR Koppelbaustein mit 2 Wechslekontakt Spannung: 24V AC/DC Ausgaenge: 2x Wechsler, pot-frei Schaltstrom: max. 8A Masse BxHxT: 11,2x60x60 mm VE= 10 Stk. | Stck. | 30.17 | BTR1
KRAM82121024DC | KRAM82121024DC | Koppelbaustein 24V DC 2 Wechsler, ohne H-O-A | BTR Koppelbaustein mit 2 Wechslekontakt Spannung: 24V DC Ausgaenge: 2x Wechsler, pot-frei Schaltstrom: max. 8A Masse BxHxT: 11,2x60x60 mm VE= 10 Stk. | Stck. | 29.42 | BTR1
KRAM82121230 | 11061905 | Koppelbaustein 230V AC 2 Wechsler, ohne H-0-A | BTR Koppelbaustein mit 2 Wechslekontakt Spannung: 230V AC Ausgaenge: 2x Wechsler, pot-frei Schaltstrom: max. 8A Masse BxHxT: 11,2x60x60 mm VE= 10 Stk. | Stck. | 33.76 | BTR1
KRASF102121 | 11070713 | Koppelbaustein 24V AC/DC 2 Wechsler, mit Federzugklemmen, mit H-0-A | BTR Koppelbaustein mit Federkraftklemmen, 2 Wechslekontakten und Hand-0-Automatik Schalter Spannung: 24V AC/DC Ausgaenge: 2x Wechsler, pot-frei Schaltstrom: je Relais max. 8A Masse BxHxT: 11,2x88x60 mm VE= 10 Stk. | Stck. | 30.75 | BTR1
KRASF821 | 11070613 | Koppelbaustein 24V AC/DC 1 Wechsler, mit Federzugklemmen, mit H-0-A | BTR Koppelbaustein mit 1 Wechslekontakt und Hand-0-Automatik Schalter mit Federanschlussklemmen Spannung: 24V AC/DC Ausgaenge: 1x Wechsler, pot-frei Schaltstrom: max. 8A Masse BxHxT: 11,2 x 88 x 60 mm VE= 10 Stk. | Stck. | 23.24 | BTR1
KRASM621 | 11061213 | Koppelbaustein 24V AC/DC 1 Wechsler, mit H-0-A | BTR Koppelbaustein mit 1 Wechslekontakt und Hand-0-Automatik Schalter Spannung: 24V AC/DC Ausgaenge: 1x Wechsler, pot-frei Schaltstrom: max. 8A Masse BxHxT: 11,2x60x60 mm VE= 10 Stk. | Stck. | 28.01 | BTR1
KRASRAF1021 | 11071013 | Koppelbaustein 24V AC/DC 1 Wechsler, mit Federzugklemmen, mit H-0-A + RM+ LED | BTR Koppelbaustein mit Ferderkraftklemmen, 1 Wechsler und Hand-0-Automatik Schalter mit Rueckmeldekontakt Spannung: 24V AC/DC Ausgaenge: 1x Wechsler, pot-frei Schaltstrom: max. 8A Masse BxHxT: 11,2 x 88 x 60 mm VE= 10 Stk. | Stck. | 26.47 | BTR1
KRASRF1021 | 11070813 | Koppelbaustein 24V AC/DC 1 Wechsler, mit Federzugklemmen, mit H-0-A + RM | BTR Koppelbaustein mit Ferderkraftklemmen, 1 Wechsler und Hand-0-Automatik Schalter mit Rueckmeldekontakt Spannung: 24V AC/DC Ausgaenge: 1x Wechsler, pot-frei Schaltstrom: max. 8A Masse BxHxT: 11,2 x 88 x 60 mm VE= 10 Stk. | Stck. | 24.92 | BTR1
KRASRM821 | 11064513 | Koppelbaustein 24V AC/DC 1 Wechsler, mit H-0-A + RM | BTR Koppelbaustein mit 1 Wechslekontakt und Hand-0-Automatik Schalter und Rueckmeldekontakt Spannung: 24V AC/DC Ausgaenge: 1x Wechsler, pot-frei Schaltstrom: max. 8A Masse BxHxT: 11,2x60x60 mm VE= 10 Stk. | Stck. | 33.13 | BTR1
KRD04 | 710000307000000 | Kapillarrohrdurchfuehrung fuer Frostschutzthermostate FST-xx | S+S Kapillarrohrdurchfuehrung passend zu Thermostaten FST-xx | Stck. | 9.84 | SS00
KRM2016. | 907005421 | Kunststoffreduktion M20xM16 | Kunststoff - Reduktion f. Kabelverschraubung M20x1,5 / M16x1,5 / lichtgrau VE = 50 Stck. | Stck. | 0.6929 | MSR1
KRM2016SW | KRM2016SW | Kunststoffreduktion M20xM16, schwarz | Kunststoff - Reduktion f. Kabelverschraubung M20x1,5 / M16x1,5 / schwarz VE = 50 Stck. | Stck. | 0.6929 | MSR1
KRM2520 | 907005427 | Kunststoffreduktion M25xM20 | Kunststoff - Reduktion f. Kabelverschraubung M25x1,5 / M20x1,5 / lichtgrau VE = 20 Stck. | Stck. | 0.7729 | MSR1
KRM2520SW | KRM2520SW | Kunststoffreduktion M25xM20, schwarz | Kunststoff - Reduktion f. Kabelverschraubung M25x1,5 / M20x1,5 / schwarz VE = 20 Stck. | Stck. | 0.7729 | MSR1
KRM3216 | 11083216 | Kunststoffreduktion M32xM16 | Kunststoff - Reduktion f. Kabelverschraubung M32x1,5 / M16x1,5 / lichtgrau VE = 50 Stck. | VE | 147.175 | MSR1
KRM3225 | 907005435 | Kunststoffreduktion M32xM25 | Kunststoff - Reduktion f. Kabelverschraubung M32x1,5 / M25x1,5 / lichtgrau VE = 20 Stck. | Stck. | 0.9328 | MSR1
KRM3225SW | KRM3225SW | Kunststoffreduktion M32xM25, schwarz | Kunststoff - Reduktion f. Kabelverschraubung M32x1,5 / M25x1,5 / schwarz VE = 20 Stck. | Stck. | 0.9328 | MSR1
KRM4032SW | KRM4032SW | Kunststoffreduktion M40xM32, schwarz | Kunststoff - Reduktion f. Kabelverschraubung M40x1,5 / M32x1,5 / schwarz VE = 20 Stck. | Stck. | 1.4792 | MSR1
KRMX1016 | 104514 | Kanalrauchmelder 230V AC, mit Alarm,- und Servicerelais, inkl. Luftentnahmerohr 160mm | Oppermann Luftkanal-Rauchmelder 230V AC, VDS G219046, L = 160mm bestehend aus: | Stck. | 569.2 | OPP1
KRMX1060 | 104513 | Kanalrauchmelder 230V AC, mit Alarm,- und Servicerelais, inkl. Luftentnahmerohr 600mm | Oppermann Luftkanal-Rauchmelder 230V AC, VDS G219046, L = 600mm bestehend aus: | Stck. | 575.1 | OPP1
KRMX1DZ016 | 104526 | Kanalrauchmelder 230V AC mit Alarm,- und Servicerelais DiBt, inkl. Luftentnahmerohr 160mm | Oppermann Luftkanal-Rauchmelder KRM-X 230V AC, DiBt-Zulassung Z-78.6-200, L=160mm bestehend aus: | Stck. | 925.4 | OPP1
KRMX1DZ060 | 104525 | Kanalrauchmelder 230V AC mit Alarm,- und Servicerelais DiBt, inkl. Luftentnahmerohr 600mm | Oppermann Luftkanal-Rauchmelder KRM-X 230V AC, DiBt-Zulassung Z-78.6-200, L=600mm bestehend aus: | Stck. | 931.5 | OPP1
KRMX1DZ060BAC | 104529 | Kanalrauchmelder 230V AC mit Alarm,- und Servicerelais DiBt, inkl. Luftentnahmerohr 600mm | Oppermann BACnet Luftkanal-Rauchmelder KRM-X 230V AC, DiBt-Zulassung Z-78.6-200, L=600mm bestehend aus: | Stck. | 968.4 | OPP1
KRMX1DZ060MOD | 104533 | Kanalrauchmelder 230V AC mit Alarm,- und Servicerelais DiBt, inkl. Luftentnahmerohr 600mm | Oppermann Modbus RTU Luftkanal-Rauchmelder KRM-X 230V AC, DiBt-Zulassung Z-78.6-200, L=600mm bestehend aus: | Stck. | 968.4 | OPP1
KRMX1DZBACOR | KRMX1DZBACOR | Kanalrauchmelder 230V AC, BACnet, DiBT-Zulassung, mit Alarm,- und Servicerelais - OHNE ROHR - | Oppermann BACnet Luftkanal-Rauchmelder 230V AC, 2x PFK, DiBt-Zulassung Z-78.6-200 - !! ohne Luftentnahmerohr !! - | Stck. | 928.6 | OPP1
KRMX1DZMODOR | KRMX1DZMODOR | Kanalrauchmelder 230V AC, Modbus, DiBT-Zulassung, mit Alarm,- und Servicerelais - OHNE ROHR - | Oppermann Modbus RTU Luftkanal-Rauchmelder 230V AC, 2x PFK, DiBt-Zulassung Z-78.6-200 - !! ohne Luftentnahmerohr !! - | Stck. | 928.6 | OPP1
KRMX1DZOR | KRMX1DZOR | Kanalrauchmelder 230V AC, DiBT-Zulassung, mit Alarm,- und Servicerelais - OHNE ROHR - | Oppermann Luftkanal-Rauchmelder 230V AC, 2x PFK, DiBt-Zulassung Z-78.6-200 - !! ohne Luftentnahmerohr !! - | Stck. | 891.7 | OPP1
KRMX1MOD060 | 104537 | Kanalrauchmelder 230V AC, Modbus RTU, mit Alarm,- und Servicerelais, inkl. Luftentnahmerohr 600mm | Oppermann Luftkanal-Rauchmelder 230V AC, Modbus RTU, VDS G219053, L=600mm bestehend aus: | Stck. | 611.9 | OPP1
KRMX1MODOR | KRMX1MODOR | Kanalrauchmelder 230V AC, Modbus RTU, mit Alarm,- und Servicerelais - OHNE ROHR - | Oppermann Luftkanal-Rauchmelder 230V AC, 2x PFK, Modbus RTU VDS Pruefzeugnis G 219053 - !! ohne Luftentnahmerohr !! - | Stck. | 572.1 | OPP1
KRMX1OR | KRMX1OR | Kanalrauchmelder 230V AC, mit Alarm,- und Servicerelais - OHNE ROHR - | Oppermann Luftkanal-Rauchmelder 230V AC, 2x PFK VDS Pruefzeugnis G 219046 - !! ohne Luftentnahmerohr !! - | Stck. | 535.5 | OPP1
KRMX2016 | 104518 | Kanalrauchmelder 24V AC/DC, mit Alarm,- und Servicerelais, inkl. Luftentnahmerohr 160mm | Oppermann Luftkanal-Rauchmelder 24V AC/DC, VDS G219053, L = 160mm bestehend aus: | Stck. | 556.9 | OPP1
KRMX2060 | 104517 | Kanalrauchmelder 24V AC/DC, mit Alarm,- und Servicerelais, inkl. Luftentnahmerohr 600mm | Oppermann Luftkanal-Rauchmelder 24V AC/DC, VDS G219053, L = 600mm bestehend aus: | Stck. | 562.9 | OPP1
KRMX2150 | 104519 | Kanalrauchmelder 24V AC/DC, mit Alarm,- und Servicerelais, inkl. Luftentnahmerohr 1500mm | Oppermann Luftkanal-Rauchmelder 24V AC/DC, VDS G219053, L = 1500mm bestehend aus: | Stck. | 618.7 | OPP1
KRMX2300 | 104520 | Kanalrauchmelder 24V AC/DC, mit Alarm,- und Servicerelais, inkl. Luftentnahmerohr 3000mm | Oppermann Luftkanal-Rauchmelder 24V AC/DC, VDS G219053, L = 3000mm bestehend aus: | Stck. | 670.8 | OPP1
KRMX2BAC060 | 104541 | Kanalrauchmelder 24V AC/DC, BACnet MS/TP, mit Alarm,- und Servicerelais, inkl. Luftentnahmerohr 600mm | Oppermann Luftkanal-Rauchmelder 24V AC/DC, BACnet MS/TP, VDS G219053, L=600mm bestehend aus: | Stck. | 599.9 | OPP1
KRMX2BACOR | KRMX2BACOR | Kanalrauchmelder 24V AC/DC, BACnet MS/TP, mit Alarm,- und Servicerelais - OHNE ROHR - | Oppermann Luftkanal-Rauchmelder 24V AC/DC, 2x PFK, BACnet MS/TP VDS Pruefzeugnis G 219053 - !! ohne Luftentnahmerohr !! - | Stck. | 560.2 | OPP1
KRMX2DZ016 | 104546 | Kanalrauchmelder 24V AC/DC mit Alarm,- und Servicerelais DiBt, inkl. Luftentnahmerohr 160mm | Oppermann Luftkanal-Rauchmelder KRM-X 24V AC/DC, DiBt-Zulassung Z-78.6-200, L=160mm bestehend aus: | Stck. | 910.4 | OPP1
KRMX2DZ060 | 104545 | Kanalrauchmelder 24V AC/DC mit Alarm,- und Servicerelais DiBt, inkl. Luftentnahmerohr 600mm | Oppermann Luftkanal-Rauchmelder KRM-X 24V AC/DC, DiBt-Zulassung Z-78.6-200; L=600mm bestehend aus: | Stck. | 916.4 | OPP1
KRMX2DZBACOR | 104596 | Kanalrauchmelder 24V AC/DC, BACnet, DiBT-Zulassung, mit Alarm,- und Servicerelais - OHNE ROHR - | Oppermann BACnet Luftkanal-Rauchmelder 24V AC/DC, 2x PFK, DiBt-Zulassung Z-78.6-200 - !! ohne Luftentnahmerohr !! - | Stck. | 913.9 | OPP1
KRMX2DZMOD060 | 104553 | Kanalrauchmelder 24V AC/DC mit Alarm,- und Servicerelais DiBt, inkl. Luftentnahmerohr 600mm | Oppermann Luftkanal-Rauchmelder KRM-X-DZ Modbus 24V AC/DC, DiBt-Zulassung Z-78.6-200; L=600mm bestehend aus: | Stck. | 953.8 | OPP1
KRMX2DZMODOR | KRMX2DZMODOR | Kanalrauchmelder 24V AC/DC, DiBt-Zulassung, Modbus, mit Alarm,- und Servicerelais - OHNE ROHR - | Oppermann Luftkanal-Rauchmelder Modbus RTU 24V AC/DC, 2x PFK, DiBt-Zulassung Z-78.6-200 - !! ohne Luftentnahmerohr !! - | Stck. | 913.6 | OPP1
KRMX2DZOR | KRMX2DZOR | Kanalrauchmelder 24V AC/DC, DiBt-Zulassung, mit Alarm,- und Servicerelais - OHNE ROHR - | Oppermann Luftkanal-Rauchmelder 24V AC/DC, 2x PFK, DiBt-Zulassung Z-78.6-200 - !! ohne Luftentnahmerohr !! - | Stck. | 876.7 | OPP1
KRMX2MOD060 | 104557 | Kanalrauchmelder 24V AC/DC, Modbus RTU, mit Alarm,- und Servicerelais, inkl. Luftentnahmerohr 600mm | Oppermann Luftkanal-Rauchmelder 24V AC/DC, Modbus RTU, VDS G219053, L=600mm bestehend aus: | Stck. | 599.9 | OPP1
KRMX2MOD300 | KRMX2MOD300 | Kanalrauchmelder 24V AC/DC, mit Alarm,- und Servicerelais, inkl. Luftentnahmerohr 3000mm | Oppermann Luftkanal-Rauchmelder 24V AC/DC, Modbus RTU, VDS G219053, L=3000mm bestehend aus: | Stck. | 585.2 | OPP1
KRMX2MODOR | KRMX2MODOR | Kanalrauchmelder 24V AC/DC, Modbus RTU, mit Alarm,- und Servicerelais - OHNE ROHR - | Oppermann Luftkanal-Rauchmelder 24V AC/DC, 2x PFK, Modbus RTU VDS Pruefzeugnis G 219053 - !! ohne Luftentnahmerohr !! - | Stck. | 560.2 | OPP1
KRMX2OR | KRMX2OR | Kanalrauchmelder 24V AC/DC, mit Alarm,- und Servicerelais - OHNE ROHR - | Oppermann Luftkanal-Rauchmelder 24V AC/DC, 2x PFK VDS Pruefzeugnis G 219053 - !! ohne Luftentnahmerohr !! - | Stck. | 523.2 | OPP1
KRS1E08HR3 | 110672 | Schwellwertschalter 0...10V, 24V AC/DC mit H-O-A, Ausgang 2 Schliesser | BTR Schwellwertschalter 2-stufig zum Schalten von Pumpen, Ventilatoren, Brennern, usw. 2-Stufen mit H-O-A Schalter Spannung: 24V AC/DC Eingang: 0...10V Ausgang: 2 Schliessser, pot-frei Schaltstrom: max. 6A (AC-1) Masse BxHxT: 22,5x60x60 mm VE=5 Stk. | Stck. | 53.24 | BTR1
KRSC123VHR | 11043413 | Schwellwertschalter fuer 3-Stufige Lueftermotoren | BTR Schwellwertschalter fuer 3-stufige Lueftermotoren Spannung: 24V AC/DC Eingang: 0...10V Ausgang: 3 Wechsler, zw.-verriegelt Schaltstrom: max. 4A Masse BxHxT: 35x68x60 mm VE= 1 Stk. | Stck. | 89.44 | BTR1
KRSE06 | 110655 | Schwellwertschalter 0...10V, 24V AC/DC, fester Schwellwert 3V., ohne H-0-A | BTR Schwellwertschalter mit fest voreingestellten Schwelwert bei 3,0V ohne Handschalter Spannung: 24V AC/DC Eingang: 0...10V Ausgang: 1 Wechsler, pot-frei Schaltstrom: max. 6A Hysterese: 0,5V Masse BxHxT: 17,5x60x60 mm VE= 5 Stk. | Stck. | 41.33 | BTR1
KRSE06H | 110661 | Schwellwertschalter 0...10V, 24V AC/DC, fester Schwellwert 3V, mit H-0-A | BTR Schwellwertschalter mit fest voreingestellten Schwelwert bei 3,0V Hand-0-Automatik Schalter Spannung: 24V AC/DC Eingang: 0...10V Ausgang: 1 Wechsler, pot-frei Schaltstrom: max. 6A Hysterese: 0,5V Masse BxHxT: 17,5x60x60 mm VE= 5 Stk. | Stck. | 41.33 | BTR1
KRSE08HR | 110667 | Schwellwertschalter 0...10V, 24V AC/DC | BTR Schwellwertschalter mit Hand-0-Automatik Schalter Spannung: 24V AC/DC Eingang: 0...10V Ausgang: 1 Wechsler Schaltstrom: 230V, max. 4A Masse BxHxT: 22,5x61,3x60 mm VE= 5 Stk. | Stck. | 45.65 | BTR1
KRSE08HR3 | 110665 | Schwellwertschalter 0...10V, 24V AC/DC 3 Stufen | BTR Schwellwertschalter mit Potentiometer und Hand-0-Automatik Schalter Spannung: 24V AC/DC Eingang: 0...10V Ausgang: 2 Stufen, 1 Wechsler Schaltstrom: 230V, max. 4A Masse BxHxT: 22,5x60x60 mm VE= 5 Stk. | Stck. | 53.24 | BTR1
KRSE08HRP | 110666 | Schwellwertschalter 0...10V, 24V AC/DC mit H-O-A, Ausgang 1 Wechsler | BTR Schwellwertschalter mit Potentiometer und Hand-0-Automatik Schalter Spannung: 24V AC/DC Eingang: 0...10V Ausgang: 1 Wechsler, pot-frei Schaltstrom: max. 8A Masse BxHxT: 22,5x60x60 mm VE= 5 Stk. | Stck. | 60.96 | BTR1
KRVZ12 | KRVZ12 | Klemmbock und Verdrehsicherung runde- und vierkant-Achsen | Klemmbock und Verdrehsicherung zur Montage auf runden Achsen (10-20 mm) und Vierkant-Achsen (VK 10-16 mm) | Stck. | 51 | PI00
KRYPE20MOD | 220002 | Multimessgeraet E20, S0, Modbus RTU, Schalttafel-Einbau | Multimessgeraet KRYP E20 Leistungsmerkmale 3 Ø Spannung (TRMS) 3 Ø Strom (TRMS) 3 Ø Leistungsfaktor 3 Ø Wirkleistung, Blindleistung, Scheinleistung Wirkenergie, Blindenergie, Scheinenergie, Frequenz, Klirrfaktor, Betriebsstundenzaehler programmierbarer Strom-/Spannungswandler (nur Primaer) zusaetzliche Bargraphenanzeige fuer den Strom in % mit Modbus RTU (RS485) Schnittstelle mit Impulsausgang Messgroessen: Spannung L-L / L-N (individuell / Mittelwert ) V Strom L1, L2, L3 (individuell /Mittelwert / Max. ) A Frequenz Hz Betriebsstunden H:M Wirkleistung (individuell / gesamt ) kW Blindleistung (individuell / gesamt ) kVAr Scheinleistung (individuell / gesamt ) kVAr Leistungsfaktor (individuell / Mittelwert ) % Klirrfaktor (individuell / Mittelwert ) % Wirkenergie ( gesamt ) kWh Blindenergie ( gesamt ) kVArh Scheinenergie ( gesamt ) kVAh Art: LCD mit Hintergrundbeleuchtung ( Auto-Ein/Aus programmierbar ) Ziffern: 4 x 4 Ziffern ( Anzeige U, I, F, P, PF ) 1 x 8 Ziffern ( Anzeige Energie ) Bargraph: in den ersten 3 Zeilen ( Anzeige des jeweiligen Stroms in % ) Einheit: in allen 5 Zeilen ( Anzeige der Einheiten der Messgroessen ) Anzeigenwechsel: automatisch/manuell ( Sequenz programmierbar ) Bereichsanzeige: 99999999 ( fuer Energie ) Speicher: 10 Jahre ( fuer Energie ) Aufloesung: Strom, Spannung, Frequenz, Leistung: automatisch Leistungsfaktor: 0,001 Energie: 0,01K, 0,1K, 1K, 0,01M, 0,1M, 1M, 10M ( abhaengig von den Wandleruebersetzungen ) Schutzart: IP65 (Front) | Stck. | 349 | KE01
KRZE08HR | 110668132722 | Koppelbaustein fuer 2-stufige Motoransteuerung 24V AC/DC | BTR Koppelbaustein zur 2-stufigen Motoransteuerung mit Handbedienebene Spannung: 24V AC/DC Schaltspannung: max. 250V AC Schaltstrom: max. 6A (4A Dauerstrom) Masse BxHxT: 22,5x60x60 mm VE= 5 Stk. | Stck. | 67.62 | BTR1
KRZE08HR2 | 110676132722 | Koppelbaustein fuer 3-Pkt. Motoransteuerung 24V AC/DC | BTR Koppelbaustein zur 3-Pkt. Motoransteuerung mit Handbedienebene Spannung: 24V AC/DC Schaltspannung: max. 250V AC Schaltstrom: max. 6A (4A Dauerstrom) Masse BxHxT: 22,5x60x60 mm VE= 5 Stk. | Stck. | 72.41 | BTR1
KSKRMX | 104505 | Montagekonsole fuer KRM / KRM-X | Oppermann Montagekonsole 2-teilig Bestehend aus Konsole und Gummi-Manschette. Zur Montage des Kanalrauchmelders KRM und KRM-X auf runde oder isolierte Kanaele Lieferung einschl. Gummidurchfuehrung (Manschette) zum Abdichten des Luftkanals. Bitte beachten Sie die Montageanleitung in den Datenblaettern der KRM (41300/41302) bzw. der KRM-X (41350/41351). | Stck. | 37.4 | OPP7
KSW V2 | KSWV2 | Taupunktwaechter, 24V AC/DC, 1 Wechsler, Rohrmontage | Kondensationswaechter zur zuverlaessigen Ueberwachung auf Betauung und Kondensatbildung an Rohrleitungen, Kuehldecken oder Flaechen. Zur Meldung steht ein Wechselkontakt zur Verfuegung, dessen Grenzwert mittels eines Potentiometers zwischen 80 und 100% r. F. eingestellt werden kann. Somit kann bei anstehender Betauung das entsprechende Signal an die Regelung / DDC ausgegeben werden um in Folge die entsprechenden Aktoren zu aktivieren. Technische Daten: 15...29 V AC/DC Relaiskontakt 24 V NO und NC Bei Fremdspeisung 3 A Dauerlast, 5 A Peak Im 3-Aderbetrieb (ueber Jumper) 1 A DC Gehaeuse leuchtet im Normalbetrieb Gruen (abschaltbar) und bei Alarm Rot Kabeleinfuehrung M16 x 1,5 mm an Vorderseite Reinweiss, aehnlich RAL 9010 105 mm x 60 mm x 55 mm IP54 inkl. Kabelbinder und Waermeleitpaste Fabrikat: msr one, by msr bayern gmbh Typ: KSW V2 | Stck. | 115 | MS20
KSW230 | KSW230 | Taupunktwaechter, 230V AC, 2 Wechsler, Rohrmontage | Kondensationswaechter zur zuverlaessigen Ueberwachung auf Betauung und Kondensatbildung an Rohrleitungen, Kuehldecken oder Flaechen. Zur Meldung steht ein Wechselkontakt zur Verfuegung, dessen Grenzwert mittels eines Potentiometers zwischen 80 und 100% r. F. eingestellt werden kann. Somit kann bei anstehender Betauung das entsprechende Signal an die Regelung / DDC ausgegeben werden um in Folge die entsprechenden Aktoren zu aktivieren. Technische Daten: Spannungsversorgung: 230 V AC Elektrischer Anschluss: Schraubklemme 1,5 mm2 Messbereich Schaltausgang (einstellbar): 80 - 98% r. F. Schaltausgang: 2x Potentialfrei (Wechsler) max. 230V / 10A, 24V / 2A Gehaeuse: PA6 , Farbe RAL 9010 Abmessung Gehaeuse (L x B xH): 100 x 100 x 55 mm Kabeldurchfuehrung: 3x M16x1.5 Schutzart: IP65 Zulaessige Umgebungstemperatur: -30 °C - +70 °C Zulaessige Umgebungsfeuchte: Max. 95% nicht kondensierend Fabrikat: msr one, by msr bayern gmbh Typ: KSW-230 | Stck. | 185 | MS20
KSWDGX | 104506 | Montagekonsole fuer KRM und WDG | Oppermann Montagekonsole groessere Konsole zur Montage des Kanalrauchmelders KRM zusammen mit spritzwassergeschuetztem Gehaeuse Typ WDG-X auf runde oder isolierte Kanaele. Einschliesslich Gummidurchfuehrung zum Abdichten des Entnahmerohrs zum Luftkanal. Konsole wird flach geliefert. Montageflaeche fuer KRM / WDG: ca. 240 x 370 mm | Stck. | 52 | OPP7
KSW-EXT V2 | KSWEXTV2 | Taupunktwaechter, 24V AC/DC, 1 Wechsler, mit ext. Sensorleitung L=2,0m | Kondensationswaechter zur zuverlaessigen Ueberwachung auf Betauung und Kondensat Bildung an Rohrleitungen, Kuehldecken oder Flaechen. Zur Meldung steht ein Wechselkontakt zur Verfuegung, dessen Grenzwert mittels eines Potentiometers zwischen 80 und 100% r. F. eingestellt werden kann. Somit kann bei anstehender Betauung das entsprechende Signal an die Regelung / DDC ausgegeben werden um in Folge die entsprechenden Aktoren zu aktivieren. Technische Daten: 15...29 V AC/DC Relaiskontakt 24 V NO und NC Bei Fremdspeisung 3 A Dauerlast, 5 A Peak Im 3-Aderbetrieb (ueber Jumper) 1 A DC Gehaeuse leuchtet im Normalbetrieb Gruen (abschaltbar) und bei Alarm Rot ext. Sensor mit L = 2,0m Kabeleinfuehrung M16 x 1,5 mm an Vorderseite Reinweiss, aehnlich RAL 9010 105 mm x 60 mm x 55 mm IP54 inkl. Kabelbinder und Waermeleitpaste Fabrikat: msr one, by msr bayern gmbh Typ: KSW-EXT V2 | Stck. | 142 | MS20
KTBSB113500 | MA200000 | Raumbediengeraet 230V | Alre-IT Klimaregler im AP-Design Berlin 3000 fuer Heizen und/oder Kuehlen durch integr. Umschaltkontakt (keine Tot-Zone), Luefteransteuerung durch 3-fach Schalter (St.1, St.2, St.3) und integr. Main-Switch fuer On-Off Regelbereich: 5...30°C Betriebsspannung: 230V AC Fuehler: Bimetall Wechsler: max. 230V, 6 (3)A Gehaeuse aus ABS Kunststoff in reinweiss (aehnlich RAL9010) Bemassung BxHxT [mm]: 110,0 x 110,7 x 26,0 Schutzart: IP30 | Stck. | 133.3 | ALR1
KTFLGNi1000S0.45 | KTFLGNI1KSIL0.45 | Kabeltemperaturfuehler LG-Ni1000, silikon, 0,45m | Kabeltemperaturfuehler zur Messung der Temperatur in Rohrleitungen und Lueftungskanaelen ueber Montageflansch oder Tauchhuelse (Zubehoer) Temperatursensor: LG-Ni1000 2-Leiterschaltung, wasserdicht vergossen Schutzhuelse: 6 x 50mm aus 1.4571, 2-fach rolliert Anschlussleitung: SIL/SIL 2 x 0,22mm2 Anschlussleitungslaenge: AL=450mm, Anschlussleitungsenden: 50mm FE, mit Aderendhuelsen Temperaturbereich: Schutzrohr: -50...+200°C (bei NTC, LM235Z max. 150°C) Anschlussleitung: -50...+200°C Schutzart: IP68,wasserdicht vergossen Fabrikat: msr one, by msr bayern gmbh Typ: KTF LG-Ni1000 SIL 0.45 | Stck. | 23 | MS10
KTFLGNi1000S1.5 | KTFLGNI1KSIL1.5 | Kabeltemperaturfuehler LG-Ni1000, silikon, 1,5m | Kabeltemperaturfuehler zur Messung der Temperatur in Rohrleitungen und Lueftungskanaelen ueber Montageflansch oder Tauchhuelse (Zubehoer) Temperatursensor: LG-Ni1000 2-Leiterschaltung, wasserdicht vergossen Schutzhuelse: 6 x 50mm aus 1.4571, 2-fach rolliert Anschlussleitung: SIL/SIL 2 x 0,22mm2 Anschlussleitungslaenge: AL=1.500mm, Anschlussleitungsenden: 50mm FE, mit Aderendhuelsen Temperaturbereich: Schutzrohr: -50...+200°C (bei NTC, LM235Z max. 150°C) Anschlussleitung: -50...+200°C Schutzart: IP68, wasserdicht vergossen Fabrikat: msr one, by msr bayern gmbh Typ: KTF LG-Ni1000 SIL 1.5 | Stck. | 25.5 | MS10
KTFLGNi1000S10.0 | KTFLGNI1KSIL10.0 | Kabeltemperaturfuehler LG-Ni1000, silikon, 10,0m | Kabeltemperaturfuehler zur Messung der Temperatur in Rohrleitungen und Lueftungskanaelen ueber Montageflansch oder Tauchhuelse (Zubehoer) Temperatursensor: LG-Ni1000 2-Leiterschaltung, wasserdicht vergossen Schutzhuelse: 6 x 50mm aus 1.4571, 2-fach rolliert Anschlussleitung: SIL/SIL 2 x 0,22mm2 Anschlussleitungslaenge: AL=10.000mm, Anschlussleitungsenden: 50mm FE, mit Aderendhuelsen Temperaturbereich: Schutzrohr: -50...+200°C (bei NTC, LM235Z max. 150°C) Anschlussleitung: -50...+200°C Schutzart: IP68, wasserdicht vergossen Fabrikat: msr one, by msr bayern gmbh Typ: KTF LG-Ni1000 SIL 10.0 | Stck. | 34.5 | MS10
KTFLGNi1000S5.0 | KTFLGNI1KSIL5.0 | Kabeltemperaturfuehler LG-Ni1000, silikon, 5,0m | Kabeltemperaturfuehler zur Messung der Temperatur in Rohrleitungen und Lueftungskanaelen ueber Montageflansch oder Tauchhuelse (Zubehoer) Temperatursensor: LG-Ni1000 2-Leiterschaltung, wasserdicht vergossen Schutzhuelse: 6 x 50mm aus 1.4571, 2-fach rolliert Anschlussleitung: SIL/SIL 2 x 0,22mm2 Anschlussleitungslaenge: AL=5.000mm, Anschlussleitungsenden: 50mm FE, mit Aderendhuelsen Temperaturbereich: Schutzrohr: -50...+200°C (bei NTC, LM235Z max. 150°C) Anschlussleitung: -50...+200°C Schutzart: IP68, wasserdicht vergossen Fabrikat: msr one, by msr bayern gmbh Typ: KTF LG-Ni1000 SIL 5.0 | Stck. | 29 | MS10
KTFLM235ZS0.45 | KTFLMZSIL0.45 | Kabeltemperaturfuehler LM235Z, silikon, 0,45m | Kabeltemperaturfuehler zur Messung der Temperatur in Rohrleitungen und Lueftungskanaelen ueber Montageflansch oder Tauchhuelse (Zubehoer) Temperatursensor: LM235Z (KP10) 2-Leiterschaltung, wasserdicht vergossen Schutzhuelse: 6 x 50mm aus 1.4571, 2-fach rolliert Anschlussleitung: SIL/SIL 2 x 0,22mm2 Anschlussleitungslaenge: AL=450mm, Anschlussleitungsenden: 50mm FE, mit Aderendhuelsen Temperaturbereich: Schutzrohr: -50...+200°C (bei NTC, LM235Z max. 150°C) Anschlussleitung: -50...+200°C Schutzart: IP68, wasserdicht vergossen Fabrikat: msr one, by msr bayern gmbh Typ: KTF LM235Z SIL 0.45 | Stck. | 23 | MS10
KTFLM235ZS1.5 | KTFLMZSIL1.5 | Kabeltemperaturfuehler LM235Z, silikon, 1,5m | Kabeltemperaturfuehler zur Messung der Temperatur in Rohrleitungen und Lueftungskanaelen ueber Montageflansch oder Tauchhuelse (Zubehoer) Temperatursensor: LM235Z (KP10) 2-Leiterschaltung, wasserdicht vergossen Schutzhuelse: 6 x 50mm aus 1.4571, 2-fach rolliert Anschlussleitung: SIL/SIL 2 x 0,22mm2 Anschlussleitungslaenge: AL=1.500mm, Anschlussleitungsenden: 50mm FE, mit Aderendhuelsen Temperaturbereich: Schutzrohr: -50...+200°C (bei NTC, LM235Z max. 150°C) Anschlussleitung: -50...+200°C Schutzart:IP68, wasserdicht vergossen Fabrikat: msr one, by msr bayern gmbh Typ: KTF LM235Z SIL 1.5 | Stck. | 25.5 | MS10
KTFLM235ZS10.0 | KTFLMZSIL10.0 | Kabeltemperaturfuehler LM235Z, silikon, 10,0m | Kabeltemperaturfuehler zur Messung der Temperatur in Rohrleitungen und Lueftungskanaelen ueber Montageflansch oder Tauchhuelse (Zubehoer) Temperatursensor: LM235Z (KP10) 2-Leiterschaltung, wasserdicht vergossen Schutzhuelse: 6 x 50mm aus 1.4571, 2-fach rolliert Anschlussleitung: SIL/SIL 2 x 0,22mm2 Anschlussleitungslaenge: AL=10.000mm, Anschlussleitungsenden: 50mm FE, mit Aderendhuelsen Temperaturbereich: Schutzrohr: -50...+200°C (bei NTC, LM235Z max. 150°C) Anschlussleitung: -50...+200°C Schutzart: IP68, wasserdicht vergossen Fabrikat: msr one, by msr bayern gmbh Typ: KTF LM235Z SIL 10.0 | Stck. | 34.5 | MS10
KTFLM235ZS5.0 | KTFLMZSIL5.0 | Kabeltemperaturfuehler LM235Z, silikon, 5,0m | Kabeltemperaturfuehler zur Messung der Temperatur in Rohrleitungen und Lueftungskanaelen ueber Montageflansch oder Tauchhuelse (Zubehoer) Temperatursensor: LM235Z (KP10) 2-Leiterschaltung, wasserdicht vergossen Schutzhuelse: 6 x 50mm aus 1.4571, 2-fach rolliert Anschlussleitung: SIL/SIL 2 x 0,22mm2 Anschlussleitungslaenge: AL=5.000mm, Anschlussleitungsenden: 50mm FE, mit Aderendhuelsen Temperaturbereich: Schutzrohr: -50...+200°C (bei NTC, LM235Z max. 150°C) Anschlussleitung: -50...+200°C Schutzart:IP68, wasserdicht vergossen Fabrikat: msr one, by msr bayern gmbh Typ: KTF LM235Z SIL 5.0 | Stck. | 29 | MS10
KTFNi1000S0.45 | KTFNI1KSIL0.45 | Kabeltemperaturfuehler Ni1000 Kl.B, silikon, 0,45m | Kabeltemperaturfuehler zur Messung der Temperatur in Rohrleitungen und Lueftungskanaelen ueber Montageflansch oder Tauchhuelse (Zubehoer) Temperatursensor: Ni1000 DIN Kl. B 2-Leiterschaltung, wasserdicht vergossen Schutzhuelse: 6 x 50mm aus 1.4571, 2-fachrolliert Anschlussleitung: SIL/SIL 2 x 0,22mm2 Anschlussleitungslaenge: AL=450mm, Anschlussleitungsenden: 50mm FE, mit Aderendhuelsen Temperaturbereich: Schutzrohr: -50...+200°C (bei NTC, LM235Z max. 150°C) Anschlussleitung: -50...+200°C Schutzart: IP68, wasserdicht vergossen Fabrikat: msr one, by msr bayern gmbh Typ: KTF Ni1000 SIL 0.45 | Stck. | 23 | MS10
KTFNi1000S1.5 | KTFNI1KSIL1.5 | Kabeltemperaturfuehler Ni1000 Kl.B, silikon, 1,5m | Kabeltemperaturfuehler zur Messung der Temperatur in Rohrleitungen und Lueftungskanaelen ueber Montageflansch oder Tauchhuelse (Zubehoer) Temperatursensor: Ni1000 DIN Kl. B 2-Leiterschaltung, wasserdicht vergossen Schutzhuelse: 6 x 50mm aus 1.4571, 2-fachrolliert Anschlussleitung: SIL/SIL 2 x 0,22mm2 Anschlussleitungslaenge: AL=1.500mm, Anschlussleitungsenden: 50mm FE, mit Aderendhuelsen Temperaturbereich: Schutzrohr: -50...+200°C (bei NTC, LM235Z max. 150°C) Anschlussleitung: -50...+200°C Schutzart: IP68, wasserdicht vergossen Fabrikat: msr one, by msr bayern gmbh Typ: KTF Ni1000 SIL 1.5 | Stck. | 25.5 | MS10
KTFNi1000S10.0 | KTFNI1KSIL10.0 | Kabeltemperaturfuehler Ni1000 Kl.B, silikon, 10,0m | Kabeltemperaturfuehler zur Messung der Temperatur in Rohrleitungen und Lueftungskanaelen ueber Montageflansch oder Tauchhuelse (Zubehoer) Temperatursensor: Ni1000 DIN Kl. B 2-Leiterschaltung, wasserdicht vergossen Schutzhuelse: 6 x 50mm aus 1.4571, 2-fachrolliert Anschlussleitung: SIL/SIL 2 x 0,22mm2 Anschlussleitungslaenge: AL=10.000mm, Anschlussleitungsenden: 50mm FE, mit Aderendhuelsen Temperaturbereich: Schutzrohr: -50...+200°C (bei NTC, LM235Z max. 150°C) Anschlussleitung: -50...+200°C Schutzart: IP68, wasserdicht vergossen Fabrikat: msr one, by msr bayern gmbh Typ: KTF Ni1000 SIL 10.0 | Stck. | 34.5 | MS10
KTFNi1000S5.0 | KTFNI1KSIL 5.0 | Kabeltemperaturfuehler Ni1000 Kl.B, silikon, 5,0m | Kabeltemperaturfuehler zur Messung der Temperatur in Rohrleitungen und Lueftungskanaelen ueber Montageflansch oder Tauchhuelse (Zubehoer) Temperatursensor: Ni1000 DIN Kl. B 2-Leiterschaltung, wasserdicht vergossen Schutzhuelse: 6 x 50mm aus 1.4571, 2-fachrolliert Anschlussleitung: SIL/SIL 2 x 0,22mm2 Anschlussleitungslaenge: AL=5.000mm, Anschlussleitungsenden: 50mm FE, mit Aderendhuelsen Temperaturbereich: Schutzrohr: -50...+200°C (bei NTC, LM235Z max. 150°C) Anschlussleitung: -50...+200°C Schutzart: IP68, wasserdicht vergossen Fabrikat: msr one, by msr bayern gmbh Typ: KTF Ni1000 SIL 5.0 | Stck. | 29 | MS10
KTFNTC1.8KS0.45 | KTFNTC1.8KSIL0.45 | Kabeltemperaturfuehler, NTC1.8k, silikon, L=0,45m | Kabeltemperaturfuehler zur Messung der Temperatur in Rohrleitungen und Lueftungskanaelen ueber Montageflansch oder Tauchhuelse (Zubehoer) Temperatursensor: NTC1.8k 2-Leiterschaltung, wasserdicht vergossen Schutzhuelse: 6 x 50mm aus 1.4571, 2-fach rolliertAnschlussleitung: SIL/SIL 2 x 0,22mm2 Anschlussleitungslaenge: AL=450mm, Anschlussleitungsenden: 50mm FE, mit Aderendhuelsen Temperaturbereich: Schutzrohr: -50...+200°C (bei NTC, LM235Z max. 150°C) Anschlussleitung: -50...+200°C Schutzart: IP68, wasserdicht vergossen Fabrikat: msr one, by msr bayern gmbh Typ: KTF NTC1.8K SIL 0.45 | Stck. | 23 | MS10
KTFNTC1.8KS1.5 | KTFNTC1.8KSIL1.5 | Kabeltemperaturfuehler, NTC1.8k, silikon, L=1,5m | Kabeltemperaturfuehler zur Messung der Temperatur in Rohrleitungen und Lueftungskanaelen ueber Montageflansch oder Tauchhuelse (Zubehoer) Temperatursensor: NTC1.8k 2-Leiterschaltung, wasserdicht vergossen Schutzhuelse: 6 x 50mm aus 1.4571, 2-fach rolliertAnschlussleitung: SIL/SIL 2 x 0,22mm2 Anschlussleitungslaenge: AL=1.500mm, Anschlussleitungsenden: 50mm FE, mit Aderendhuelsen Temperaturbereich: Schutzrohr: -50...+200°C (bei NTC, LM235Z max. 150°C) Anschlussleitung: -50...+200°C Schutzart: IP68, wasserdicht vergossen Fabrikat: msr one, by msr bayern gmbh Typ: KTF NTC1.8K SIL 1.5 | Stck. | 25.5 | MS10
KTFNTC1.8KS5.0 | KTFNTC1.8KSIL5.0 | Kabeltemperaturfuehler, NTC1.8k, silikon, L=5,0m | Kabeltemperaturfuehler zur Messung der Temperatur in Rohrleitungen und Lueftungskanaelen ueber Montageflansch oder Tauchhuelse (Zubehoer) Temperatursensor: NTC1.8k 2-Leiterschaltung, wasserdicht vergossen Schutzhuelse: 6 x 50mm aus 1.4571, 2-fach rolliertAnschlussleitung: SIL/SIL 2 x 0,22mm2 Anschlussleitungslaenge: AL=5.000mm, Anschlussleitungsenden: 50mm FE, mit Aderendhuelsen Temperaturbereich: Schutzrohr: -50...+200°C (bei NTC, LM235Z max. 150°C) Anschlussleitung: -50...+200°C Schutzart: IP68, wasserdicht vergossen Fabrikat: msr one, by msr bayern gmbh Typ: KTF NTC1.8K SIL 5.0 | Stck. | 29 | MS10
KTFNTC10KS0.45 | KTFNTC10KSIL0.45 | Kabeltemperaturfuehler, NTC10k, silikon, L=0,45m | Kabeltemperaturfuehler zur Messung der Temperatur in Rohrleitungen und Lueftungskanaelen ueber Montageflansch oder Tauchhuelse (Zubehoer) Temperatursensor: NTC10k 2-Leiterschaltung, wasserdicht vergossen Schutzhuelse: 6 x 50mm aus 1.4571, 2-fach rolliert Anschlussleitung: SIL/SIL 2 x 0,22mm2 Anschlussleitungslaenge: AL=450mm, Anschlussleitungsenden: 50mm FE, mit Aderendhuelsen Temperaturbereich: Schutzrohr: -50...+200°C (bei NTC, LM235Z max. 150°C) Anschlussleitung: -50...+200°C Schutzart: IP68, wasserdicht vergossen Fabrikat: msr one, by msr bayern gmbh Typ: KTF NTC10K SIL 0.45 | Stck. | 23 | MS10
KTFNTC10KS1.5 | KTFNTC10KSIL1.5 | Kabeltemperaturfuehler, NTC10k, silikon, L=1,50m | Kabeltemperaturfuehler zur Messung der Temperatur in Rohrleitungen und Lueftungskanaelen ueber Montageflansch oder Tauchhuelse (Zubehoer) Temperatursensor: NTC10k 2-Leiterschaltung, wasserdicht vergossen Schutzhuelse: 6 x 50mm aus 1.4571, 2-fach rolliert Anschlussleitung: SIL/SIL 2 x 0,22mm2 Anschlussleitungslaenge: AL=1.500mm, Anschlussleitungsenden: 50mm FE, mit Aderendhuelsen Temperaturbereich: Schutzrohr: -50...+200°C (bei NTC, LM235Z max. 150°C) Anschlussleitung: -50...+200°C Schutzart: IP68, wasserdicht vergossen Fabrikat: msr one, by msr bayern gmbh Typ: KTF NTC10K SIL 1.5 | Stck. | 25.5 | MS10
KTFNTC10KS10.0 | KTFNTC10KSIL10 | Kabeltemperaturfuehler, NTC10k, silikon, L=10,00m | Kabeltemperaturfuehler zur Messung der Temperatur in Rohrleitungen und Lueftungskanaelen ueber Montageflansch oder Tauchhuelse (Zubehoer) Temperatursensor: NTC10k 2-Leiterschaltung, wasserdicht vergossen Schutzhuelse: 6 x 50mm aus 1.4571, 2-fach rolliert Anschlussleitung: SIL/SIL 2 x 0,22mm2 Anschlussleitungslaenge: AL=10.000mm, Anschlussleitungsenden: 50mm FE, mit Aderendhuelsen Temperaturbereich: Schutzrohr: -50...+200°C (bei NTC, LM235Z max. 150°C) Anschlussleitung: -50...+200°C Schutzart: IP68, wasserdicht vergossen Fabrikat: msr one, by msr bayern gmbh Typ: KTF NTC10K SIL 10.0 | Stck. | 34.5 | MS10
KTFNTC10KS5.0 | KTFNTC10KSIL5.0 | Kabeltemperaturfuehler, NTC10k, silikon, L=5,0m | Kabeltemperaturfuehler zur Messung der Temperatur in Rohrleitungen und Lueftungskanaelen ueber Montageflansch oder Tauchhuelse (Zubehoer) Temperatursensor: NTC10k 2-Leiterschaltung, wasserdicht vergossen Schutzhuelse: 6 x 50mm aus 1.4571, 2-fach rolliert Anschlussleitung: SIL/SIL 2 x 0,22mm2 Anschlussleitungslaenge: AL=5.000mm, Anschlussleitungsenden: 50mm FE, mit Aderendhuelsen Temperaturbereich: Schutzrohr: -50...+200°C (bei NTC, LM235Z max. 150°C) Anschlussleitung: -50...+200°C Schutzart: IP68, wasserdicht vergossen Fabrikat: msr one, by msr bayern gmbh Typ: KTF NTC10K SIL 5.0 | Stck. | 29 | MS10
KTFNTC20KS0.45 | KTFNTC20KSIL0.45 | Kabeltemperaturfuehler, NTC20k, silikon, L=0,45m | Kabeltemperaturfuehler zur Messung der Temperatur in Rohrleitungen und Lueftungskanaelen ueber Montageflansch oder Tauchhuelse (Zubehoer) Temperatursensor: NTC20k 2-Leiterschaltung, wasserdicht vergossen Schutzhuelse: 6 x 50mm aus 1.4571, 2-fach rolliert Anschlussleitung: SIL/SIL 2 x 0,22mm2 Anschlussleitungslaenge: AL=450mm, Anschlussleitungsenden: 50mm FE, mit Aderendhuelsen Temperaturbereich: Schutzrohr: -50...+200°C (bei NTC, LM235Z max. 150°C) Anschlussleitung: -50...+200°C Schutzart: IP68, wasserdicht vergossen Fabrikat: msr one, by msr bayern gmbh Typ: KTF NTC20K SIL 0.45 | Stck. | 23 | MS10
KTFNTC20KS1.5 | KTFNTC20KSIL1.5 | Kabeltemperaturfuehler, NTC20k, silikon, L=1,50m | Kabeltemperaturfuehler zur Messung der Temperatur in Rohrleitungen und Lueftungskanaelen ueber Montageflansch oder Tauchhuelse (Zubehoer) Temperatursensor: NTC20k 2-Leiterschaltung, wasserdicht vergossen Schutzhuelse: 6 x 50mm aus 1.4571, 2-fach rolliert Anschlussleitung: SIL/SIL 2 x 0,22mm2 Anschlussleitungslaenge: AL=1.500mm, Anschlussleitungsenden: 50mm FE, mit Aderendhuelsen Temperaturbereich: Schutzrohr: -50...+200°C (bei NTC, LM235Z max. 150°C) Anschlussleitung: -50...+200°C Schutzart: IP68, wasserdicht vergossen Fabrikat: msr one, by msr bayern gmbh Typ: KTF NTC20K SIL 1.5 | Stck. | 25.5 | MS10
KTFNTC20KS10.0 | KTFNTC20KSIL10.0 | Kabeltemperaturfuehler, NTC20k, silikon, L=10,00m | Kabeltemperaturfuehler zur Messung der Temperatur in Rohrleitungen und Lueftungskanaelen ueber Montageflansch oder Tauchhuelse (Zubehoer) Temperatursensor: NTC20k 2-Leiterschaltung, wasserdicht vergossen Schutzhuelse: 6 x 50mm aus 1.4571, 2-fach rolliert Anschlussleitung: SIL/SIL 2 x 0,22mm2 Anschlussleitungslaenge: AL=10.000mm, Anschlussleitungsenden: 50mm FE, mit Aderendhuelsen Temperaturbereich: Schutzrohr: -50...+200°C (bei NTC, LM235Z max. 150°C) Anschlussleitung: -50...+200°C Schutzart: IP68, wasserdicht vergossen Fabrikat: msr one, by msr bayern gmbh Typ: KTF NTC20K SIL 10.0 | Stck. | 34.5 | MS10
KTFNTC20KS3.0 | KTFNTC20KSIL3.0 | Kabeltemperaturfuehler, NTC20k, silikon, L=3,00m | Kabeltemperaturfuehler zur Messung der Temperatur in Rohrleitungen und Lueftungskanaelen ueber Montageflansch oder Tauchhuelse (Zubehoer) Temperatursensor: NTC20k 2-Leiterschaltung, wasserdicht vergossen Schutzhuelse: 6 x 50mm aus 1.4571, 2-fach rolliert Anschlussleitung: SIL/SIL 2 x 0,22mm2 Anschlussleitungslaenge: AL=3.000mm, Anschlussleitungsenden: 50mm FE, mit Aderendhuelsen Temperaturbereich: Schutzrohr: -50...+200°C (bei NTC, LM235Z max. 150°C) Anschlussleitung: -50...+200°C Schutzart: IP68, wasserdicht vergossen Fabrikat: msr one, by msr bayern gmbh Typ: KTF NTC20K SIL 3.0 | Stck. | 27 | MS10
KTFNTC20KS5.0 | KTFNTC20KSIL5.0 | Kabeltemperaturfuehler, NTC20k, silikon, L=5,00m | Kabeltemperaturfuehler zur Messung der Temperatur in Rohrleitungen und Lueftungskanaelen ueber Montageflansch oder Tauchhuelse (Zubehoer) Temperatursensor: NTC20k 2-Leiterschaltung, wasserdicht vergossen Schutzhuelse: 6 x 50mm aus 1.4571, 2-fach rolliert Anschlussleitung: SIL/SIL 2 x 0,22mm2 Anschlussleitungslaenge: AL=5.000mm, Anschlussleitungsenden: 50mm FE, mit Aderendhuelsen Temperaturbereich: Schutzrohr: -50...+200°C (bei NTC, LM235Z max. 150°C) Anschlussleitung: -50...+200°C Schutzart: IP68, wasserdicht vergossen Fabrikat: msr one, by msr bayern gmbh Typ: KTF NTC20K SIL 5.0 | Stck. | 29 | MS10
KTFNTC5KS1.5 | KTFNTC5KSIL1.5 | Kabeltemperaturfuehler, NTC5k, silikon, L=1,50m | Kabeltemperaturfuehler zur Messung der Temperatur in Rohrleitungen und Lueftungskanaelen ueber Montageflansch oder Tauchhuelse (Zubehoer) Temperatursensor: NTC5k 2-Leiterschaltung, wasserdicht vergossen Schutzhuelse: 6 x 50mm aus 1.4571, 2-fach rolliert Anschlussleitung: SIL/SIL 2 x 0,22mm2 Anschlussleitungslaenge: AL=1.500mm, Anschlussleitungsenden: 50mm FE, mit Aderendhuelsen Temperaturbereich: Schutzrohr: -50...+200°C (bei NTC, LM235Z max. 150°C) Anschlussleitung: -50...+200°C Schutzart: IP68, wasserdicht vergossen Fabrikat: msr one, by msr bayern gmbh Typ: KTF NTC5K SIL 1.5 | Stck. | 25.5 | MS10
KTFPt100S5.0 | KTFPT100SIL5.0 | Kabeltemperaturfuehler, Pt100, silikon, L=5,00m | Kabeltemperaturfuehler zur Messung der Temperatur in Rohrleitungen und Lueftungskanaelen ueber Montageflansch oder Tauchhuelse (Zubehoer) Temperatursensor: Pt100 DIN Kl. B 2-Leiterschaltung, wasserdicht vergossen Schutzhuelse: 6 x 50mm aus 1.4571, 2-fach rolliert Anschlussleitung: SIL/SIL 2 x 0,22mm2 Anschlussleitungslaenge: AL=5.000mm, Anschlussleitungsenden: 50mm FE, mit Aderendhuelsen Temperaturbereich: Schutzrohr: -50...+200°C (bei NTC, LM235Z max. 150°C) Anschlussleitung: -50...+200°C Schutzart: IP68, wasserdicht vergossen Fabrikat: msr one, by msr bayern gmbh Typ: KTF Pt100 SIL 5.0 | Stck. | 29 | MS10
KTFPt1000S0.45 | KTFPT1KSIL0.45 | Kabeltemperaturfuehler, Pt1000, silikon, L=0,45m | Kabeltemperaturfuehler zur Messung der Temperatur in Rohrleitungen und Lueftungskanaelen ueber Montageflansch oder Tauchhuelse (Zubehoer) Temperatursensor: Pt1000 DIN Kl. B 2-Leiterschaltung, wasserdicht vergossen Schutzhuelse: 6 x 50mm aus 1.4571, 2-fachrolliert Anschlussleitung: SIL/SIL 2 x 0,22mm2 Anschlussleitungslaenge: AL=450mm, Anschlussleitungsenden: 50mm FE, mit Aderendhuelsen Temperaturbereich: Schutzrohr: -50...+200°C (bei NTC, LM235Z max. 150°C) Anschlussleitung: -50...+200°C Schutzart: IP68, wasserdicht vergossen Fabrikat: msr one, by msr bayern gmbh Typ: KTF Pt1000 SIL 0.45 | Stck. | 23 | MS10
KTFPt1000S1.5 | KTFPT1KSIL1.5 | Kabeltemperaturfuehler, Pt1000, silikon, L=1,50m | Kabeltemperaturfuehler zur Messung der Temperatur in Rohrleitungen und Lueftungskanaelen ueber Montageflansch oder Tauchhuelse (Zubehoer) Temperatursensor: Pt1000 DIN Kl. B 2-Leiterschaltung, wasserdicht vergossen Schutzhuelse: 6 x 50mm aus 1.4571, 2-fachrolliert Anschlussleitung: SIL/SIL 2 x 0,22mm2 Anschlussleitungslaenge: AL=1.500mm, Anschlussleitungsenden: 50mm FE, mit Aderendhuelsen Temperaturbereich: Schutzrohr: -50...+200°C (bei NTC, LM235Z max. 150°C) Anschlussleitung: -50...+200°C Schutzart: IP68, wasserdicht vergossen Fabrikat: msr one, by msr bayern gmbh Typ: KTF Pt1000 SIL 1.5 | Stck. | 25.5 | MS10
KTFPt1000S10.0 | KTFPT1KSIL10.0 | Kabeltemperaturfuehler, Pt1000, silikon, L=10,0m | Kabeltemperaturfuehler zur Messung der Temperatur in Rohrleitungen und Lueftungskanaelen ueber Montageflansch oder Tauchhuelse (Zubehoer) Temperatursensor: Pt1000 DIN Kl. B 2-Leiterschaltung, wasserdicht vergossen Schutzhuelse: 6 x 50mm aus 1.4571, 2-fachrolliert Anschlussleitung: SIL/SIL 2 x 0,22mm2 Anschlussleitungslaenge: AL=10.000mm, Anschlussleitungsenden: 50mm FE, mit Aderendhuelsen Temperaturbereich: Schutzrohr: -50...+200°C (bei NTC, LM235Z max. 150°C) Anschlussleitung: -50...+200°C Schutzart: IP68, wasserdicht vergossen Fabrikat: msr one, by msr bayern gmbh Typ: KTF Pt1000 SIL 10.0 | Stck. | 34.5 | MS10
KTFPt1000S15.0 | KTFPT1KSIL15.0 | Kabeltemperaturfuehler, Pt1000, silikon, L=15,0m | Kabeltemperaturfuehler zur Messung der Temperatur in Rohrleitungen und Lueftungskanaelen ueber Montageflansch oder Tauchhuelse (Zubehoer) Temperatursensor: Pt1000 DIN Kl. B 2-Leiterschaltung, wasserdicht vergossen Schutzhuelse: 6 x 50mm aus 1.4571, 2-fachrolliert Anschlussleitung: SIL/SIL 2 x 0,22mm2 Anschlussleitungslaenge: AL=15.000mm, Anschlussleitungsenden: 50mm FE, mit Aderendhuelsen Temperaturbereich: Schutzrohr: -50...+200°C (bei NTC, LM235Z max. 150°C) Anschlussleitung: -50...+200°C Schutzart: IP68, wasserdicht vergossen Fabrikat: msr one, by msr bayern gmbh Typ: KTF Pt1000 SIL 15.0 | Stck. | 42.5 | MS10
KTFPt1000S3.0 | KTFPT1KSIL3.0 | Kabeltemperaturfuehler, Pt1000, silikon, L=3,00m | Kabeltemperaturfuehler zur Messung der Temperatur in Rohrleitungen und Lueftungskanaelen ueber Montageflansch oder Tauchhuelse (Zubehoer) Temperatursensor: Pt1000 DIN Kl. B 2-Leiterschaltung, wasserdicht vergossen Schutzhuelse: 6 x 50mm aus 1.4571, 2-fachrolliert Anschlussleitung: SIL/SIL 2 x 0,22mm2 Anschlussleitungslaenge: AL=3.000mm, Anschlussleitungsenden: 50mm FE, mit Aderendhuelsen Temperaturbereich: Schutzrohr: -50...+200°C (bei NTC, LM235Z max. 150°C) Anschlussleitung: -50...+200°C Schutzart: IP68, wasserdicht vergossen Fabrikat: msr one, by msr bayern gmbh Typ: KTF Pt1000 SIL 3.0 | Stck. | 27 | MS10
KTFPt1000S5.0 | KTFPT1KSIL5.0 | Kabeltemperaturfuehler, Pt1000, silikon, L=5,00m | Kabeltemperaturfuehler zur Messung der Temperatur in Rohrleitungen und Lueftungskanaelen ueber Montageflansch oder Tauchhuelse (Zubehoer) Temperatursensor: Pt1000 DIN Kl. B 2-Leiterschaltung, wasserdicht vergossen Schutzhuelse: 6 x 50mm aus 1.4571, 2-fachrolliert Anschlussleitung: SIL/SIL 2 x 0,22mm2 Anschlussleitungslaenge: AL=5.000mm, Anschlussleitungsenden: 50mm FE, mit Aderendhuelsen Temperaturbereich: Schutzrohr: -50...+200°C (bei NTC, LM235Z max. 150°C) Anschlussleitung: -50...+200°C Schutzart: IP68, wasserdicht vergossen Fabrikat: msr one, by msr bayern gmbh Typ: KTF Pt1000 SIL 5.0 | Stck. | 29 | MS10
KTMCO2SDUTYR2 | 150181121001200 | Kanalluftqualitaetsfuehler CO2, 0...10V, 0...2000 ppm und Temperatur 0...10V | S+S Kanalluftqualitaetsfuehler CO2 zur Erfassung des CO2 Gehalts und der Lufttemperatur in °C Spannung: 24V AC/DC Ausgang: 2x 0...10V Messbereiche: 0...2000 ppm Gehaeuse: TYR II Schutzart: IP65 | Stck. | 336.51 | SS00
KTR0120 | 110230101100550 | Kanaltemperaturregler mit Ausseneinstellung, 0...+120°C, ca. 180mm | S+S Kanaltemperaturregler mit Ausseneinstellung inkl. Montageflansch Messbereich: 0...+120°C Hysterese: ca. 5K Stablaenge: ca. 184 mm Schaltkontakt: 1 Wechsler, pot.-frei Schutzart: IP65 | Stck. | 84.41 | SS00
KTR060 | 110230101100350 | Kanaltemperaturregler mit Ausseneinstellung, 0...+60°C, ca. 180mm | S+S Kanaltemperaturregler mit Ausseneinstellung inkl. Montageflansch Messbereich: 0...+60°C Hysterese: ca. 3K Stablaenge: ca. 184 mm Schaltkontakt: 1 Wechsler, pot.-frei Schutzart: IP65 | Stck. | 84.41 | SS00
KTR060R85 | 110230107205250 | Kanaltemperaturregler (TR)RB 0...60°C, (STB)RB65...85°C | S+S Kanaltemperaturregler 1. RB: 0...+60°C mit Ausseneinstellung (TR) 2. RB +65...+85°C mit Inneneinstellung (STB) Handrueckstellung 1 x Wechsler, 230V Schaltdifferenz: +0/-15...20K Gehaeuse: Kunststoff, Polyamid, Verschlussschrauben, Kabel- verschraubung mit Zugentlastung M16 Farbe: reinweiss, aehnlich RAL 9016 | Stck. | 125.51 | SS00
KTR060U | 110230102100350 | Kanaltemperaturregler mit Inneneinstellung, 0...+60°C, ca. 180mm | S+S Kanaltemperaturregler mit Inneneinstellung inkl. Montageflansch Messbereich: 0...+60°C Hysterese: ca. 3K Stablaenge: ca. 184 mm Schaltkontakt: 1 Wechsler, pot.-frei Schutzart: IP65 | Stck. | 84.41 | SS00
KTR090 | 110230101100450 | Kanaltemperaturregler mit Ausseneinstellung, 0...+90°C, ca. 180mm | S+S Kanaltemperaturregler mit Ausseneinstellung inkl. Montageflansch Messbereich: 0...+90°C Hysterese: ca. 3K Stablaenge: ca. 184 mm Schaltkontakt: 1 Wechsler, pot.-frei Schutzart: IP65 | Stck. | 84.41 | SS00
KTR090U | 110230102100450 | Kanaltemperaturregler mit Inneneinstellung, 0...+90°C, ca. 180mm | S+S Kanaltemperaturregler mit Inneneinstellung inkl. Montageflansch Messbereich: 0...+90°C Hysterese: ca. 3K Stablaenge: ca. 184 mm Schaltkontakt: 1 Wechsler, pot.-frei Schutzart: IP65 | Stck. | 84.41 | SS00
KTR1 | 110230101100150 | Kanaltemperaturregler mit Ausseneinstellung, -35...+35°C, ca. 180mm | S+S Kanaltemperaturregler mit Ausseneinstellung inkl. Montageflansch Messbereich: -35...+35°C Hysterese: ca. 3K Stablaenge: ca. 184 mm Schaltkontakt: 1 Wechsler, pot.-frei Schutzart: IP65 | Stck. | 84.41 | SS00
KTR1U | 110230102100150 | Kanaltemperaturregler mit Inneneinstellung, -35...+35°C, ca. 180mm | S+S Kanaltemperaturregler mit Inneneinstellung inkl. Montageflansch Messbereich: -35...+35°C Hysterese: ca. 3K Stablaenge: ca. 184 mm Schaltkontakt: 1 Wechsler, pot.-frei Schutzart: IP65 | Stck. | 95.65 | SS00
KTR50140 | 110230101100650 | Kanaltemperaturregler mit Inneneinstellung, 50...+140°C, ca. 180mm | S+S Kanaltemperaturregler mit Ausseneinstellung inkl. Montageflansch Messbereich: 50...+140°C Hysterese: ca. 5K Stablaenge: ca. 184 mm Schaltkontakt: 1 Wechsler, pot.-frei Schutzart: IP65 | Stck. | 84.41 | SS00
KTRR6585 | 110230106100750 | Kanaltemperaturregler STB mit Inneneinstellung, +65...85°C, ca. 200mm | S+S Kanaltemperaturregler als STB mit Inneneinstellung inkl. Montageflansch Messbereich: +65...85°C Hysterese: ca. 15K Stablaenge: ca. 205 mm Schaltkontakt: 1 Wechsler, pot.-frei Schutzart: IP65 | Stck. | 100.07 | SS00
KTRR90110 | 110230106100850 | Kanaltemperaturregler mit Inneneinstellung (STB), 50...+140°C, ca. 180mm | S+S Kanaltemperaturregler (STB) mit Inneneinstellung inkl. Montageflansch Messbereich: 90...+110°C Hysterese: ca. 15K Stablaenge: ca. 184 mm Schaltkontakt: 1 Wechsler, pot.-frei Schutzart: IP65 | Stck. | 100.07 | SS00
KTRRB052244 | DA420600 | Klimaregler Heizen / Kuehlen schaltend, change over, | Alre-IT AP-Klimaregler Fuehler: NTC intern, optional extern externer Vorlauffuehler (H / K Fuehler): zur auto- matischen Umschaltung des Reglers in Heiz- oder Kuehlmodus in Abhaengigkeit der Vorlauftemperatur, alternativ ist dieser Eingang als H / K-Umschaltkon- takt nutzbar ECO-Kontakt: beim Schliessen des Kontaktes wird die ECO-Funktion ausgeloest ZwangZu-Kontakt: externe Ausschaltfunktion mit Frostschutzfunktion Regelfunktion: Heizen und / oder Kuehlen, Kuehlun- terbrechung bei Betauung des Taupunktsensors, Frostschutzfunktion im ausgeschalteten Zustand Regelbereich: 13 … 29 °C Einstellbereich: - 3 … + 3 °C Neutrale Zone: ca. 2 K Ausstattung allgemein: ECO-Funktion; Anzeige „Heizen / Kuehlen / Kuehlunterbrechung durch Kondensat / Aus“; Anzeige „Fuehlerbruch, Fuehler- schluss, Frostschutz“; Relative Skala Rohrsystemkompatibilitaet: 2- und 4-Rohr | Stck. | 212.5 | ALR1
KTRRB117128 | MA601300 | Klimaregler Heizen oder Kuehlen | Alre-IT AP-Klimaregler 230V 5...30°C Heizen/Kuehlen mit 3-Stufen Ventialtor Ausgang Ein/Aus Schalter | Stck. | 221.4 | ALR1
KTRRB117163 | MA601400 | Klimaregler Heizen oder Kuehlen | Alre-IT AP-Klimaregler 230V 5...30°C Heizen/Kuehlen Ein/Aus Schalter | Stck. | 212.4 | ALR1
KTRRB117169 | MA601500 | Klimaregler Heizen oder Kuehlen | Alre-IT AP-Klimaregler 230V 5...30°C Heizen/Kuehlen mit 0-10V Ventialtor Ausgang | Stck. | 231.9 | ALR1
KTRTB211108 | MA700300 | Raumthermostat 5...30°C, 230VAC, Triac Ausgang fuer Heizen und Kuehlen | Alre-IT AP-Raumthermostat mit Ausseneinstellung Spannungsversorgung: 230 VAC Sollwertbereich: 5...30°C Schaltdifferenz: ca. 0,5 K Betriebsspannung: 24V AC, Triac Ausgang fuer Heizen/Kuehlen max. 0,625A Schutzart: IP30 Farbe: reinweiss, aehnl. RAL9010 | Stck. | 78.4 | ALR1
KTRTB251108 | MA700400 | Raumthermostat 5...30°C, 24V AC, Triac Ausgang fuer Heizen und Kuehlen | Alre-IT AP-Raumthermostat mit Ausseneinstellung Spannungsversorgung: 24V AC Sollwertbereich: 5...30°C Schaltdifferenz: ca. 0,5 K Betriebsspannung: 24V AC, Triac Ausgang fuer Heizen/Kuehlen max. 0,625A Schutzart: IP30 Farbe: reinweiss, aehnl. RAL9010 | Stck. | 58.8 | ALR1
KTRVB048100 | DA450000 | Raumregler stetig | Alre-IT AP-Raumregler mit Sollwertstellung Spannung: 24V AC/DC Stellsignal: 0...10V Schutzart: IP30 Farbe: reinweiss, aehnl. RAL9010 | Stck. | 110 | ALR1
KTRVB048200 | DA450100 | Raumregler stetig | Alre-IT AP-Raumregler mit Sollwertstellung Spannung: 24V AC/DC Stellsignal: 0...10V Schutzart: IP30 Farbe: reinweiss, aehnl. RAL9010 | Stck. | 118.1 | ALR1
KTRVB052244 | DA451500 | Raumregler stetig | Alre-IT AP-Raumregler mit Sollwertstellung 13...29°C, fuer 2-/4-Rohrsysteme, 2x 0...10 V, 24VAC/DC, 5 mA, ECOFunktion, Change-Over Funktion, in- und externer Fuehler kombinierbar, reinweiss aehnlich RAL 9010 Anwendung: Raumtemperaturregler zur stetigen Ansteuerung von Ventilstellantriebe. Regler fuer 2-Rohr-Systeme (1-Kanal), 4-Rohr-Systeme (2-Kanal) und Mischkammern. Schutzart: IP30 Farbe: reinweiss, aehnl. RAL9010 | Stck. | 212.5 | ALR1
KTRVB052245 | DA451600 | Raumregler stetig | Alre-IT AP-Raumregler mit Sollwertstellung und Schalter Aus/Komfort/Kuehlen 13...29°C, fuer 2-/4-Rohrsysteme, 2x 0...10 V, 24VAC/DC, 5 mA, ECOFunktion, Change-Over Funktion, in- und externer Fuehler kombinierbar, reinweiss aehnlich RAL 9010 Anwendung:Raumtemperaturregler zur stetigen Ansteuerung von Ventilstellantriebe. Regler fuer 2-Rohr-Systeme (1-Kanal), 4-Rohr-Systeme (2-Kanal) und Mischkammern. Schutzart: IP30 Farbe: reinweiss, aehnl. RAL9010 | Stck. | 224.4 | ALR1
KVST | 710000320110000 | Klemmverschraubung mit Klemmring Teflon 6mm | S+S Klemmverschraubung passend z. B. zu HTF50 / HTF200 G1/2 x Ø 6mm | Stck. | 108.11 | SS00
KWF100-100-BATMB | KWF100-100-BATMB | Ultraschall-KW-Zaehler DN100 Q3 100,0m3/h 250mm Flansch PN16 30° Batterie M-Bus MID | Hydrus 2 DN100 Q3 100m3/h 250mm Flansch PN16 30°C Batterie M-Bus und 2x Impuls MID MI001 Ultraschall Kaltwasserzaehler Hydrus BR174, IP68 Zwei-Pfad-Ultraschallmessung Dynamikbereich (Q3/Q1) R800 Temperaturbereich 1° - 50°C Flansch DN100 / Baulaenge250mm / PN16 Stromversorgung Batterie D-Zelle (16 Jahre) Anzeige: m3 2NKS / m3/h 3NKS / Einbau beliebig Zulassung MID / Sprache Deutsch mit Option M-Bus Draht mit Option 2xImpulsausgang Vorwaerts, 10 und 100 L/Impuls | Stck. | 4239.0882 | IC03
KWF125-160-BATMB | KWF125-160-BATMB | Ultraschall-KW-Zaehler DN125 Q3 160,0m3/h 250mm Flansch PN16 30° Batterie M-Bus MID | Hydrus 2 DN125 Q3 160m3/h 250mm Flansch PN16 30°C Batterie M-Bus und 2x Impuls MID MI001 Ultraschall Kaltwasserzaehler Hydrus BR174, IP68 Zwei-Pfad-Ultraschallmessung Dynamikbereich (Q3/Q1) R800 Temperaturbereich 1° - 50°C Flansch DN125 / Baulaenge250mm / PN16 Stromversorgung Batterie D-Zelle (16 Jahre) Anzeige: m3 2NKS / m3/h 3NKS / Einbau beliebig Zulassung MID / Sprache Deutsch mit Option M-Bus Draht mit Option 2xImpulsausgang Vorwaerts, 10 und 100 L/Impuls | Stck. | 4691.1021 | IC03
KWF150-250-BATMB | KWF150-250-BATMB | Ultraschall-KW-Zaehler DN150 Q3 250,0m3/h 300mm Flansch PN16 30° Batterie M-Bus MID | Hydrus 2 DN150 Q3 250m3/h 300mm Flansch PN16 30°C Batterie M-Bus und 2x Impuls MID MI001 Ultraschall Kaltwasserzaehler Hydrus BR174, IP68 Zwei-Pfad-Ultraschallmessung Dynamikbereich (Q3/Q1) R800 Temperaturbereich 1° - 50°C Flansch DN150 / Baulaenge300mm / PN16 Stromversorgung Batterie D-Zelle (16 Jahre) Anzeige: m3 2NKS / m3/h 3NKS / Einbau beliebig Zulassung MID / Sprache Deutsch mit Option M-Bus Draht mit Option 2xImpulsausgang Vorwaerts, 10 und 100 L/Impuls | Stck. | 6661.0164 | IC03
KWF200-400-BATMB | KWF200-400-BATMB | Ultraschall-KW-Zaehler DN200 Q3 400,0m3/h 350mm Flansch PN16 30° Batterie M-Bus MID | Hydrus 2 DN200 Q3 400m3/h 350mm Flansch PN16 30°C Batterie M-Bus und 2x Impuls MID MI001 Ultraschall Kaltwasserzaehler Hydrus BR174, IP68 Zwei-Pfad-Ultraschallmessung Dynamikbereich (Q3/Q1) R800 Temperaturbereich 1° - 50°C Flansch DN200 / Baulaenge350mm / PN16 Stromversorgung Batterie D-Zelle (16 Jahre) Anzeige: m3 2NKS / m3/h 3NKS / Einbau beliebig Zulassung MID / Sprache Deutsch mit Option M-Bus Draht mit Option 2xImpulsausgang Vorwaerts, 10 und 100 L/Impuls | Stck. | 8320 | IC03
KWF50-25-BATMB | KWF50-25-BATMB | Ultraschall-KW-Zaehler DN50 Q3 25,0m3/h 200mm Flansch PN16 30° Batterie M-Bus MID | Hydrus 2.0 DN50 Q3 25m3/h 200mm Flansch PN16 30° Batterie M-Bus MID, U-schall KWZ Hydrus BR174, IP68 Dynamikbereich (Q3/Q1) R160 Temperaturbereich 1° - 30°C (Sicherheit bis 50°C) Flansch DN50 / Baulaenge 200mm / PN16 Stromversorgung Batterie Anzeige: m3 / Einbau beliebig Zulassung MID / Sprache Deutsch mit Option M-Bus Draht | Stck. | 3026.7494 | IC03
KWF50-40-BATMB | KWF50-40-BATMB | Ultraschall-KW-Zaehler DN50 Q3 40,0m3/h 270mm Flansch PN16 30° Batterie M-Bus MID | Hydrus 2.0 DN50 Q3 40m3/h 270mm Flansch PN16 30° Batterie M-Bus MID, U-schall KWZ Hydrus BR174, IP68 Dynamikbereich (Q3/Q1) R160 Temperaturbereich 1° - 30°C (Sicherheit bis 50°C) Flansch DN50 / Baulaenge 270mm / PN16 Stromversorgung Batterie Anzeige: m3 / Einbau beliebig Zulassung MID / Sprache Deutsch mit Option M-Bus Draht | Stck. | 3026.7494 | IC03
KWF65-40-BATMB | KWF65-40-BATMB | Ultraschall-KW-Zaehler DN65 Q3 40,0m3/h 200mm Flansch PN16 30° Batterie M-Bus MID | Hydrus 2.0 DN65 Q3 40m3/h 200mm Flansch PN16 30° Batterie M-Bus MID, U-schall KWZ Hydrus BR174, IP68 Dynamikbereich (Q3/Q1) R160 Temperaturbereich 1° - 30°C (Sicherheit bis 50°C) Flansch DN65 / Baulaenge 200mm / PN16 Stromversorgung Batterie Anzeige: m3 / Einbau beliebig Zulassung MID / Sprache Deutsch mit Option M-Bus Draht | Stck. | 3330.5203 | IC03
KWF80-63-BATMB | KWF80-63-BATMB | Ultraschall-KW-Zaehler DN80 Q3 63,0m3/h 300mm Flansch PN16 30° Batterie M-Bus MID | Hydrus 2.0 DN80 Q3 63m3/h 300mm Flansch PN16 30° Batterie M-Bus MID, U-schall KWZ Hydrus BR174, IP68 Dynamikbereich (Q3/Q1) R160 Temperaturbereich 1° - 30°C (Sicherheit bis 50°C) Flansch DN80 / Baulaenge 300mm / PN16 Stromversorgung Batterie Anzeige: m3 / Einbau beliebig Zulassung MID / Sprache Deutsch mit Option M-Bus Draht | Stck. | 3559.7014 | IC03
KWF80-63-BATMB225 | KWF80-63-BATMB225 | Ultraschall-KW-Zaehler DN80 Q3 63,0m3/h 225mm Flansch PN16 30° Batterie M-Bus MID | Hydrus 2.0 DN80 Q3 63m3/h 225mm Flansch PN16 30° Batterie M-Bus MID, U-schall KWZ Hydrus BR174, IP68 Dynamikbereich (Q3/Q1) R160 Temperaturbereich 1° - 30°C (Sicherheit bis 50°C) Flansch DN80 / Baulaenge 225mm / PN16 Stromversorgung Batterie Anzeige: m3 / Einbau beliebig Zulassung MID / Sprache Deutsch mit Option M-Bus Draht | Stck. | 3559.7017 | IC03
KWG15-2.5-BATMB | KWG15-2.5-BATMB | Ultraschall-KW-Zaehler DN15 Q3 2,50m3/h 110mm Gew. PN16 30° Batterie M-Bus MID | Hydrus 2.0 DN15 Q3 2.5m3/h 110mm Gew. PN16 30° Batterie M-Bus MID, U-schall KWZ Hydrus BR174, IP68 Dynamikbereich (Q3/Q1) R160 Temperaturbereich 1° - 30°C (Sicherheit bis 50°C) Gewinde G 3/4B / Baulaenge 110mm / PN16 Stromversorgung Batterie Anzeige: m3 / Einbau beliebig Zulassung MID / Sprache Deutsch mit Option M-Bus Draht | Stck. | 263.4312 | IC03
KWG20-2.5-BATMB | KWG20-2.5-BATMB | Ultraschall-KW-Zaehler DN20 Q3 2,50m3/h 130mm Gew. PN16 30° Batterie M-Bus MID | Hydrus 2.0 DN20 Q3 2.5m3/h 130mm Gew. PN16 30° Batterie M-Bus MID, U-schall KWZ Hydrus BR174, IP68 Dynamikbereich (Q3/Q1) R160 Temperaturbereich 1° - 30°C (Sicherheit bis 50°C) Gewinde G 1B / Baulaenge 130mm / PN16 Stromversorgung Batterie Anzeige: m3 / Einbau beliebig Zulassung MID / Sprache Deutsch mit Option M-Bus Draht | Stck. | 267.4592 | IC03
KWG20-4-BATMB | KWG20-4-BATMB | Ultraschall-KW-Zaehler DN20 Q3 4,00m3/h 130mm Gew. PN16 30° Batterie M-Bus MID | Hydrus 2.0 DN20 Q3 4.0m3/h 130mm Gew. PN16 30° Batterie M-Bus MID, U-schall KWZ Hydrus BR174, IP68 Dynamikbereich (Q3/Q1) R160 Temperaturbereich 1° - 30°C (Sicherheit bis 50°C) Gewinde G 1B / Baulaenge 130mm / PN16 Stromversorgung Batterie Anzeige: m3 / Einbau beliebig Zulassung MID / Sprache Deutsch mit Option M-Bus Draht | Stck. | 267.4592 | IC03
KWG20-4-BATMB190 | KWG20-4-BATMB190 | Ultraschall-KW-Zaehler DN20 Q3 4,00m3/h 190mm Gew. PN16 30° Batterie M-Bus MID | Hydrus 2.0 DN20 Q3 4.0m3/h 190mm Gew. PN16 30° Batterie M-Bus MID, U-schall KWZ Hydrus BR174, IP68 Dynamikbereich (Q3/Q1) R160 Temperaturbereich 1° - 30°C (Sicherheit bis 50°C) Gewinde G 1B / Baulaenge 190mm / PN16 Stromversorgung Batterie Anzeige: m3 / Einbau beliebig Zulassung MID / Sprache Deutsch mit Option M-Bus Draht | Stck. | 277.1264 | IC03
KWG20-4-HOR190 | KWG20-4-HOR190 | Mehrstrahl KW-Zaehler DN20 Q3 4m3/h 190mm Gew. PN16 40° | Modularis Mehrstrahl Wasserzaehler DN20 Q3 4.0m3/h vorbereitet f. Fernabfrage (Zubehoer Optional) Temperaturbereich 1° - 40°C Gewinde G 1B / Baulaenge 190mm / PN16 Anzeige: m3 / Einbau horizontal Zulassung MID / Sprache Deutsch | Stck. | 89.68 | IC03
KWG25-10-BATMB135 | KWG25-10-BATMB135 | Ultraschall-KW-Zaehler DN25 Q3 10,00m3/h 135mm Gew. PN16 30° Batterie M-Bus MID | Hydrus 2.0 DN25 Q3 10m3/h 135mm Gew. PN16 30° Batterie M-Bus MID, U-schall KWZ Hydrus BR174, IP68 Dynamikbereich (Q3/Q1) R160 Temperaturbereich 1° - 30°C (Sicherheit bis 50°C) Gewinde G 5/4B / Baulaenge 135mm / PN16 Stromversorgung Batterie Anzeige: m3 / Einbau beliebig Zulassung MID / Sprache Deutsch mit Option M-Bus Draht | Stck. | 744.12 | IC03
KWG25-10-BATMB260 | KWG25-10-BATMB260 | Ultraschall-KW-Zaehler DN25 Q3 10m3/h 260mm Gew. PN16 30° Batterie M-Bus MID | Hydrus 2.0 DN25 Q3 10.0m3/h 260mm Gew. PN16 30° Batterie M-Bus MID, U-schall KWZ Hydrus BR174, IP68 Dynamikbereich (Q3/Q1) R160 Temperaturbereich 1° - 30°C (Sicherheit bis 50°C) Gewinde G 5/4B / Baulaenge 260mm / PN16 Stromversorgung Batterie Anzeige: m3 / Einbau beliebig Zulassung MID / Sprache Deutsch mit Option M-Bus Draht | Stck. | 744.12 | IC03
KWG25-10-HOR260 | KWG25-10-HOR260 | Mehrstrahl KW-Zaehler DN25 Q3 10m3/h 260mm Gew. PN16 40° | Modularis Mehrstrahl Wasserzaehler DN25 Q3 10.0m3/h vorbereitet f. Fernabfrage (Zubehoer Optional) Temperaturbereich 1° - 40°C Gewinde G 5/4B / Baulaenge 260mm / PN16 Anzeige: m3 / Einbau horizontal Zulassung MID / Sprache Deutsch | Stck. | 152.64 | IC03
KWG25-6.3-BATMB | KWG25-6.3-BATMB | Ultraschall-KW-Zaehler DN25 Q3 6,30m3/h 260mm Gew. PN16 30° Batterie M-Bus MID | Hydrus 2.0 DN25 Q3 6.3m3/h 260mm Gew. PN16 30° Batterie M-Bus MID, U-schall KWZ Hydrus BR174, IP68 Dynamikbereich (Q3/Q1) R160 Temperaturbereich 1° - 30°C (Sicherheit bis 50°C) Gewinde G 5/4B / Baulaenge 260mm / PN16 Stromversorgung Batterie Anzeige: m3 / Einbau beliebig Zulassung MID / Sprache Deutsch mit Option M-Bus Draht | Stck. | 744.12 | IC03
KWG32-10-BATMB | KWG32-10-BATMB | Ultraschall-KW-Zaehler DN32 Q3 10,0m3/h 260mm Gew. PN16 30° Batterie M-Bus MID | Hydrus 2.0 DN32 Q3 10m3/h 260mm Gew. PN16 30° Batterie M-Bus MID, U-schall KWZ Hydrus BR174, IP68 Dynamikbereich (Q3/Q1) R160 Temperaturbereich 1° - 30°C (Sicherheit bis 50°C) Gewinde G1 1/2B / Baulaenge 260mm / PN16 Stromversorgung Batterie Anzeige: m3 / Einbau beliebig Zulassung MID / Sprache Deutsch mit Option M-Bus Draht | Stck. | 810.264 | IC03
KWG40-16-BATMB | KWG40-16-BATMB | Ultraschall-KW-Zaehler DN40 Q3 16,0m3/h 300mm Gew. PN16 30° Batterie M-Bus MID | Hydrus 2.0 DN40 Q3 16m3/h 300mm Gew. PN16 30° Batterie M-Bus MID, U-schall KWZ Hydrus BR174, IP68 Dynamikbereich (Q3/Q1) R160 Temperaturbereich 1° - 30°C (Sicherheit bis 50°C) Gewinde G2B / Baulaenge 300mm / PN16 Stromversorgung Batterie Anzeige: m3 / Einbau beliebig Zulassung MID / Sprache Deutsch mit Option M-Bus Draht | Stck. | 1072.6352 | IC03
KWG40-16-HOR300 | KWG40-16-HOR300 | Mehrstrahl KW-Zaehler DN40 Q3 16m3/h 300mm Gew. PN16 40° | Modularis Mehrstrahl Wasserzaehler DN40 Q3 16.0m3/h vorbereitet f. Fernabfrage (Zubehoer Optional) Temperaturbereich 1° - 40°C Gewinde G 2B / Baulaenge 300mm / PN16 Anzeige: m3 / Einbau horizontal Zulassung MID / Sprache Deutsch | Stck. | 269.982 | IC03
KWGSR-10-150 | KWGSR-10-150 | Mehrstrahltrockenlaeufer KW-Zaehler DN25 Q3 10,00m3/h 150mm Gew. PN16, Steigrohr | MTK-S Modularis DN25 Q3 10m3/h (qp 6) 150mm Gew. PN16 30° MID Mehrstrahltrockenlaeufer Kaltwasserzaehler MTK-SWX Dynamikbereich (Q3/Q1) R160 Temperaturbereich 1° - 30°C (Sicherheit bis 50°C) Gewinde G5/4B / Baulaenge 150mm / PN16 / Messinggehaeuse UBA Anzeige: m3 / Einbau Steigrohr Zulassung MID / Sprache Deutsch | Stck. | 171.72 | IC03
KWWEXT | 120210250001040 | Kondensationswaechter mit schaltendem Ausgang, 24V AC/DC | S+S Kondensationswaechter fuer Rohrmontage mit Fernfuehler 1,5m schaltender Ausgang z. B. fuer Kuehldecken oder Kuehl-/ Kaltwasserleitungen Spannung: 24V AC/DC Schaltpunkt: ca. 95% rH Schaltausgang: 1 Wechsler, pot.-frei Schutzart: IP65 | Stck. | 151.32 | SS00
KWWROHR | 120210250001020 | Kondensationswaechter mit schaltendem Ausgang, 24V AC/DC | S+S Kondensationswaechter fuer Rohrmontage mit schaltendem Ausgang z. B. fuer Kuehldecken oder Kuehl-/ Kaltwasserleitungen Spannung: 24V AC/DC Schaltpunkt: ca. 95% rH Schaltausgang: 1 Wechsler, pot.-frei Schutzart: IP65 inkl. Spannband | Stck. | 124.59 | SS00
KWWSDROHR | 120210750001020 | Kondensationswaechter mit schaltendem Ausgang, 24V AC/DC | S+S Kondensationswaechter fuer Rohrmontage mit schaltendem Ausgang z. B. fuer Kuehldecken oder Kuehl-/ Kaltwasserleitungen Spannung: 24V AC/DC Schaltpunkt: ca. 95% rH Schaltausgang: 1 Wechsler, pot.-frei Schutzart: IP54 inkl. Spannband | Stck. | 116.52 | SS00
KWZ110Q32.5 | KWZ110Q32.5 | Modularis Kaltwasserzaehler, DN15, BL=110mm, Q3=2,5, vorbereitet f. Fernabfrage | Modularis Kaltwasserzaehler Nennweite: DN15, G3/4 Zoll Nenndruck: PN16 BL=110mm Q3 = 2.5 m3/h Tmax: 30°C Einbaulage: horizontal + vertikal vorbereitet f. Fernabfrage zzgl. Eichgebuehr | Stck. | 27.136 | IC03
KWZ130Q32.5 | KWZ130Q32.5 | Modularis Kaltwasserzaehler, DN20, BL=130mm, Q3=2,5, vorbereitet f. Fernabfrage | Modularis Kaltwasserzaehler Nennweite: DN20, G1 Zoll Nenndruck: PN16 BL=130mm Q3 = 2.5 m3/h Tmax: 30°C Einbaulage: horizontal + vertikal vorbereitet f. Fernabfrage zzgl. Eichgebuehr | Stck. | 44.944 | IC03
KWZ130Q34.0 | KWZ130Q34.0 | Modularis Kaltwasserzaehler, DN20, BL=130mm, Q3=4, vorbereitet f. Fernabfrage | Modularis Kaltwasserzaehler Nennweite: DN20, G1 Zoll Nenndruck: PN16 BL=130mm Q3 = 4,0 m3/h Tmax: 30°C Einbaulage: horizontal + vertikal vorbereitet f. Fernabfrage zzgl. Eichgebuehr | Stck. | 44.944 | IC03
LCDSHDU | 130151115000200 | Displaymodul fuer Druckmessumformer SHD...U - 0...10V | S+S Displaymodul fuer Druckmessumformer SHD...U - 0...10V | Stck. | 208.88 | SS00
LCF022AO3DOMOD | 703314 | Fancoil-Regler Temperatur ¦ RS485 Modbus, Aktiv, 0..10 V, Schaltkontakt ¦ Raumklimasteuerung, | Fancoil-Regler Temperatur RS485 Modbus, Aktiv, 0..10 V, Schaltkontakt Raumklimasteuerung, Messwerterfassung 2x 0..10 V, min. Last 10 kO Ansteuerung EC-Luefter, Heizen + Kuehlen oder Ansteuerung 6-Wege-Ventil 3x Schliesserkontakt, Luefterstufen, Last max. 3 A, 250 V ~ Versorgungsspannung: 24V AC/DC | Stck. | 121.6 | TH12
LCF025DOMOD | 703307 | Fancoil-Regler Temperatur ¦ RS485 Modbus, 5 DO, 24V AC/DC | Fancoil-Regler Temperatur RS485 Modbus Raumklimasteuerung, Messwerterfassung 5 DO, Last max. 3 A, 250 V ~ Versorgungsspannung: 24V AC/DC | Stck. | 109.6 | TH12
LECKSTAR101/EX230 | LECKSTAR101/EX230 | Jola Leckage Elektrodenrelais 230V, ATEX Zone 1+2 | Jola Leckage Elektrodenrelais fuer ATEX Zone I / II mit Leitungsbruchueberwachung und mit einschaltbarer Selbsthaltung, fuer den Anschluss einer konduktiven Elektrode mit Leitungsbruch- ueberwachungseinheit Z10 Spannung: 230V (weitere Spannungen verfuegbar) Leistungsaufnahme: max. 3 VA Ansprechempfindlichkeit: ca. 30 kOhm ca. 33 µS Schaltausgang: pot.-frei, max. 250V, 5A mit bauaufsichtlicher Zulassung | Stck. | 601.9999 | JOL0
LECKSTAR101024 | LECKSTAR101024 | Jola Leckage Elektrodenrelais 24VAC | Jola Leckage Elektrodenrelais mit Leitungsbruchueberwachung und mit einschaltbarer Selbsthaltung, fuer den Anschluss einer konduktiven Elektrode mit Leitungsbruch- ueberwachungseinheit Z10 Spannung: 24V AC (weitere Spannungen verfuegbar) Leistungsaufnahme: max. 3 VA Ansprechempfindlichkeit: ca. 30 kOhm ca. 33 µS Schaltausgang: pot.-frei, max. 250V, 5A mit bauaufsichtlicher Zulassung | Stck. | 420.9999 | JOL0
LECKSTAR101024VDC | LECKSTAR101024VDC | Jola Leckage Elektrodenrelais 24VDC | Jola Leckage Elektrodenrelais mit Leitungsbruchueberwachung und mit einschaltbarer Selbsthaltung, fuer den Anschluss einer konduktiven Elektrode mit Leitungsbruch- ueberwachungseinheit Z10 Spannung: 24V DC (weitere Spannungen verfuegbar) Leistungsaufnahme: max. 3 VA Ansprechempfindlichkeit: ca. 30 kOhm ca. 33 µS Schaltausgang: pot.-frei, max. 250V, 5A mit bauaufsichtlicher Zulassung | Stck. | 505.9999 | JOL0
LECKSTAR101230 | LECKSTAR101230 | Jola Leckage Elektrodenrelais 230V | Jola Leckage Elektrodenrelais mit Leitungsbruchueberwachung und mit einschaltbarer Selbsthaltung, fuer den Anschluss einer konduktiven Elektrode mit Leitungsbruch- ueberwachungseinheit Z10 Spannung: 230V (weitere Spannungen verfuegbar) Leistungsaufnahme: max. 3 VA Ansprechempfindlichkeit: ca. 30 kOhm ca. 33 µS Schaltausgang: pot.-frei, max. 250V, 5A mit bauaufsichtlicher Zulassung | Stck. | 420.9999 | JOL0
LECKSTAR101230IP54 | LECKSTAR101230IP54 | Jola Leckage Elektrodenrelais 230V, Aufputzmontage IP54 | Jola Leckage Elektrodenrelais im Aufputzgehaeude IP54 mit Leitungsbruchueberwachung und mit einschaltbarer Selbsthaltung, fuer den Anschluss einer konduktiven Elektrode mit Leitungsbruch- ueberwachungseinheit Z10 Spannung: 230V (weitere Spannungenverfuegbar) Leistungsaufnahme: max. 3 VA Ansprechempfindlichkeit: ca. 30 kOhm ca. 33 µS Schaltausgang: pot.-frei, max. 250V, 5A mit bauaufsichtlicher Zulassung | Stck. | 544.9999 | JOL0
LECKSTAR155 | LECKSTAR155 | Jola Leckage Elektrodenrelais in AP, 230VAC | Jola Leckage Elektrodenrelais in AP-Ausfuehrung geeignet fuer bis zu max. 5 eigenstaendige Ueberwachungslinien mit Leitungsbruchueberwachung und mit einschaltbarer Selbsthaltung, fuer den Anschluss einer konduktiven Elektrode mit Leitungsbruch- ueberwachungseinheit Z10 Spannung: 230V (weitere Spannungen verfuegbar) Leistungsaufnahme: max. 3 VA Ansprechempfindlichkeit: ca. 30 kOhm ca. 33 µS Schaltausgang: pot.-frei, max. 250V, 5A | Stck. | 1114.9998 | JOL0
LECKSTAR255 | LECKSTAR255 | Jola Leckage Elektrodenrelais in AP, 230VAC | Jola Leckage Elektrodenrelais in AP-Ausfuehrung geeignet fuer bis zu max. 5 eigenstaendige Ueberwachungslinien mit Leitungsbruchueberwachung und mit einschaltbarer Selbsthaltung, fuer den Anschluss einer konduktiven Elektrode mit Leitungsbruch- ueberwachungseinheit Z10 Spannung: 230V (weitere Spannungen verfuegbar) Leistungsaufnahme: max. 3 VA Ansprechempfindlichkeit: ca. 30 kOhm ca. 33 µS Schaltausgang: pot.-frei, max. 250V, 5A | Stck. | 1454.9997 | JOL0
LED13DIR | LED13DIR | Schaltschrankleuchte LED, 13 Watt inkl. Steckdose und Infrarotbewegungsmelder | LED - Schaltschrankleuchte (ab 600mm Standschraenke) Spannung: 230V AC Leistung: 13 Watt (LED) Befestigung: schraub, seitlich Netzzuleitung: Nein Infrarot-Bewegungssensor Steckdose: Ja, 230V max. 16A durchverdrahtung moeglich: Ja | Stck. | 81.6 | MSR2
LED13DT | LED13DT | Schaltschrankleuchte LED, 13 Watt inkl. Steckdose und Tuerkontaktschalter | LED - Schaltschrankleuchte (ab 600mm Standschraenke) Spannung: 230V AC Leistung: 13 Watt (LED) Befestigung: schraub Netzzuleitung: Nein Tuerkontaktschalter: Ja Steckdose: Ja, 230V max. 16A durchverdrahtung moeglich: Ja | Stck. | 72.8 | MSR2
LED13DTFI | LED13DTFI | Schaltschrankleuchte LED, 13 Watt, schraub Befestigung, Tuerkontaktschalter, FI | LED - Schaltschrankleuchte (ab 600mm Standschraenke) Spannung: 230V AC Leistung: 13 Watt (LED) Befestigung: schraub Netzzuleitung: Nein Tuerkontaktschalter: Ja Steckdose: Ja, 230V max. 16A durchverdrahtung moeglich: Ja RCD-Schutzschalter: Ja, integr. | Stck. | 103.9 | MSR2
LED13MDIR | LED13MDIR | Schaltschrankleuchte LED, 13 Watt, Magnet, Infrarot | LED - Schaltschrankleuchte (ab 600mm Standschraenke) Spannung: 230V AC Leistung: 13 Watt (LED) Montage: Magnet Netzzuleitung: Nein Tuerkontaktschalter: Infrarot _ Steckdose: Ja, 230V max. 16A durchverdrahtung moeglich: Ja | Stck. | 88.5 | MSR2
LED13UDIR | LED13UDIR | Schaltschrankleuchte LED, 13 Watt inkl. Steckdose und Infrarotbewegungsmelder | LED - Schaltschrankleuchte (ab 600mm Standschraenke) Spannung: 230V AC Leistung: 13 Watt (LED) Befestigung: schraub, unten TS8 VX28 Netzzuleitung: Nein Infrarot-Bewegungssensor Steckdose: Ja, 230V max. 16A durchverdrahtung moeglich: Ja | Stck. | 81.6 | MSR2
LED13UDT | LED13UDT | Schaltschrankleuchte LED, 13 Watt inkl. Steckdose und Tuerkontaktschalter | LED - Schaltschrankleuchte (ab 600mm Standschraenke) Spannung: 230V AC Leistung: 13 Watt (LED) Montage: unten TS 8, VX25 Netzzuleitung: Nein Tuerkontaktschalter: Ja Steckdose: Ja, 230V max. 16A durchverdrahtung moeglich: Ja | Stck. | 72.8 | MSR2
LED13UDTFI | LED13UDTFI | Schaltschrankleuchte LED, 13 Watt, schraub Befestigung, Tuerkontaktschalter, FI | LED - Schaltschrankleuchte (ab 600mm Standschraenke) Spannung: 230V AC Leistung: 13 Watt (LED) Montage: unten TS 8, VX25 Netzzuleitung: Nein Tuerkontaktschalter: Ja Steckdose: Ja, 230V max. 16A durchverdrahtung moeglich: Ja RCD-Schutzschalter: Ja, integr. | Stck. | 103.9 | MSR2
LED8MFIR | LED8MFIR | Schaltschrankleuchte LED, 8 Watt, Magnetbef., Infra-Rot Bewegungsmelder, feste Netzzu. | LED - Schaltschrankleuchte (ab 300mm Standschraenke) Spannung: 230V Leistung: 8 Watt (LED) Befestigung: Magnet Netzzuleitung: Ja fest Infra-Rot Bewegeungsmelder -Nachfolger der LED9MFIR - | Stck. | 84.8 | MSR2
LED8MFT | LED8MFT | Schaltschrankleuchte LED, 8 Watt, Magnetbef., feste Netzzu. | LED - Schaltschrankleuchte (ab 400mm Standschraenke) Spannung: 230V Leistung: 8 Watt (LED) Befestigung: Magnet Netzzuleitung: Ja fest EIN-AUS Schalter, Tuerkontakt, Steckdose -Nachfolger der LED9MFT - | Stck. | 75.9 | MSR2
LEDK8MF | LEDK8MF | Schaltschrankleuchte LED, 8,0 Watt, Magnetbef., feste Netzzu. | LED - Schaltschrankleuchte (ab 300mm Standschraenke) Spannung: 230V Leistung: 8,7 Watt (LED) Befestigung: Magnet Netzzuleitung: Ja fest EIN-AUS Schalter - Nachfolger zu LED-K9M-F - | Stck. | 60.9 | MSR2
LEDK8MFIR | LEDK8MFIR | Schaltschrankleuchte LED, 8,0 Watt, Magnetbef., IR, feste Netzzu. | LED - Schaltschrankleuchte (ab 300mm Standschraenke) Spannung: 230V Leistung: 8,0 Watt (LED) Befestigung: Magnet Netzzuleitung: Ja fest IR-Bewegungssensor - Nachfolger zu LED-K9M-F-IR - | Stck. | 79 | MSR2
LEDK8MFIR24V | LEDK8MFIR24V | Schaltschrankleuchte LED, 8 Watt, Magnetbef., IR, feste Netzzu. | LED - Schaltschrankleuchte (ab 600mm Standschraenke) Spannung: 20-30VDC Leistung: 8 Watt (LED) Befestigung: Magnet Netzzuleitung: Ja fest IR-Bewegungssensor | Stck. | 79.8 | MSR2
LF230 | LF230 | Klappenantrieb 230V AC, Federrueckzug, 2-Pkt., 4Nm, 75/20 sek. | Belimo Federruecklaufantrieb 4 Nm, 40...75 s, 95° AC 230 V, Auf-Zu IP 54, Laufzeit Feder < 20 s Ansteuerung Auf-Zu mit Schliesskontakt Anschluss Kabel PVC 1 m Achsmitnahme Universalklemmbock Drehsinn waehlbar (rechts/links) Drehwinkelbegrenzung mechanisch einstellbar | Stck. | 281 | BEL1
LF230S | LF230S | Klappenantrieb 230V AC, Federrueckzug, 2-Pkt., 4Nm, 75/20 sek., mit Hilfsschalter | Belimo Federruecklaufantrieb 4 Nm, 40...75 s, 95° AC 230 V, Auf-Zu, 1 x EPU IP 54, Laufzeit Feder < 20 s Ansteuerung Auf-Zu mit Schliesskontakt Anschluss Kabel PVC 1 m Hilfsschalter 0...100 % einstellbar Schaltleistung 1 mA...3(0.5)A, AC 250 V Achsmitnahme Universalklemmbock Drehsinn waehlbar (rechts/links) Drehwinkelbegrenzung mechanisch einstellbar | Stck. | 323.0001 | BEL1
LF24 | LF24 | Klappenantrieb 24V AC/DC, Federrueckzug, 2-Pkt., 4Nm, 75/20 sek., | Belimo Federruecklaufantrieb 4 Nm, 40...75 s, 95° AC/DC 24 V, Auf-Zu IP 54, Laufzeit Feder < 20 s Ansteuerung Auf-Zu mit Schliesskontakt Anschluss Kabel PVC 1 m Achsmitnahme Universalklemmbock Drehsinn waehlbar (rechts/links) Drehwinkelbegrenzung mechanisch einstellbar | Stck. | 258 | BEL1
LF24MFT2 | LF24MFT2 | Klappenantrieb 24V AC/DC, Federrueckzug, 4Nm, 75/20 sek., MP-Bus | Belimo Federruecklaufantrieb 4 Nm, 150 s einstellbar, 95° AC/DC 24 V, stetig, MFT Laufzeit Feder ca. 20 s Ansteuerung DC 2...10 V, 0...32 V einstellbar, MP Bus Arbeitsbereich DC 2...10 V, 0...32 V einstellbar, MP Bus Stellungsrueckmeldung DC 2...10 V,einstellbar Drehsinn waehlbar (rechts/links) Ankoppelung aktiver/passiver Sensor, Schalter Drehwinkelbegrenzung mechanisch einstellbar | Stck. | 362.0001 | BEL1
LF24S | LF24S | Klappenantrieb 24V AC/DC, Federrueckzug, 2-Pkt., 4Nm, 75/20 sek., mit Hilfsschalter | Belimo Federruecklaufantrieb 4 Nm, 40...75 s, 95° AC/DC 24 V, Auf-Zu, 1 x EPU IP 54, Laufzeit Feder < 20 s Ansteuerung Auf-Zu mit Schliesskontakt Anschluss Kabel PVC 1 m Hilfsschalter 0...100 % einstellbar Schaltleistung 1 mA...3(0.5)A, AC 250 V Achsmitnahme Universalklemmbock Drehsinn waehlbar (rechts/links) Drehwinkelbegrenzung mechanisch einstellbar | Stck. | 302 | BEL1
LF24SR | LF24SR | Klappenantrieb 24V AC/DC, Federrueckzug, 0...10V, 4Nm, 75/20 sek. | Belimo Federruecklaufantrieb 4 Nm, 150 s, 95° AC/DC 24 V, stetig IP 54, Laufzeit Feder < 20 s Ansteuerung DC 0...10 V Arbeitsbereich DC 2...10 V Stellungsrueckmeldung DC 2...10 V Anschluss Kabel PVC 1 m Achsmitnahme Universalklemmbock Drehsinn waehlbar (rechts/links) Drehwinkelbegrenzung mechanisch einstellbar | Stck. | 347 | BEL1
LFAI8FT5000 | 11085313 | LON FT/TP10, IO-Modul mit 8x AE | BTR LON I/O-Modul * Eingaenge 8 x Analog, passiv und aktiv, frei konfigurierbar * LON FT/TP-10 Protokoll, Neuron: FT5000 * Schutzart IP40 * Masse (BxHxT): 50x70x65mm VE= 1 Stk. | Stck. | 397.23 | BTR2
LFAM24FT5000 | 11085713 | LON FT/TP10, IO-Modul mit 2x AE, 2x AA, 2x DA | BTR LON I/O-Modul * Eingaenge 2x Analog, passiv und aktiv, frei konfigurierbar * Ausgaenge 2x Analog 0...10V, 2x digital 1S * LON FT/TP-10 Protokoll, Neuron: FT5000 * Schutzart IP40 * Masse (BxHxT): 50x70x65mm VE= 1 Stk. | Stck. | 271.2 | BTR2
LFAOP4FT5000 | 11085413 | LON FT/TP-10, IO-Modul mit 4 x AA mit Poti | BTR LON I/O-Modul * Ausgaenge 4 x Analogausgang, 0...10V * LON FT/TP-10 Protokoll, Neuron: FT5000 * Schutzart IP40 * Masse (BxHxT): 35x70x65mm VE= 1 Stk. | Stck. | 250.91 | BTR2
LFDIO42IP | 1108551326IP | LON FT/TP-10, IO-Modul, 4x DI, 2x DO, IP65 | BTR LON I/O-Modul * Eingaenge 4 x Digitaleingang * Ausgaenge 2 x Relaisausgang * LON FT/TP-10 Protokoll, Neuron: FT5000 * Schutzart IP65 * Masse (BxHxT): 159x41,5x120mm VE= 1 Stk. | Stck. | 352.42 | BTR2
LFDIO42LON | 1108551326 | LON FT/TP-10, IO-Modul, 4x DI 2x DO | BTR LON I/O-Modul * Eingaenge 4 x * Ausgaenge 2 x Relaisausgang * LON FT/TP-10 Protokoll, Neuron: FT5000 * Schutzart IP20 | Stck. | 319.08 | BTR2
LFDO4LON | 1108521321 | LON FT/TP-10, IO-Modul, 4x DO | BTR LON I/O-Modul * Ausgaenge 4 x Relaisausgang * LON FT/TP-10 Protokoll, Neuron: FT5000 * Schutzart IP20 | Stck. | 249.44 | BTR2
LFFAMFT5000 | 11087913 | LON Gateway auf RJ45 | BTR LON-Anschaltemodul VE= 1 Stk. | Stck. | 39.46 | BTR2
LFTO4FT5000 | 11086213 | LON FT/TP-10, IO-Modul mit 4 x DA mit Transistor | BTR LON I/O-Modul * Ausgaenge 4x Triacausgang, * Ausgangstrom pro Triac 0,8A, max. 2,4A Summenstrom bei allen Ausgaengen * LON FT/TP-10 Protokoll, Neuron: FT5000 * Schutzart IP40 * Masse (BxHxT): 35x70x65mm VE= 1 Stk. | Stck. | 242.19 | BTR2
LH230A300 | LH230A300 | Linear-Klappenantrieb 230V AC, 3-Pkt. , 300mm, 150N | Belimo Linear-Antrieb mit Zahnstange 150 N, 150 s / 100 mm, AC 230 V, Auf-Zu, 3-Punkt Hubbereich 0...300 mm IP 54, Handverstellung mit Drucktaste arretierbar Ansteuerung Umschalt- / Schliesskontakt Anschluss Kabel PVC 1 m | Stck. | 188 | BEL1
LH24AMP200TP | LH24AMP200TP | Linear-Klappenantrieb 24V AC/DC, MP-Bus, 0...10V , 200mm, 150N | Belimo Linear-Antrieb mit Zahnstange 150 N, 70...270 s / 200 mm, AC/DC 24 V, stetig, MP-Bus Hubbereich 0...200 mm IP 54, Handverstellung mit Drucktaste arretierbar Arbeitsbereich DC 2...10 V fuer 0...200 mm Hub Stellungsrueckmeldung DC 2...10 V Anschluss Klemmen | Stck. | 260 | BEL1
LH24ASR200 | LH24ASR200 | Linear-Klappenantrieb 24V AC/DC, 0...10V , 200mm, 150N | Belimo Linear-Antrieb mit Zahnstange 150 N, 150 s / 100 mm, AC/DC 24 V, stetig Hubbereich 0...200 mm IP 54, Handverstellung mit Drucktaste arretierbar Arbeitsbereich DC 2...10 V fuer 0...200 mm Hub Stellungsrueckmeldung DC 2...10 V Anschluss Kabel PVC 1 m | Stck. | 236 | BEL1
LHQ24ASR100 | LHQ24ASR100 | Linear-Klappenantrieb 24V AC/DC, 0...10V , 100mm, 100N | Belimo Linear-Antrieb mit Zahnstange 100 N, 3.5 s / 100 mm, AC/DC 24 V, stetig Hubbereich 0...100 mm Handverstellung arretierbar Ansteuerung DC 0...10 V Arbeitsbereich DC 2...10 V fuer 0...100 mm Hub Stellungsrueckmeldung DC 2...10 V Anschluss Kabel PVC 1 m | Stck. | 348.0001 | BEL1
LINK10 | LINK10 | Belimo Assistant Link Bluetooth- und USB-zu-NFC- und MP-Bus-Konverter | Belimo Assistant Link Bluetooth- und USB-zu-NFC- und MP-Bus-Konverter fuer konfigurierbare und kommunikative Geraete - Nachfolger zu ZTH-EU - ZK1GEN ist separat zu bestellen ! | Stck. | 438 | BEL1
LISAB | 544135 | Messfuehler f. Rohrleitungsanbau, fuer ES5000, geeignet fuer VE-Wasser | Bamo Punkt-Messfuehler geeignet fuer VE-Wasser, fuer Rohrleitungsanbau zum Anschluss an Elektrodensteuerung ES5000..., Gehaeuse aus ABS, 65x50x35 mm (LxBxH), inkl. 2 Stck. Anschlussklemmen fuer Anschlusskabel max. 2.5 mm2 und Kabelverschraubung | Stck. | 192 | BA01
LISAG | 544141 | Messfuehler f. Bodenmontage, fuer ES5000, geeignet fuer VE-Wasser | Bamo Punkt-Messfuehler geeignet fuer VE-Wasser, zur Bodenmontage zum Anschluss an Elektrodensteuerung ES5000..., Gehaeuse aus ABS, 65x50x35 mm (LxBxH), inkl. 2 Stck. Anschlussklemmen fuer Anschlusskabel max. 2.5 mm2 und Kabelverschraubung | Stck. | 128.7 | BA01
LISAT | 544140 | Messfuehler als Spezialgewebeband, fuer ES5000, geeignet fuer VE-Wasser | LISA-T 50 Strecken-Ueberwachung ausgefuehrt als Spezialgewebeband, behandelt, auch fuer VE-Wasser geeignet, zum Anschluss an Elektrodensteuerung ES5000..., VE: 50m Rolle | Stck. | 1530 | BA01
LISATK1 | 544142 | Anschlussadapter fuer Gewebeband | BAMO Anschluss- adapter fuer Gewebeband, Gehaeuse aus ABS, 65x50x35 mm (LxBxH), inkl. 2 Stck. Anschlussklemmen fuer Anschlusskabel max. 2.5 mm2 und Kabelverschraubung,bung | Stck. | 130.0508 | BA01
LISATK2 | 544143 | Endabschlussadapter fuer Gewebeband | BAMO Endabschluss- adapter fuer Gewebeband, Gehaeuse aus ABS, 65x50x35 mm (LxBxH), inkl. 2 Stck. Anschlussklemmen | Stck. | 115.0449 | BA01
LK+CO2100V | 670418 | Kanalluftqualitaetsfuehler fuer CO2, 24V AC/DC,1x 0...10V, 100mm | Thermokon Kanalluftqualitaetsfuehler CO2 Spannung: 24V AC/DC Ausgangssignal: 1x 0...10V Messbereich: 0...2000ppm Einbaulaenge: 100mm Schutzart: IP65 inkl. Kanalmontageflansch MF20 | Stck. | 254.7 | TH11
LK+CO2100VVV | 670494 | Kanalluftqualitaetsfuehler fuer CO2, Temperatur und Feuchte, 24V AC/DC, 3x0-10V | Thermokon Kanalluftqualitaetsfuehler fuer CO2, Temperatur und Feuchte Spannung: 24V AC/DC Ausgangssignal: 3x 0...10V Messbereich: 0...2000ppm Messbereich: 0...+50°C Messbereich: 0...100%rF Einbaulaenge: 100mm Schutzart: IP65 inkl. Kanalmontageflansch MF20 | Stck. | 345.1 | TH11
LK+CO2TEMP100B | 704120 | Kanalluftqualitaetsfuehler fuer CO2 und Temperatur, 24V AC/DC,BACnet MS/TP, L=100mm | Thermokon Kanalluftqualitaetsfuehler fuer CO2 und Temperatur Spannung: 24V AC/DC Ausgangssignal: BACnet RS485 Messbereich: 0...2000ppm Messbereich: 0...+50°C Einbaulaenge: 100mm Schutzart: IP65 inkl. Kanalmontageflansch MF20 | Stck. | 353.7 | TH10
LK+CO2TEMP100M | 670555 | Kanalluftqualitaetsfuehler fuer CO2 und Temperatur, L=100mm, 24V AC/DC, Modbus RTU | Thermokon Kanalluftqualitaetsfuehler fuer CO2 und Temperatur Spannung: 24V AC/DC Ausgangssignal: Modbus RTU Messbereich: 0...2000ppm Messbereich: 0...+50°C Einbaulaenge: 100mm Schutzart: IP65 inkl. Kanalmontageflansch MF20 | Stck. | 353.7 | TH10
LK+CO2TEMPBAC | 700405 | Kanalluftqualitaetsfuehler fuer CO2 und Temperatur, 24V AC/DC,BACnet MS/TP, L=180mm | Thermokon Kanalluftqualitaetsfuehler fuer CO2 und Temperatur Spannung: 24V AC/DC Ausgangssignal: BACnet RS485 Messbereich: 0...2000ppm Messbereich: 0...+50°C Einbaulaenge: 180mm Schutzart: IP65 inkl. Kanalmontageflansch MF20 | Stck. | 353.7 | TH10
LK+CO2TEMPMOD | 662345 | Kanalluftqualitaetsfuehler fuer CO2 und Temperatur, 24V AC/DC, Modbus RTU | Thermokon Kanalluftqualitaetsfuehler fuer CO2 und Temperatur Spannung: 24V AC/DC Ausgangssignal: Modbus RTU Messbereich: 0...2000ppm Messbereich: 0...+50°C Einbaulaenge: 180mm Schutzart: IP65 inkl. Kanalmontageflansch MF20 | Stck. | 353.7 | TH10
LK+CO2TEMPVV | 662260 | Kanalluftqualitaetsfuehler fuer CO2 und Temperatur, 24V AC/DC,2x 0...10V, 180mm | Thermokon Kanalluftqualitaetsfuehler fuer CO2 und Temperatur Spannung: 24V AC/DC Ausgangssignal: 2x 0...10V Messbereich: 0...2000ppm Messbereich: 0...+50°C Einbaulaenge: 180mm Schutzart: IP65 inkl. Kanalmontageflansch MF20 | Stck. | 302.1 | TH11
LK+CO2V | 662253 | Kanalluftqualitaetsfuehler fuer CO2, 24V AC/DC,1x 0...10V, 180mm | Thermokon Kanalluftqualitaetsfuehler CO2 Spannung: 24V AC/DC Ausgangssignal: 1x 0...10V Messbereich: 0...2000ppm Einbaulaenge: 180mm Schutzart: IP65 inkl. Kanalmontageflansch MF20 | Stck. | 254.7 | TH11
LK+VOCV | 662413 | Kanalluftqualitaetsfuehler fuer VOC, 24V AC/DC,1x 0...10V, 180mm | Thermokon Kanalluftqualitaetsfuehler VOC Spannung: 24V AC/DC Ausgangssignal: 1x 0...10V Messbereich: 0...100% VOC Einbaulaenge: 180mm Schutzart: IP65 inkl. Kanalmontageflansch MF20 | Stck. | 232.5 | TH11
LKRX016 | 104470 | Luftkanalentnahmerohr TurboTube 160mm fuer KRM-X | Oppermann Luftkanalentnahmerohr TurboTube inklusive Flansch, Flansch-Ø 160 mm. Laenge 0,16 m, passend fuer alle KRM-X... | Stck. | 33.7 | OPP1
LKRX06 | 104471 | Luftkanalentnahmerohr TurboTube 600mm fuer KRM-X | Oppermann Luftkanalentnahmerohr TurboTube inklusive Flansch, Flansch-Ø 160 mm. Laenge 0,6 m, passend fuer KRM-X... | Stck. | 39.8 | OPP1
LKRX15 | 104472 | Luftkanalentnahmerohr TurboTube 1500mm fuer KRM-X | Oppermann Luftkanalentnahmerohr TurboTube inklusive Flansch, Flansch-Ø 160 mm. Laenge 1,5 m, passend fuer alle KRM-X... | Stck. | 97.2 | OPP1
LKRX3 | 104473 | Luftkanalentnahmerohr TurboTube 3000mm fuer KRM-X | Oppermann Luftkanalentnahmerohr TurboTube inklusive Flansch, Flansch-Ø 160 mm. Laenge 3,0 m, passend fuer alle KRM-X... | Stck. | 147.6 | OPP1
LKS1 | 110329 | Leckagesensor fuer ENW-E12, grau | BTR Leckagesensor, grau * Anschlussleitung 2 x 0,75 mm2 * Leitungslaenge 2 m * Elektrode Edelstahl * Abmessungen H x B x T 16 x 44 x 29 mm * Montage mit 1 Schraube montierbar VE= 1 Stk. | Stck. | 45.93 | BTR0
LM230A | LM230A | Klappenantrieb 230V AC/DC, 2-/3-Pkt., 5Nm, 150 sek. | Belimo Klappenantrieb 5 Nm, 150 s, 95° AC 230 V, Auf-Zu, 3-Punkt IP 54, Handverstellung arretierbar Ansteuerung Umschalt- / Schliesskontakt Anschluss Kabel PVC 1 m Drehsinn waehlbar (rechts/links) Drehwinkelbegrenzung mechanisch integriert Achsmitnahme Universalklemmbock | Stck. | 171 | BEL1
LM230AS | LM230AS | Klappenantrieb 230V AC/DC, 2-/3-Pkt., 5Nm, 150 sek. , mit Hilfsschalter | Belimo Klappenantrieb 5 Nm, 150 s, 95° AC 230 V, Auf-Zu, 3-Punkt, 1 x EPU IP 54, Handverstellung arretierbar Ansteuerung Umschalt- / Schliesskontakt Hilfsschalter integriert, potentialfrei, 0...100 % einstellbar Anschluss Kabel PVC 1 m Drehsinn waehlbar (rechts/links) Drehwinkelbegrenzung mechanisch integriert Schaltleistung 1 mA...3(0.5)A, AC 250 V | Stck. | 196 | BEL1
LM230ASR | LM230ASR | Klappenantrieb 230V AC, 0(2)...10V, 5Nm, 150 sek. | Belimo Klappenantrieb 5 Nm, 150 s, 95° AC 230 V, stetig IP 54, Handverstellung arretierbar Ansteuerung DC 0...10 V Arbeitsbereich DC 2...10 V Stellungsrueckmeldung DC 2...10 V Anschluss Kabel PVC 1 m Drehsinn waehlbar (rechts/links) Drehwinkelbegrenzung mechanisch integriert Achsmitnahme Universalklemmbock | Stck. | 266 | BEL1
LM24A | LM24A | Klappenantrieb 24V AC/DC, 2-/3-Pkt., 5Nm, 150 sek. | Belimo Klappenantrieb 5 Nm, 150 s, 95° AC/DC 24 V, Auf-Zu, 3-Punkt IP 54, Handverstellung mit Drucktaste arretierbar Ansteuerung Umschalt- / Schliesskontakt Anschluss Kabel PVC 1 m Drehsinn waehlbar (rechts/links) Drehwinkelbegrenzung mechanisch integriert Achsmitnahme Universalklemmbock | Stck. | 166 | BEL1
LM24AF | LM24AF | Klappenantrieb 24V AC/DC, 2-/3-Pkt., 5Nm, 150 sek. mit Formschlussadapter 8x8mm | Belimo Klappenantrieb 5 Nm, 150 s, 95° AC/DC 24 V, Auf-Zu, 3-Punkt IP 54, Handverstellung arretierbar Ansteuerung Umschalt- / Schliesskontakt Anschluss Kabel PVC 1 m Drehsinn waehlbar (rechts/links) Achsmitnahme Formschluss 8 x 8 mm | Stck. | 166 | BEL1
LM24AMOD | LM24AMOD | Klappenantrieb 24 AC/DC, ModBus, 5Nm, 150 sek. | Belimo Klappenantrieb 5 Nm, 150 s einstellbar, 95° AC/DC 24 V, Modbus RTU IP 54, Handverstellung arretierbar Anschluss Kabel PVC 1 m Drehsinn waehlbar (rechts/links) Achsmitnahme Universalklemmbock | Stck. | 298 | BEL1
LM24AMP | LM24AMP | Klappenantrieb 24 AC/DC, MP-Bus, 5Nm, 150 sek. | Belimo Klappenantrieb 5 Nm, 150 s einstellbar, 95° AC/DC 24 V, stetig, MFT IP 54, Handverstellung arretierbar Ansteuerung DC 0...10 V, 0...32 V einstellbar Arbeitsbereich DC 2...10 V, 0...32 V einstellbar, MP Bus Stellungsrueckmeldung DC 2...10 V, 0...10 V, einstellbar Anschluss Kabel PVC 1 m Drehsinn waehlbar (rechts/links) Drehwinkelbegrenzung mech.+ elek. | Stck. | 241 | BEL1
LM24AMPTP | LM24AMPTP | Klappenantrieb 24 AC/DC, MP-Bus, 5Nm, 150 sek. | Belimo Klappenantrieb 5 Nm, 150 s einstellbar, 95° AC/DC 24 V, stetig, MFT IP 54, Handverstellung arretierbar Ansteuerung DC 0...10 V, 0...32 V einstellbar Arbeitsbereich DC 2...10 V, 0...32 V einstellbar, MP Bus Stellungsrueckmeldung DC 2...10 V, 0...10 V, einstellbar Drehsinn waehlbar (rechts/links) Drehwinkelbegrenzung mech.+ elek. | Stck. | 241 | BEL1
LM24AS | LM24AS | Klappenantrieb 24V AC/DC, 2-/3-Pkt., 5Nm, 150 sek. , mit Hilfsschalter | Belimo Klappenantrieb 5 Nm, 150 s, 95° AC/DC 24 V, Auf-Zu, 3-Punkt, 1 x EPU IP 54, Handverstellung arretierbar Ansteuerung Umschalt- / Schliesskontakt Hilfsschalter integriert, potentialfrei, 0...100 % einstellbar Anschluss Kabel PVC 1 m Drehsinn waehlbar (rechts/links) Drehwinkelbegrenzung mechanisch integriert Achsmitnahme Universalklemmbock Schaltleistung 1 mA...3(0.5)A, AC 250 V | Stck. | 191 | BEL1
LM24ASR | LM24ASR | Klappenantrieb 24V AC/DC, 0(2)...10V, 5Nm, 150 sek. | Belimo Klappenantrieb 5 Nm, 150 s, 95° AC/DC 24 V, stetig IP 54, Handverstellung arretierbar Ansteuerung DC 0...10 V Arbeitsbereich DC 2...10 V Stellungsrueckmeldung DC 2...10 V Anschluss Kabel PVC 1 m Drehsinn waehlbar (rechts/links) Drehwinkelbegrenzung mechanisch integriert Achsmitnahme Universalklemmbock | Stck. | 220 | BEL1
LM24ASRF | LM24ASRF | Klappenantrieb 24 AC/DC, 0(2)...10V, 5Nm, 150 sek. mit Formschlussadapter 8x8 | Belimo Klappenantrieb 5 Nm, 150 s, 95° AC/DC 24 V, stetig IP 54, Handverstellung arretierbar Ansteuerung DC 0...10 V Arbeitsbereich DC 2...10 V Stellungsrueckmeldung DC 2...10 V Anschluss Kabel PVC 1 m Drehsinn waehlbar (rechts/links) Drehwinkelbegrenzung mechanisch integriert Achsmitnahme Formschluss 8 x 8 mm | Stck. | 220 | BEL1
LM24ASRTP | LM24ASRTP | Klappenantrieb 24V AC/DC, 0(2)...10V, 5Nm, 150 sek. | Belimo Klappenantrieb 5 Nm, 150 s, 95° AC/DC 24 V, stetig IP 54, Handverstellung arretierbar Ansteuerung DC 0...10 V Arbeitsbereich DC 2...10 V Stellungsrueckmeldung DC 2...10 V Anschluss Schraubklemme mit Abdeckung IP54 Drehsinn waehlbar (rechts/links) Drehwinkelbegrenzung mechanisch integriert | Stck. | 220 | BEL1
LM24ASTP | LM24ASTP | Klappenantrieb 24V AC/DC, 2-/3-Pkt., 5Nm, 150 sek. , mit Hilfsschalter | Belimo Klappenantrieb 5 Nm, 150 s, 95° AC/DC 24 V, Auf-Zu, 3-Punkt, 1 x EPU IP 54, Handverstellung arretierbar Ansteuerung Umschalt- / Schliesskontakt Hilfsschalter integriert, potentialfrei, 0...100 % einstellbar Anschluss Schraubklemme mit Abdeckung IP54 Drehsinn waehlbar (rechts/links) Drehwinkelbegrenzung mechanisch integriert Schaltleistung 1 mA...3(0.5)A, AC 250 V | Stck. | 191 | BEL1
LM24ATP | LM24ATP | Klappenantrieb 24V AC/DC, 2-/3-Pkt., 5Nm, 150 sek. mit Klemmenanschluss | Belimo Klappenantrieb 5 Nm, 150 s, 95° AC/DC 24 V, Auf-Zu, 3-Punkt IP 54, Handverstellung arretierbar Ansteuerung Umschalt- / Schliesskontakt Anschluss Schraubklemme mit Abdeckung IP54 Drehsinn waehlbar (rechts/links) Drehwinkelbegrenzung mechanischintegriert Achsmitnahme Universalklemmbock | Stck. | 166 | BEL1
LMC230A | LMC230A | Klappenantrieb 230V AC/DC, 2-/3-Pkt., 5Nm, 35 sek. | Belimo Klappenantrieb 5 Nm, 35 s, konstant, 95° AC 230 V, Auf-Zu, 3-Punkt IP 54, Handverstellung arretierbar Ansteuerung Umschalt- / Schliesskontakt Anschluss Kabel PVC 1 m Drehsinn waehlbar (rechts/links) Drehwinkelbegrenzung mechanisch integriert Achsmitnahme Universalklemmbock | Stck. | 171 | BEL1
LMC230AF | LMC230AF | Klappenantrieb 230V AC, 2-/3-Pkt., 5Nm, 35 sek. und Formschlussadapter | Belimo Klappenantrieb 5 Nm, 35 s, konstant, 95° AC 230 V, Auf-Zu, 3-Punkt IP 54, Handverstellung arretierbar Ansteuerung Umschalt- / Schliesskontakt Anschluss Kabel PVC 1 m Drehsinn waehlbar (rechts/links) Achsmitnahme Formschluss 8 x 8 mm | Stck. | 171 | BEL1
LMC24A | LMC24A | Klappenantrieb 24V AC/DC, 2-/3-Pkt., 5Nm, 35 sek. und Formschlussadapter | Belimo Klappenantrieb 5 Nm, 35 s, konstant, 95° AC/DC 24 V, Auf-Zu, 3-Punkt IP 54, Handverstellung arretierbar Ansteuerung Umschalt- / Schliesskontakt Anschluss Kabel PVC 1 m Drehsinn waehlbar (rechts/links) Achsmitnahme Universalklemmbock | Stck. | 171 | BEL1
LMC24AF | LMC24AF | Klappenantrieb 24V AC/DC, 2-/3-Pkt., 5Nm, 35 sek. und Formschlussadapter | Belimo Klappenantrieb 5 Nm, 35 s, konstant, 95° AC/DC 24 V, Auf-Zu, 3-Punkt IP 54, Handverstellung arretierbar Ansteuerung Umschalt- / Schliesskontakt Anschluss Kabel PVC 1 m Drehsinn waehlbar (rechts/links) Achsmitnahme Formschluss 8 x 8 mm | Stck. | 171 | BEL1
LMC24ASR | LMC24ASR | Klappenantrieb 24V AC/DC, 0(2)...10V, 5Nm, 35 sek. | Belimo Klappenantrieb 5 Nm, 35 s, konstant, 95° AC/DC 24 V, stetig IP 54, Handverstellung arretierbar Ansteuerung DC 0...10 V Arbeitsbereich DC 2...10 V Stellungsrueckmeldung DC 2...10 V Anschluss Kabel PVC 1 m Drehsinn waehlbar (rechts/links) Drehwinkelbegrenzung mechanisch integriert Achsmitnahme Universalklemmbock | Stck. | 225 | BEL1
LMC24ASRF | LMC24ASRF | Klappenantrieb 24V AC/DC, 0(2)...10V, 5Nm, 35 sek. | Belimo Schnelllaeufer-Drehantrieb 5 Nm AC/DC 24 V, stetig Laufzeit Motor 35 s / 90° Arbeitsbereich 2...10 V Stellungsrueckmeldung 2...10 V IP54, Handverstellung mit Drucktaste, arretierbar Anschluss Kabel 1 m PVC Bewegungsrichtung Motor waehlbar mit Schalter 0/1 Achsmitnahme Formschluss 8x8 mm | Stck. | 225 | BEL1
LMQ24A | LMQ24A | Klappenantrieb 24V AC/DC, 2-/3-Pkt., 4Nm, 2,5 sek. | Belimo Klappenantrieb 4 Nm, 2.5 s, 95° AC/DC 24 V, Auf-Zu IP 54, Handverstellung mit Drucktaste arretierbar Ansteuerung Umschalt- /Schliesskontakt 2) Anschluss Kabel PVC 1 m Drehsinn waehlbar (rechts/links) Drehwinkelbegrenzung mechanisch integriertAchsmitnahme Klemmbock | Stck. | 334.0001 | BEL1
LMQ24ASR | LMQ24ASR | Klappenantrieb 24V AC/DC, 0(2)...10V, 4Nm, 2.5 sek. | Belimo Superschnelllaeufer Drehantrieb Achsmitnahme Universalklemmbock 8...26.7 mm Ansteuerungsart DC 2...10 V Drehmoment 4 Nm Drehwinkel 95 Elektrischer Anschluss Kabel Handverstellung Mit Drucktaste, arretierbar Laufzeit (Motor) 2.5 s / 90° Leistungsverbrauch (Betrieb) 13 W Leistungsverbrauch (Halt) 2 W Notstellfunktion Ohne Notstellfunktion Schutzart IP54 Spannung AC/DC 24 V | Stck. | 343.0001 | BEL1
LMT100 | LMT100 | IFM Fuellstandsensor zur Grenzstanderfassung, 24VDC, PNP/NPN, G1/2, -40...+100°C | IFM Fuellstandsensor zur Grenzstanderfassung fuer die zuverlaessige Fuellstandueberwachung von Tanks und Behaeltern, Hygienegerechtes Design fuer die Anforderungen der Lebensmittel- und Getraenkeindustrie Einsatz in fluessigen und pastoesen Medien sowie Schuettguetern Medienunterscheidung durch Parametrieren der Schaltausgaenge Zuverlaessige Ausblendung von Anhaftungen oder Schaum 24VDC, PNP/NPN, G1/2 | Stck. | 218.7 | IFM0
LR230A | LR230A | Drehantrieb 230V AC, Auf/Zu, 3-Pkt. , 5Nm, 90sek. | Belimo Drehantrieb 5 Nm AC 230 V, Auf-Zu, 3-Punkt Laufzeit Motor 90 s / 90° IP 54, Handverstellung temporaer, permanent Anschluss Kabel 1 m Stellungsanzeige mechanisch | Stck. | 186 | BEL0
LR230AS | LR230AS | Drehantrieb 230V AC, Auf/Zu, 3-Pkt. , 5Nm, 90 sek. inkl. Hilfsschalter | Belimo Drehantrieb 5 Nm AC 230 V, Auf-Zu, 3-Punkt, 1 x EPU Laufzeit Motor 90 s Handverstellung temporaer, permanent Anschluss Kabel 1 m | Stck. | 204 | BEL0
LR24A | LR24A | Drehantrieb 24V AC/DC, Auf/Zu, 5Nm, 90sek. | Belimo Drehantrieb 5 Nm AC/DC 24 V, Auf-Zu, 3-Punkt Laufzeit Motor 90 s / 90° IP 54, Handverstellung temporaer, permanent Anschluss Kabel 1 m Stellungsanzeige mechanisch | Stck. | 186 | BEL0
LR24AKNX | LR24AKNX | Drehantrieb 24V AC/DC,KNX, 5Nm, 90sek. | Belimo Drehantrieb 5 Nm AC/DC 24 V, KNX (S-Mode) Laufzeit Motor 90 s einstellbar IP 54, Handverstellung arretierbar Anschluss Kabel PVC 1 m Drehsinn waehlbar (rechts/links) | Stck. | 354.0001 | BEL0
LR24AMOD | LR24AMOD | Drehantrieb 24V AC/DC, Mod-Bus, 5Nm, 90sek. | Belimo Drehantrieb 5 Nm AC/DC 24 V, stetig, kommunikativ, Hybrid Kommunikation BACnet MS/TP, Modbus RTU, MP-Bus Laufzeit Motor 90 s / 90° IP54, Handverstellung mit Drucktaste, arretierbar Anschluss Kabel 1 m PVC | Stck. | 321.0001 | BEL0
LR24AMP | LR24AMP | Drehantrieb 24V AC/DC, 0...10V/MP-Bus, 5NM | Belimo Drehantrieb 5 Nm AC/DC 24 V, stetig, MFT Laufzeit Motor 90 s einstellbar Arbeitsbereich DC 2...10 V, 0...32 V einstellbar Stellungsrueckmeldung DC 2...10 V, 0...10 V, einstellbar Handverstellung temporaer, permanent Anschluss Kabel PVC 1 m Drehsinn waehlbar (rechts/links) | Stck. | 270 | BEL0
LR24AS | LR24AS | Drehantrieb 24V AC/DC, Auf/Zu, 5Nm, 90sek. inkl. Hilfsschalter | Belimo Drehantrieb 5 Nm AC/DC 24 V, Auf-Zu, 3-Punkt, 1 x EPU Laufzeit Motor 90 s / 90° IP 54, Handverstellung temporaer, permanent Anschluss Kabel 1 m Stellungsanzeige mechanisch | Stck. | 204 | BEL0
LR24ASR | LR24ASR | Drehantrieb 24V AC/DC, 0...10V, 5Nm, 90sek. | Belimo Drehstellantrieb Drehantrieb 5 Nm AC/DC 24 V, stetig Laufzeit Motor 90 s / 90° Arbeitsbereich DC 2...10 V Stellungsrueckmeldung DC 2...10 V IP 54, Handverstellung temporaer, permanent Anschluss Kabel 1 m Stellungsanzeige mechanisch | Stck. | 242 | BEL0
LR24ASRTP | LR24ASRTP | Drehantrieb 24V AC/DC, 0...10V, 5Nm, 90sek. | Belimo Drehstellantrieb Drehantrieb 5 Nm AC/DC 24 V, stetig Laufzeit Motor 90 s / 90° Arbeitsbereich DC 2...10 V Stellungsrueckmeldung DC 2...10 V IP 54, Handverstellung temporaer, permanent Anschluss Schraubklemme mit Abdeckung IP54 Stellungsanzeige mechanisch | Stck. | 242 | BEL0
LRC24ASR | LRC24ASR | Drehantrieb 24V AC/DC, 0...10V, 5Nm, 35sek. | Belimo Drehantrieb 5 Nm AC/DC 24 V, stetig Laufzeit Motor 35 s / 90° Arbeitsbereich DC 2...10 V Stellungsrueckmeldung DC 2...10 V Handverstellung temporaer, permanent Anschluss Kabel 1 m fuer Ventile mit Innengewinde (ISO 7/1) | Stck. | 254 | BEL0
LRD230A | LRD230A | Drehantrieb 230V AC, Auf/Zu, 3-Pkt. , 4Nm, 15sek. | Belimo Drehantrieb 4 Nm AC 100...240 V, Auf/Zu, 3-Punkt Laufzeit Motor 15 s / 90° IP54, Handverstellung mit Drucktaste, arretierbar Anschluss Kabel 1 m PVC | Stck. | 254 | BEL0
LRF230 | LRF230 | Drehantrieb 230V AC, Auf/Zu, 4Nm, 40...75sek., mit Federruecklauf | Belimo Drehantrieb NC 4 Nm, 40...75 s, AC 230 V, Auf-Zu Handverstellung mit integr. Stellungsfixierung Laufzeit Feder < 20 s Ansteuerung Auf-Zu mit Schliesskontakt Notstellfunktion geschlossen. | Stck. | 396.0001 | BEL0
LRF230O | LRF230O | Drehantrieb 230V AC, Auf/Zu, 4Nm, 40...75sek., mit Federruecklauf | Belimo Drehantrieb NO 4 Nm, 40...75 s, AC 230 V, Auf-Zu Handverstellung mit integr. Stellungsfixierung Laufzeit Feder < 20 s Ansteuerung Auf-Zu mit Schliesskontakt Notstellfunktion geoeffnet. | Stck. | 396.0001 | BEL0
LRF230S | LRF230S | Drehantrieb 230V AC, Auf/Zu, 4Nm, 40...75sek., mit Federruecklauf und Hilfsschalter | Belimo Drehantrieb NC 4 Nm, 40...75 s, AC 230 V, Auf-Zu, 2 x EPU Handverstellung mit integr. Stellungsfixierung Laufzeit Feder ca. 20 s Ansteuerung Auf-Zu mit Schliesskontakt Hilfsschalter 2 x int., potentialfrei, fix 5°, 85° Notstellfunktion geschlossen. | Stck. | 444.0001 | BEL0
LRF24 | LRF24 | Drehantrieb 24V AC/DC, Auf/Zu, 4Nm, 40...75sek. mit Federruecklauf | Belimo Drehantrieb NC 4 Nm, 40...75 s, AC/DC 24 V, Auf-Zu Handverstellung mit integr. Stellungsfixierung Laufzeit Feder < 20 s Ansteuerung Auf-Zu mit Schliesskontakt Notstellfunktion geschlossen. | Stck. | 356.0001 | BEL0
LRF24MP | LRF24MP | Drehantrieb 24V AC/DC, MP-Bus, 4Nm, 40...75sek. mit Federruecklauf | Belimo Federruecklaufantrieb NC 4 Nm, AC/DC 24 V 75…300s, stetig, MFT Ansteuerung DC (0)2….10 V, MP-Bus Stellungsrueckmeldung DC 2..10 V IP54, Handverstellung Anschluss Kabel PVC 1m Drehsinn waehlbar (rechts/links) | Stck. | 420.0001 | BEL0
LRF24O | LRF24O | Drehantrieb 24V AC/DC, Auf/Zu, 4Nm, 40...75sek. mit Federruecklauf | Belimo Drehantrieb NO 4 Nm, 40...75 s, AC/DC 24 V, Auf-Zu Handverstellung mit integr. Stellungsfixierung Laufzeit Feder < 20 s Ansteuerung Auf-Zu mit Schliesskontakt Notstellfunktion geoeffnet | Stck. | 356.0001 | BEL0
LRF24S | LRF24S | Drehantrieb 24V AC/DC, Auf/Zu, 4Nm, 40...75sek. mit Federruecklauf mit HK | Belimo Drehantrieb NC 4 Nm, 40...75 s, AC/DC 24 V, Auf-Zu Rueckmeldung: 2x EPU Handverstellung mit integr. Stellungsfixierung Laufzeit Feder < 20 s Ansteuerung Auf-Zu mit Schliesskontakt Notstellfunktion geschlossen. | Stck. | 406.0001 | BEL0
LRF24SR | LRF24SR | Drehantrieb 24V AC/DC, 0-10V, 4Nm, 40...75sek. mit Federruecklauf | Belimo Federruecklauf-Drehantrieb 4 Nm, NC AC/DC 24 V, stetig Laufzeit Motor 150 s / 90° Laufzeit Notstellfunktion <20 s / 90° Arbeitsbereich DC 2...10 V Stellungsrueckmeldung DC 2...10 V IP54, Handverstellung manual lever Anschluss Kabel 1 m PVC | Stck. | 387.0001 | BEL0
LRQ24A | LRQ24A | Drehantrieb 24V AC/DC, Auf/Zu, 4 Nm, 9sek. | Belimo Drehantrieb 4 Nm AC/DC 24 V, Auf-Zu Laufzeit Motor 9 s IP 54, Handverstellung temporaer, permanent Anschluss Kabel PVC 1 m | Stck. | 390.0001 | BEL0
LRQ24ASR | LRQ24ASR | Drehantrieb 24V AC/DC, 0...10V, 4 Nm, 9sek. | Belimo Drehantrieb 4 Nm AC/DC 24 V, stetig Laufzeit Motor 9 s / 90° Arbeitsbereich DC 2...10 V Stellungsrueckmeldung DC 2...10 V Handverstellung temporaer, permanent Anschluss Kabel PVC 1 m | Stck. | 390.0001 | BEL0
LS02 | 266107 | Positionsschalter Kuppenstoessel Basisgeraet erweiterbar 2 Oe gelb | EATON Moeller Positionsschalter gelb Kontakte: 2 Oeffner Anschlusstechnik: Push-In Schutzart: IP66/67 zzgl. Kupfer & Silberzuschalg | Stck. | 33.7 | EAT8
LS02+ | 659253 | Leckagesensor 24V AC/DC, 1 Wechsler | Thermokon Leckagesensor 24V AC/DC, 1 Wechsler | Stck. | 105.7 | TH06
LS02+EXTL5MLRW | 798136 | Leckagesensor 24V AC/DC, mit ext. Sensor 5,0m, LoRaWan | Thermokon Leckagedetektor Schaltkontakt, LoRaWAN® Spannungsversorgung: 15..24 V = / 24 V ~ Schaltausgang: Relais, 24 V / 1 A, mit Umschaltkontakt Netzwekrtechnologie: LoRaWAN® Kommunikation im lizenzfreien Frequenzband EU868 2 Detektor-Elektroden ¦ Kabel, PVC, 0,25 mm2, 5 m Melde-LED: rot=Detektion Leckage; gruen=Betrieb Schlag- und bruchsicheres Gehaeuse USE-S mit Klappdeckel (PC, reinweiss, IP65) Entnehmbare Kabeleinfuehrung (M20 flex, austauschbar) und abnehmbare Steckklemme (max. 2,5 mm2) | Stck. | 204.9 | TH09
LS02+EXTMODL5M | 827133 | Leckagesensor 24V AC/DC, ext. Sensor L=5,0m, RS485 Modbus | Thermokon Leckagedetektor Schaltkontakt, Modbus Spannungsversorgung: 15..24 V AC/DC Schaltausgang: max. 250 V / 3,0 A Netzwerktechnologie: RS485 Modbus Kontaktmaterial: Edelstahl V4A (1.4401) Abgesetzte Elektroden mit 5000 mm Kabel Melde-LED:rot=Detektion Fluessigkeit; gruen=Betrieb Schlag- und bruchsicheres Gehaeuse USE-L mit Klappdeckel (PC, reinweiss, IP65) Entnehmbare Kabeleinfuehrung (M20 flex, austauschbar) und abnehmbare Steckklemme (max. 2,5 mm2) | Stck. | 349.8 | TH06
LS02+FLEXL2000 | 819749 | Leckagesensor 24V AC/DC, 1 Wechsler , mit flexibler Fuehlerrute L=2,0m | Thermokon Leckagesensor mit flexibler Fuehlerrute L=2,0m 24V AC/DC, 1 Wechsler | Stck. | 162 | TH06
LS02+FLEXL5000 | 819770 | Leckagesensor 24V AC/DC, 1 Wechsler , mit flexibler Fuehlerrute L=5,0m | Thermokon Leckagesensor mit flexibler Fuehlerrute L=5,0m 24V AC/DC, 1 Wechsler | Stck. | 191.4 | TH06
LS02+FEXLRW2000 | 798143 | Leckagesensor 24V AC/DC, mit Flexleitung 2,0m, LoRaWan | Thermokon Leckagedetektor Schaltkontakt, LoRaWAN® Spannungsversorgung: 15..24 V = / 24 V ~ Schaltausgang: Relais, 24 V / 1 A, mit Umschaltkontakt Netzwekrtechnologie: LoRaWAN® Kommunikation im lizenzfreien Frequenzband EU868 Fuehlerrute PVC ummantelt mit PBT-Geflecht (Laenge: 2 m) Melde-LED: rot=Detektion Leckage; gruen=Betrieb Schlag- und bruchsicheres Gehaeuse USE-S mit Klappdeckel (PC, reinweiss, IP65) Entnehmbare Kabeleinfuehrung (M20 flex, austauschbar) und abnehmbare Steckklemme (max. 2,5 mm2) | Stck. | 263.5 | TH09
LS02+FLEXL3MLRW | 798174 | Leckagesensor 24V AC/DC, mit Flexleitung 30,0m, LoRaWan | Thermokon Leckagedetektor Schaltkontakt, LoRaWAN® Spannungsversorgung: 15..24 V = / 24 V ~ Schaltausgang: Relais, 24 V / 1 A, mit Umschaltkontakt Netzwekrtechnologie: LoRaWAN® Kommunikation im lizenzfreien Frequenzband EU868 Fuehlerrute PVC ummantelt mit PBT-Geflecht (Laenge: 30 m) Melde-LED: rot=Detektion Leckage; gruen=Betrieb Schlag- und bruchsicheres Gehaeuse USE-S mit Klappdeckel (PC, reinweiss, IP65) Entnehmbare Kabeleinfuehrung (M20 flex, austauschbar) und abnehmbare Steckklemme(max. 2,5 mm2) | Stck. | 537.9 | TH09
LS11 | 266109 | EATON Sicherheitspositionsschalter, Erweiterbar, 1S+1Oe | EATON Sicherheits-Positionsschalter Erweiterbar Kontakte: 1 Schliesser / 1 Oeffner mit Federanschlusstechnik Schutzart: IP66/67 zzgl. Kupfer & Silberzuschalg | Stck. | 33.7 | EAT8
LS11L | 266110 | EATON Sicherheitspositionsschalter mit Rollenhebel, 1S/1Oe | EATON Sicherheits-Positionsschalter mit Rollenhebel Kontakte: 1 Schliesser / 1 Oeffner Schutzart: IP66/67 zzgl. Kupfer & Silberzuschalg | Stck. | 42.3 | EAT8
LS11P | 266112 | EATON Sicherheitspositionsschalter mit Rollenstoessel, 1S/1Oe | EATON Sicherheits-Positionsschalter mit Rollenstoessel Kontakte: 1 Schliesser / 1 Oeffner Schutzart: IP66/67 zzgl. Kupfer & Silberzuschalg | Stck. | 42.3 | EAT8
LS11RLA | 266113 | EATON Sicherheitspositionsschalter | EATON Sicherheits-Positionsschalter mit Verstellrollenhebel Kontakte: 1 Schliesser / 1 Oeffner Schutzart: IP66/67 zzgl. Kupfer & Silberzuschalg | Stck. | 50.7 | EAT8
LS11SRLA | 266119 | EATON Sicherheitspositionsschalter | EATON Sicherheits-Positionsschalter mit Verstellrollenhebel Kontakte: 1 Schliesser / 1 Oeffner Schutzart: IP66/67 zzgl. Kupfer & Silberzuschalg | Stck. | 50.7 | EAT8
LS11ZB | 106819 | EATON Sicherheitspositionsschalter | EATON Sicherheits-Positionsschalter Kontakte: 1 Schliesser / 1 Oeffner Schutzart: IP66/67 zzgl. Kupfer & Silberzuschalg | Stck. | 81.1 | EAT8
LS14250 | 315098 | Batterie fuer EasySens 3,6V 1/2-AA | Thermokon Batterie fuer EasySens Funkfuehler Lithium 3,6V / 1200 mAh Bauform: 1/2 AA/S | Stck. | 5 | TH16
LS2 | 120210420000000 | Leckagesensor fuer Wandmontage, 2 Elektroden,1 Wechsler, 24V AC/DC | S+S Leckagewaechter fuer Wandmontage, 2 Elektroden nach unten schauend Spannung: 24V AC/DC Schaltpunkt: ca. 98% rH Schaltausgang: 1 Wechsler, pot.-frei Schutzart: IP65 | Stck. | 114.98 | SS00
LS4 | 120210420000100 | Leckagesensor fuer Bodenmontage mit 4 Elektroden,1 Wechsler, 24V AC/DC | S+S Leckagewaechter zum aufstellen am Boden auf 4 vorhandene Elektroden Spannung: 24V AC/DC Schaltpunkt: ca. 98% rH Schaltausgang: 1 Wechsler, pot.-frei Schutzart: IP65 | Stck. | 130.16 | SS00
LSKABELSONDE | 120210420000001 | Kabelsonde, bestehend aus zwei Einzelsonden je L=1m (M4 Gewinde), fuer Leckagesensor | S+S Kabelsonde fuer LS Set bestehend aus zwei Einzelsonden, mit je 1 Meter, (M4 Gewinde) | Stck. | 28.1 | SS00
LSM11RLA | 266148 | EATON Sicherheitspositionsschalter | EATON Sicherheits-Positionsschalter mit Metall-Verstellrollenhebel Kontakte: 1 Schliesser / 1 Oeffner Schutzart: IP66/67 zzgl. Kupfer & Silberzuschlag | Stck. | 63.2 | EAT8
LSM11SS | 266139 | EATON Sicherheitspositionsschalter mit Federstab | EATON Sicherheits-Positionsschalter mit Federstab, gehaeuse aus Metall Kontakte: 1 Schliesser / 1 Oeffner Schutzart: IP66/67 zzgl. Kupfer & Silberzuschlag | Stck. | 52.7 | EAT8
LSS11SRLA | 106803 | Positionsschalter, Verstellrollenhebel, Komplettgeraet, 1 S/1 Oe | EATON Positionsschalter Komplettgerae Verstellrollenhebelt, 1S/1Oe gelb, -25 - +70 °C VE=2Stck. | Stck. | 50.7 | EAT8
LSS20B | 116707 | EATON Positionsschalter ohne Zwangsoeffner, 2S mit Schraubklemme | EATON Positionsschalter ohne Zwangsoeffner als erweiterbares Basisgeraet Kontakte: 2 Schliesser Anschlusstechnik: Schraubklemmen Schutzart: IP66/67 zzgl. Kupfer & Silberzuschalg | Stck. | 33.7 | EAT8
LSW V2 | LSWV2 | Leckagewaechter, 24V AC/DC, 1 Wechsler, Bodenmontage | Kompakt-Leckagewaechter fuer leitende, nicht aggressive Fluessigkeiten ueber 4 Standfuesse (2 aktiv) Mindestdetektionshoehe 5 mm 15...29 V AC/DC Relaiskontakt 24 V NO und NC Bei Fremdspeisung 3 A Dauerlast, 5 A Peak Im 3-Aderbetrieb (ueber Jumper) 1 A Anschluss: WAGO Steck-/Steckklemmen Gehaeuse leuchtet im Normalbetrieb Gruen (abschaltbar) und bei Alarm Rot Kabeleinfuehrung M16 x 1,5 mm an Vorderseite Gehaeuse: PC Cremeweiss 105 mm x 60 mm x 55 mm IP65 Fabrikat: msr one, by msr bayern gmbh Typ: LSWV2 | Stck. | 125 | MS20
LSXL | 266123 | Rollenhebel Kunststoff fuer LS-Titan Positionsschalter | EATON Rollenhebel Kunststoff fuer LS-Titan Positionsschalter | Stck. | 8.45 | EAT8
LSXLA | 266124 | Winkel-Rollenhebel Kunststoff fuer LS-Positionsschalter | EATON Winkel-Rollenhebel Kunststoff fuer LS-Positionsschalter | Stck. | 8.45 | EAT8
LSXLRA | 266127 | Verstell-Rollenhebel 18mm, Kunststoff fuer LS-Positionsschalter | EATON Verstell-Rollenhebel Kunststoff Ø = 18mm fuer LS-Positionsschalter | Stck. | 17 | EAT8
LSXLS | 290177 | Rollenhebel Kunststoff fuer LS Positionsschalter | EATON Rollenhebel Kunststoff fuer LS-Positionsschalter | Stck. | 8.45 | EAT8
LSXOR | 290190 | Betaetigungsstab fuer LS - Positionsschalter | EATON Betaetigungsstab fuer LS... Positionsschalter | Stck. | 17 | EAT8
LSXP | 266125 | EATON Rollenstoessel | EATON EATON Rollenstoessel VE = 10 Stck. | Stck. | 8.45 | EAT8
LSXRL | 266126 | EATON Schwenkhebel zu LS - Postionsschalter | EATON Schwenkhebel zu Positionsschalter LS-xxx | Stck. | 17 | EAT8
LTF1-MOD-KL | LTF1MODKL | Luftstrom + Temperatur Kanalfuehler, 0-20m/s -20-100°C, Modbus RTU, IP65 | Luftstrom- und Temperaturfuehler Modbus RTU Ausgang Modbus RTU zur Messung von relativer Luftfeuchtigkeit und Temperatur in Lueftungskanaelen. Messbereich Luftstrom: 0-20m/s Messbereich Temperatur: -20°C bis 100°C. Beide Offsets ueber Drehschalter einstellbar, mit unverlierbarem Drehdeckel. 8 Deckelpositionen waehlbar. 5-Punktkalibrierung ueber optionales Display moeglich. Incl. verstellbarem Montageflansch F1-10. Ausgangssignal linear durch Mikroprozessortechnik. Versorgungsspannung 24 V AC/DC. Fuehlerdurchmesser 10 mm, Fuehlerlaenge 400 mm. Kunststoffgehaeuse dunkelgrau/hellblau. Schutzart IP 65 (inkl. Dichtring). 2 x Zugentlastung M 16. Schnellverdrahtung durch zweireihige Federklemmen. Leitungsquerschnitt 0,2-1,5 mm2. Endwiderstand ueber Dip-Schalter. Isolationswiderstand: 100 MOhm, 20°C, 500 V DC. Umgebungstemperatur: - 20°C bis 70°C. Fabrikat: msr one, by msr bayern gmbh Typ: LTF1-MOD-KL | Stck. | 318 | MS80
LTF1-MOD-KL-M12 | LTF1MODKLM12 | Luftstrom + Temperatur Kanalfuehler, 0-20m/s -20-100°C, Modbus RTU, IP65, mit M12 Steckanschluss | Luftstrom- und Temperaturfuehler Modbus RTU Ausgang Modbus RTU zur Messung von relativer Luftfeuchtigkeit und Temperatur in Lueftungskanaelen. Messbereich Luftstrom: 0-20m/s Messbereich Temperatur: -20°C bis 100°C. Beide Offsets ueber Drehschalter einstellbar, mit unverlierbarem Drehdeckel. 8 Deckelpositionen waehlbar. 5-Punktkalibrierung ueber optionales Display moeglich. Incl. verstellbarem Montageflansch F1-10. Ausgangssignal linear durch Mikroprozessortechnik. Versorgungsspannung 24 V AC/DC. Fuehlerdurchmesser 10 mm, Fuehlerlaenge 400 mm. Kunststoffgehaeuse dunkelgrau/hellblau. Schutzart IP 65 (inkl. Dichtring). 2 x Zugentlastung M 16. Elektrischer Anschluss durch Industriekuplung M12 (Male/Female) Endwiderstand ueber Dip-Schalter. Isolationswiderstand: 100 MOhm, 20°C, 500 V DC. Umgebungstemperatur: - 20°C bis 70°C. Fabrikat: msr one, by msr bayern gmbh Typ: LTF1-MOD-KL-M12 | Stck. | 383 | MS80
LTF1-MOD-KS | LTF1MODKS | Luftstrom + Temperatur Kanalfuehler, 0-20m/s -20-100°C, Modbus RTU, IP65 | Luftstrom- und Temperaturfuehler Modbus RTU Ausgang Modbus RTU zur Messung von relativer Luftfeuchtigkeit und Temperatur in Lueftungskanaelen. Messbereich Luftstrom: 0-20m/s Messbereich Temperatur: -20°C bis 100°C. Beide Offsets ueber Drehschalter einstellbar, mit unverlierbarem Drehdeckel. 8 Deckelpositionen waehlbar. 5-Punktkalibrierung ueber optionales Display moeglich. Incl. verstellbarem Montageflansch F1-10. Ausgangssignal linear durch Mikroprozessortechnik. Versorgungsspannung 24 V AC/DC. Fuehlerdurchmesser 10 mm, Fuehlerlaenge 200 mm. Kunststoffgehaeuse dunkelgrau/hellblau. Schutzart IP 65 (inkl. Dichtring). 2 x Zugentlastung M 16. Schnellverdrahtung durch zweireihige Federklemmen. Leitungsquerschnitt 0,2-1,5 mm2. Endwiderstand ueber Dip-Schalter. Isolationswiderstand: 100 MOhm, 20°C, 500 V DC. Umgebungstemperatur: - 20°C bis 70°C. Fabrikat: msr one, by msr bayern gmbh Typ: LTF1-MOD-KS | Stck. | 294 | MS80
LTF1-UI-KL | LTF1UIKL | Luftstrom + Temperatur Kanalfuehler, 0-20m/s -20-100°C, 0-10V/4-20mA, IP65 | Luftstrom-Temperatur-Fuehler aktiv 2 Ausgaenge 0-10 V, 4-20 mA umschaltbar zur Messung von Luftstoemungen und Temperatur in Lueftungskanaelen. Messbereich Luftstrom: 0-20 m/s (10-fach einstellbar. Messbereich Temperatur: 0°C bis 50°C mit Display zw. -20und 100°C (in 10er-Schritten) einstellbar Toleranz Temperatursensor: +/- 0,5 K bei 25 °C. Beide Offsets ueber Drehschalter einstellbar, mit unverlierbarem Drehdeckel. 8 Deckelpositionen waehlbar. 5-Punktkalibrierung ueber optionales Display moeglich. Incl. verstellbarem Montageflansch F1-10. Ausgangssignal linear durch Mikroprozessortechnik. Versorgungsspannung 24 V AC/DC. Fuehlerdurchmesser 10 mm, Fuehlerlaenge 400 mm. Kunststoffgehaeuse dunkelgrau/hellblau. Schutzart IP 65 (inkl.Dichtring). Zugentlastung M 16. Schnellverdrahtung durch Federklemmen 0,2-1,5 mm2. Isolationswiderstand: 100 MOhm, 20°C, 500 V DC. Umgebungstemperatur: - 20°C bis 70°C. Fabrikat: msr one, by msr bayern gmbh Typ: LTF1-UI-KL | Stck. | 287 | MS80
LTF1-UI-KS | LTF1UIKS | Luftstrom + Temperatur Kanalfuehler, 0-20m/s -20-100°C, 0-10V/4-20mA, IP65 | Luftstrom-Temperatur-Fuehler aktiv 2 Ausgaenge 0-10 V, 4-20 mA umschaltbar zur Messung von Luftstoemungen und Temperatur in Lueftungskanaelen. Messbereich Luftstrom: 0-20 m/s (10-fach einstellbar. Messbereich Temperatur: 0°C bis 50°C mit Display zw. -20und 100°C (in 10er-Schritten) einstellbar Toleranz Temperatursensor: +/- 0,5 K bei 25 °C. Beide Offsets ueber Drehschalter einstellbar, mit unverlierbarem Drehdeckel. 8 Deckelpositionen waehlbar. 5-Punktkalibrierung ueber optionales Display moeglich. Incl. verstellbarem Montageflansch F1-10. Ausgangssignal linear durch Mikroprozessortechnik. Versorgungsspannung 24 V AC/DC. Fuehlerdurchmesser 10 mm, Fuehlerlaenge 200 mm. Kunststoffgehaeuse dunkelgrau/hellblau. Schutzart IP 65 (inkl.Dichtring). Zugentlastung M 16. Schnellverdrahtung durch Federklemmen 0,2-1,5 mm2. Isolationswiderstand: 100 MOhm, 20°C, 500 V DC. Umgebungstemperatur: - 20°C bis 70°C. Fabrikat: msr one, by msr bayern gmbh Typ: LTF1-UI-KS | Stck. | 260 | MS80
LTME16 | 110280 | Lampentest-Modul, fuer 7 Lampen, Ausgang fuer Sammelmeldung, Lampentest max. 250V AC | Lampentest-Modul vereint mehrere Funktionen in einem Baustein (Einzel- bzw. Sammelmeldungen und Lampentest). An den Eingaengen (1, 3, 5, 7, 9, 11, 13) werden die ankommenden Stoermeldungen aufgelegt. An den Ausgaengen (2, 4, 6, 8,10, 12, 14) werdendie Meldelampen angeschlossen. Liegt eine Meldung an einem Eingang an, leuchtet die dazugehoerende Meldelampe auf. Gleichzeitig wird ein Signal an den Ausgang SA uebertragen. Wird ein Signal an den Eingang SE angelegt leuchten alle Meldelampen auf, ohne dass ein Signal an den Ausgang SA uebertragen wird. Eingang / Spannung: 250 V AC/DC Eingang / Sperrspannung: 1000 V Eingang / Durchlassstrom: 1 A Abmessungen B x H x T: 22,5 x 61,3 x 60 mm Monateg auf DIN-Schiene - ! Nicht fuer 230V Leuchtdioden verwenden ! - VE= 5 Stk. | Stck. | 28.65 | BTR1
LTRKE12024 | 11028313 | Lueftertimerrelais fuer 2-stufige Motoren 24V AC/DC | BTR Lueftertimerrelais fuer 2-stufige Motoren Betriebsspannung AC/DC_24 V AC/DC Wiederbereitschaftszeit_ca. 20 ms Ausgang / Spannung_entspricht Betriebsspannung Ausgang / Strom max._6 A AC1 / 1,5 A AC3 Ansprechzeit Stufe 1_0 ms Ansprechzeit Stufe 2_ca. 30 ms Anzugsverzoegerung_einstellbar bis 30 s Ausschaltverzoegerung_einstellbar bis 60 s Abmessungen B x H x T_22,5 x 75 x 95 mm Gewicht_150 g Betriebstemperaturbereich_-5 °C bis +55 °C Lagertemperaturbereich_-20 °C bis +70 °C Schutzart Gehaeuse / Klemmen_IP40 / IP20 VE= 2 Stk. | Stck. | 110.38 | BTR0
LTRKE12230 | 1102830530 | Lueftertimerrelais fuer 2-stufige Motoren 230V AC | BTR Lueftertimerrelais fuer 2-stufige Motoren Betriebsspannung AC_230 V AC Wiederbereitschaftszeit_ca. 20 ms Ausgang / Spannung_entspricht Betriebsspannung Ausgang / Strom max._6 A AC1 / 1,5 A AC3 Ansprechzeit Stufe 1_0 ms Ansprechzeit Stufe 2_ca. 30ms Anzugsverzoegerung_einstellbar bis 30 s Ausschaltverzoegerung_einstellbar bis 60 s Abmessungen B x H x T_22,5 x 75 x 95 mm Gewicht_150 g Betriebstemperaturbereich_-5 °C bis +55 °C Lagertemperaturbereich_-20 °C bis +70 °C Schutzart Gehaeuse / Klemmen_IP40 / IP20 VE= 2 Stk. | Stck. | 110.38 | BTR0
LV230ATPC | LV230ATPC | Hubantrieb 15mm, 230V AC, 3-Pkt. , 500N, 150 sek. | Belimo Hubantrieb 500 N, 15 mm, AC 230 V, 3-Punkt Stellzeit Motor 150 s / 15 mm IP 54, Handverstellung temporaer, permanent Anschluss Klemme mit Kabel PVC 1 m | Stck. | 363.0001 | BEL2
LV24AMOD | LV24AMOD | Hubantrieb 20mm, 24V AC/DC, Mod-Bus, 500N, 150sek. | Belimo Hubantrieb 500 N, 150 s einstellbar, 20 mm, AC/DC 24 V, stetig, Modbus RTU IP 54, Handverstellung temporaer, permanent Anschluss Kabel PVC 1 m | Stck. | 490.0001 | BEL2
LV24AMPRE | LV24AMPRE | Hubantrieb Retrofit 20mm, 24V AC/DC, 0...10V, 500N, 150sek. | Belimo Hubantrieb (Retrofit) 500 N AC/DC 24 V, stetig, kommunikativ Kommunikation MP-Bus Laufzeit Motor 150 s / 15 mm (200 s / 20 mm) Arbeitsbereich 2...10 V variabel Stellungsrueckmeldung 2...10 V variabel IP54, Handverstellung mit Drucktaste, arretierbar Anschluss Klemmen | Stck. | 613.0001 | BEL2
LV24AMPTPC | LV24AMPTPC | Hubantrieb 15mm, 24V AC/DC, 0...10V/MP-Bus, 500N, 150sek. | Belimo Hubantrieb 500 N, 15 mm, AC/DC 24 V, stetig, MP-Bus Arbeitsbereich DC (0) 0.5...10 V, einstellbar Stellungsrueckmeldung DC (0) 0.5...10 V, einstellbar Stellzeit Motor 150 s / 15 mm IP 54, Handverstellung temporaer, permanent Anschluss Klemme mit Kabel PVC 1 m | Stck. | 454.0001 | BEL2
LV24ASRTPC | LV24ASRTPC | Hubantrieb 15mm, 24V AC/DC, 0...10V, 500N, 150sek. | Belimo Hubantrieb 500 N, 15 mm, AC/DC 24 V, stetig Arbeitsbereich DC 0 (2)...10 V Stellungsrueckmeldung DC (0) 2...10 V Stellzeit Motor 150 s / 15 mm IP 54, Handverstellung temporaer, permanent Anschluss Klemme mit Kabel PVC 1 m | Stck. | 381.0001 | BEL2
LV24ATPC | LV24ATPC | Hubantrieb 15mm, 24V AC/DC, 3-Pkt. , 500N, 150sek. | LV24A-TPC Hubantrieb 500 N, 15 mm, AC/DC 24 V, 3-Punkt Stellzeit Motor 150 s / 15 mm IP 54, Handverstellung temporaer, permanent Anschluss Klemme mit Kabel PVC 1 m | Stck. | 363.0001 | BEL2
LV300 | LV300 | Schaltschrankluefter 230V, 115m3/h, IP54 | Filterluefter inkl. Dichtung Spannung: 230V AC Luftvolumen: 115 m3/h (freiblasend) Leistungsaufnahme: 19 Watt Stromaufnahme: 0,11 A Schallpegel: 51 dB (A) Farbe: RAL7035 Schutzart: IP54 | Stck. | 74 | MSR6
LV410 | LV410 | Schaltschrankluefter 230V, 250m3/h, IP54 | Filterluefter inkl. Dichtung Spannung: 230V AC Luftvolumen: 250 m3/h (freiblasend) Leistungsaufnahme: 45 Watt Stromaufnahme: 0,30 A Schallpegel: 52 dB (A) Farbe: RAL7035 Schutzart: IP54 | Stck. | 90 | MSR6
LV500 | LV500 | Schaltschrankluefter 230V, 315m3/h, IP54 | Filterluefter inkl. Dichtung Spannung: 230V AC Luftvolumen: 315 m3/h (freiblasend) Leistungsaufnahme: 50 Watt Stromaufnahme: 0,24 A Schallpegel: 65 dB (A) Farbe: RAL7035 Schutzart: IP54 | Stck. | 114 | MSR6
LV600 | LV600 | Schaltschrankluefter 230V, 580m3/h, IP54 | Filterluefter inkl. Dichtung Spannung: 230V AC Luftvolumen: 580 m3/h (freiblasend) Leistungsaufnahme: 64 Watt Stromaufnahme: 0,39 A Schallpegel: 60 dB (A) Farbe: RAL7035 Schutzart: IP54 | Stck. | 129.5 | MSR6
LV700 | LV700 | Schaltschrankluefter 230V, 730m3/h, IP54 | Filterluefter inkl. Dichtung Spannung: 230V AC Luftvolumen: 730 m3/h (freiblasend) Leistungsaufnahme: 115 Watt Stromaufnahme: 0,51 A Schallpegel: 70 dB (A) Farbe: RAL7035 Schutzart: IP54 | Stck. | 133 | MSR6
LV800 | LV800 | Schaltschrankluefter 230V, 930m3/h, IP54 | Filterluefter inkl. Dichtung Spannung: 230V AC Luftvolumen: 930 m3/h (freiblasend) Leistungsaufnahme: 135 Watt Stromaufnahme: 0,60 A Schallpegel: 69 dB (A) Farbe: RAL7035 Schutzart: IP54 | Stck. | 165 | MSR6
LVC24AMPTPC | LVC24AMPTPC | Hubantrieb 15mm, 24V AC/DC, 0...10V/MP-Bus, 500N, 35sek. | Belimo Hubantrieb 500 N, 15 mm, AC/DC 24 V, stetig, MP-Bus Arbeitsbereich DC (0) 0.5...10 V, einstellbar Stellungsrueckmeldung DC (0) 0.5...10 V, einstellbar Stellzeit Motor 35 s / 15 mm IP 54, Handverstellung temporaer, permanent Anschluss Klemme mit Kabel PVC 1 m | Stck. | 486.0001 | BEL2
LVC24ASRTPC | LVC24ASRTPC | Hubantrieb 15mm, 24V AC/DC, 0...10V, 500N, 35sek. | Belimo Hubantrieb 500 N, 15 mm, AC/DC 24 V, stetig Arbeitsbereich DC 0 (2)...10 V Stellungsrueckmeldung DC (0) 2...10 V Stellzeit Motor 35 s / 15 mm IP 54, Handverstellung temporaer, permanent Anschluss Klemme mit Kabel PVC 1 m | Stck. | 404.0001 | BEL2
LWLSCSCOM32M | 41012 | LWL Duplex Kabel, SC/SC, OM3, L=2,0m | Patchkabel LWL Duplex Kabel, SC/SC 50/125µm, 2 m LWL Duplex Kabel 2x SC Stecker an 2x SC Stecker Faser: 50/125µm, OM3, halogenfrei, tuerkis | Stck. | 12 | NET0
M106024V | M106024V | Mischerantrieb 24V AC, 0...10V, 8Nm | HORA Elektromotorischer Drehstellantrieb Spannung: 24V AC Stellsignal: 0...10 V Stellkraft: 8 Nm Stellzeit: 130 sek. Schutzart: IP43 | Stck. | 395 | HOR0
M106230V | M106230V | Mischerantrieb 230V AC, 3-Pkt. , 6Nm | HORA Elektromotorischer Drehstellantrieb Spannung: 230V AC Stellsignal: 3-Pkt. Stellkraft: 6 Nm Stellzeit: 130 sek. Schutzart: IP43 | Stck. | 266 | HOR0
M12B4A2M | OP87634 | Anschlusskabel mit Buchse, A-Codiert, 4-pol mit freien kabelenden | M12 Anschlusskabel mit Buchse, A-Codiert, 4-pol mit freien kabelenden L=2,0m | Stck. | 31 | IC03
M12BUS120OHM | 104137 | Abschlussstecker M12-BUS-120 Ohm | Abschlussstecker M12-BUS-120 Ohm Abschlusskappe (Staubschutz) fuer letzten Transmitter inklusive 120 Ohm Abschlusswiderstand. Nur notwendig, falls der interne Zuschaltwiderstand im Sensor nicht benutzt wird. | Stck. | 10.1 | OPP6
M12BUSCAP | 104138 | Schutzkappe M12-BUS, Abschlusskappe (Staubschutz) fuer letzten Transmitter | Schutzkappe M12-BUS, Abschlusskappe (Staubschutz) fuer letzten Transmitter | Stck. | 2.1 | OPP6
M12BUSCON0.5 | 104130 | Kabel 5-adrig geschirmt,1 x M12-Kupplung, 1 x M12-Stecker, zur Verbindung der Transmitter oder Verlaengerung L=0,5m | M12-CONNECTION L=0,5m Kabel 5-adrig geschirmt,1 x M12-Kupplung, 1 x M12-Stecker, zur Verbindung der Transmitter oder Verlaengerung | Stck. | 30.9 | OPP6
M12BUSCON1.0 | 104131 | Kabel 5-adrig geschirmt,1 x M12-Kupplung, 1 x M12-Stecker, zur Verbindung der Transmitter oder Verlaengerung L=1,0m | M12-CONNECTION L=1,0m Kabel 5-adrig geschirmt,1 x M12-Kupplung, 1 x M12-Stecker, zur Verbindung der Transmitter oder Verlaengerung | Stck. | 32.1 | OPP6
M12BUSCON10 | 104134 | Kabel 5-adrig geschirmt,1 x M12-Kupplung, 1 x M12-Stecker, zur Verbindung der Transmitter oder Verlaengerung L=10,0m | M12-CONNECTION L=10,0m Kabel 5-adrig geschirmt,1 x M12-Kupplung, 1 x M12-Stecker, zur Verbindung der Transmitter oder Verlaengerung | Stck. | 65.5 | OPP6
M12BUSCON2.0 | 104132 | Kabel 5-adrig geschirmt,1 x M12-Kupplung, 1 x M12-Stecker, zur Verbindung der Transmitter oder Verlaengerung L=2,0m | M12-CONNECTION L=2,0m Kabel 5-adrig geschirmt,1 x M12-Kupplung, 1 x M12-Stecker, zur Verbindung der Transmitter oder Verlaengerung | Stck. | 36.2 | OPP6
M12BUSCON5.0 | 104133 | Kabel 5-adrig geschirmt,1 x M12-Kupplung, 1 x M12-Stecker, zur Verbindung der Transmitter oder Verlaengerung L=5,0m | M12-CONNECTION L=5,0m Kabel 5-adrig geschirmt,1 x M12-Kupplung, 1 x M12-Stecker, zur Verbindung der Transmitter oder Verlaengerung | Stck. | 47.2 | OPP6
M12-BUS-SET | M12BUSSET | M12-BUS-SET, werkseitige Umruestung auf M12-Industriestecker | M12-BUS-SET - Zusatzoption fuer msrone Busfuehler werksseitig Umruestung und steckerfertig vorverdrahtet, sowie Aenderung der Kabeldurchfuehrungen auf hochwertige M12-Anschlusstecker. Diese stellen neben Spannungsversorgung auch die Busleitung sowie den Schirm steckerfertig zur Verfuegung. Leistungsumfang: - 1 x Metalleingangsstecker M12-BUS - 1 x Metallausgangskupplung M12-BUS - Montage Eingangsstecker und Ausgangskupplung - Anschliessen von 5 x Litzen mit Aderendhuelse (24 V+, GND, BUS A, BUSB, Schirm) fuer Ausgangskupplung - Anschliessen von 5 x Litzen mit Aderendhuelse (24 V+, GND, BUS A, BUS B, Schirm) fuer Eingangsstecker - Funktionspruefung | Stck. | 65 | MS80
M12BUSSTART2M | 104135 | Verbindung von der DDC zum ersten Transmitter, 5 x Litze mit Aderendhuelse, 1 x M12-Kupplung , 2 m Kabel 5-adrig geschirmt, | M12-START-SET Verbindung von der DDC zum ersten Transmitter, 5 x Litze mit Aderendhuelse, 1 x M12-Kupplung, 2 m Kabel 5-adrig geschirmt | Stck. | 26.4 | OPP6
M12KUG10M | 100434 | M12-Steckverbinder, Kupplung gerade 10,0m | M12-Steckverbinder, Kupplung gerade 10,0m passend zu PWD...; VKV...; OPSI... | Stck. | 32.1 | OPP6
M12KUG2M | 103462 | M12-Steckverbinder, Kupplung gerade 2,0m | M12-Steckverbinder, Kupplung gerade 2,0m passend zu PWD...; VKV...; OPSI... | Stck. | 20.5 | OPP6
M12KUW2M | 103461 | M12-Steckverbinder, Kupplung gewinkelt 2,0m | M12-Steckverbinder, Kupplung gewinkelt 2,0m passend zu PWD...; VKV...; OPSI... | Stck. | 20.5 | OPP6
M12SB2M | OP88762 | Verbindungsleitung FDR Connection Cable M12 5-Pin - 4-Pin, 2m | M12 Verbindungsleitung von MP-FEN1 zu FR-xxR Stecker/Buchse, 5-pol A-codiert auf 4-pol. A-codoert L = 2,0 mtr. PUR | Stck. | 60 | IC03
M12SB2MVL | OP85503 | Verlaengerung 2m, fuer FDR Connection Cable M12 | M12 Verlaengerungsleitung zu Verbinungskabel zw. MP-FEN1 zu FR-xxR L = 2,0 mtr. | Stck. | 45 | IC03
M12SRJ45B | EVC926 | Ethernet-Verbindungsadapter, M12 Stecker 4-pol. D auf RJ45 Stecker, L=2,0m | Ethernet-Verbindungsadapter M12 Stecker 4-pol. D auf RJ45 Stecker, L=2,0m | Stck. | 103.5 | IC03
M130230 | M130230 | Mischerantrieb 230V AC, 3-Pkt. , 35Nm | HORA Elektromotorischer Drehstellantrieb Spannung: 230V AC Stellsignal: 3-Pkt. Stellkraft: 35 Nm Stellzeit: 130 sek. Schutzart: IP43 | Stck. | 705.0704 | HOR0
M140230 | M140230 | Mischerstellantrieb 230V, 3-Punkt, 50Nm, 10 sek. | HORA Elektromotorischer Drehstellantrieb Spannung: 230V AC Stellsignal: 3-Pkt. Stellkraft: 50 Nm Stellzeit: 10 sek. Schutzart: IP43 | Stck. | 1245 | HOR0
M180024 | M180024 | Mischerstellantrieb 24V, 3-Punkt, 80Nm, 130 sek. | HORA Elektromotorischer Drehstellantrieb Spannung: 24V AC Stellsignal: 3-Pkt. Stellkraft: 80 Nm Stellzeit: 130 sek. Schutzart: IP43 | Stck. | 1505.0001 | HOR0
M180230 | M180230 | Mischerstellantrieb 230V, 3-Punkt, 80Nm, 130 sek. | HORA Elektromotorischer Drehstellantrieb Spannung: 230V AC Stellsignal: 3-Pkt. Stellkraft: 80 Nm Stellzeit: 130 sek. Schutzart: IP43 | Stck. | 1347.0001 | HOR0
M1CPADPULS | IM001GC | M1C Impulszaehlermodul zur Adaption von einem Zaehler mit Impulsausgang (Reed-Kontakt oder S 0 ) an | M1C Impulszaehlermodul zur Adaption von einem Zaehler mit Impulsausgang (Reed-Kontakt oder S0) an den M-Bus, fuer Hutschiene mit 1.8Ah-Batterie | Stck. | 127.5 | IC02
M1PADPULS | IM001G | M1 PadPuls M-Bus Impulsmodul fuer 1 Endgeraet | M1 PadPuls M-Bus Impulsmodul fuer 1 Endgeraet Wandmontage, Stromversorgung ueber M-Bus | Stck. | 75 | IC02
M22A | 216374 | Befestigungsadapter fuer 3 Betaetigungsgeraete | EATON Befestigungsadapter Einbau Ø: 22,3 mm Anzahl d. einbaubaren Geraete: 3 | Stck. | 2.94 | EAT5
M22A4 | 279437 | Befestigungsadapter fuer 4 Betaetigungsgeraete | EATON Befestigungsadapter Einbau Ø: 22,3 mm Anzahl d. einbaubaren Geraete: 4 | Stck. | 5.8 | EAT5
M22AK01 | 216503 | Oeffnerkontakt inkl. Befestigungadapter | EATON Oeffnerkontakt inkl. Befestigungadapter | Stck. | 9.54 | EAT5
M22AK10 | 216504 | Schliesskontakt inkl. Befestigungadapter | EATON Schliesskontakt inkl. Befestigungadapter | Stck. | 9.54 | EAT5
M22AMC | 229015 | Akustikmelder compact Gehaeuse | EATON Akustikmelder compakt Gehaeuse fuer Frontbefestigung Schutzart: IP40 | Stck. | 17.6 | EAT5
M22B | 216388 | Blindverschluss grau z. Verschliessen v. Reserve-Einbaustellen | EATON Blindverschluss grau z. Verschliessen v. Reserve-Einbaustellen | Stck. | 4.21 | EAT5
M22CK01 | 216385 | Kontaktelement 1 oeffner, Federzugtechnik | EATON Kontaktelement 1 Oe Montageart: Frontbefestigung Anschlussart: Federkraftklemmen Geeignet fuer: Druck-/Wahltaster, Frontelement, Lasttrennschalter kompakt, Leistungsschalter zzgl. Kupfer & Silberzuschlag | Stck. | 7.39 | EAT5
M22CK10 | 216384 | Kontaktelement 1 schliesser, Federzugtechnik | EATON Kontaktelement 1 S Montageart: Frontbefestigung Anschlussart: Federkraftklemmen Geeignet fuer: Druck-/Wahltaster, Frontelement, Lasttrennschalter kompakt, Leistungsschalter zzgl. Kupfer & Silberzuschlag | Stck. | 7.39 | EAT5
M22CK11 | 107940 | Kontaktelement 1 oeffner/1 schliesser, Federzugtechnik | EATON Kontaktelement 1 Oe / 1 S Montageart: Frontbefestigung Anschlussart: Federkraftklemmen Geeignet fuer: Druck-/Wahltaster, Frontelement, Lasttrennschalter kompakt, Leistungsschalter zzgl. Kupfer & Silberzuschlag | Stck. | 15.1 | EAT5
M22CK20 | 107898 | Kontaktelement 2 schliesser, Federzugtechnik | EATON Kontaktelement 2 S Montageart: Frontbefestigung Anschlussart: Federkraftklemmen Geeignet fuer: Druck-/Wahltaster, Frontelement, Lasttrennschalter kompakt, Leistungsschalter zzgl. Kupfer & Silberzuschlag | Stck. | 15.1 | EAT5
M22CKC01 | 216387 | Kontaktelement 1 Oeffner, Federzug, Bodenbefestigung | EATON Kontaktelement 1 Oe Montageart: Bodenbefestigung Anschlussart: Federzugklemmen Geeignet fuer: Druck-/Wahltaster, zzgl. Kupfer & Silberzuschlag | Stck. | 7.39 | EAT5
M22CKC10 | 216386 | Kontaktelement 1 Scliesser, Federzug, Bodenbefestigung | EATON Kontaktelement 1 S Montageart: Bodenbefestigung Anschlussart: Federzugklemmen Geeignet fuer: Druck-/Wahltaster, zzgl. Kupfer & Silberzuschlag | Stck. | 7.39 | EAT5
M22CLED230G | 216577 | LED-Element, gruen, 230V, Federzugtechnik | EATON LED-Leuchtelement mit integriertem Leuchtmittel Spannung: 85...264 V AC Anschlussart: Federkraftklemmen Farbe: gruen | Stck. | 20.2 | EAT5
M22CLED230R | 216576 | LED-Element, rot, 230V, Federzugtechnik | EATON LED-Leuchtelement mit integriertem Leuchtmittel Spannung: 85...264 V AC Anschlussart: Federkraftklemmen Farbe: rot | Stck. | 20.2 | EAT5
M22CLED230W | 216575 | LED-Element, weiss, 230V, Federzugtechnik | EATON LED-Leuchtelement mit integriertem Leuchtmittel Spannung: 85...264 V AC Anschlussart: Federkraftklemmen Farbe: weiss | Stck. | 20.2 | EAT5
M22CLEDB | 218061 | LED-Element, blau, 24V, Federzugtechnik | EATON LED-Leuchtelement mit integriertem Leuchtmittel Spannung: 24V AC/DC Anschlussart: Federkraftklemmen Farbe: blau | Stck. | 13.5 | EAT5
M22CLEDCB | 218062 | Leuchtelement, LED, blau, Bodenbefestigung, 12 - 30 V AC/DC, Federzuganschluss | EATON LED-Leuchtelement fuer Bodenbefestigung mit integriertem Leuchtmittel Spannung: 12 - 30 V AC/DC Anschlussart: Federzugklemmen Farbe: blau | Stck. | 13.5 | EAT5
M22CLEDCG | 216574 | LED-Element, gruen, 24V AC/DC, Federzug, Bodenbefestigung | EATON LED-Leuchtelement fuer Bodenbefestigung mit integriertem Leuchtmittel Spannung: 24V AC/DC Anschlussart: Federzugklemmen Farbe: gruen | Stck. | 13.5 | EAT5
M22CLEDCW | 216572 | LED-Element, weiss, 24V AC/DC, Federzug, Bodenbefestigung | EATON LED-Leuchtelement fuer Bodenbefestigung mit integriertem Leuchtmittel Spannung: 24V AC/DC Anschlussart: Federzugklemmen Farbe: weiss | Stck. | 13.5 | EAT5
M22CLEDG | 216571 | LED-Element,gruen, 24V, Federzugtechnik | EATON LED-Leuchtelement mit integriertem Leuchtmittel Spannung: 24V AC/DC Anschlussart: Federkraftklemmen Farbe: gruen | Stck. | 13.5 | EAT5
M22CLEDR | 216570 | LED-Element, rot, 24V, Federzugtechnik | EATON LED-Leuchtelement mit integriertem Leuchtmittel Spannung: 24V AC/DC Anschlussart: Federkraftklemmen Farbe: rot | Stck. | 13.5 | EAT5
M22CLEDW | 216569 | LED-Element, weiss, 24V, Federzugtechnik | EATON LED-Leuchtelement mit integriertem Leuchtmittel Spannung: 24V AC/DC Anschlussart: Federkraftklemmen Farbe: weiss | Stck. | 13.5 | EAT5
M22D4SX7 | 286336 | Drucktaste 4-fach, schwarz Pfeile, tastend, Titan | EATON Drucktaster Drucktaste 4-fach, schwarz Pfeile, tastend, Titan Loch Ø: 22,3 mm VPE=5 Stck. | Stck. | 71.3 | EAT5
M22DB | 216600 | Drucktaster blau fuer Fronteinbau | EATON Drucktaster Farbe: blau, tastend Einbauart: Frontbefestigung Loch Ø: 22,3mm | Stck. | 8.8 | EAT5
M22DDLGR | 216698 | Doppel-Druck-Leuchttaster gruen/weiss/rot | EATON Doppel-Drucktleuchtaster Farbe: gruen/weiss/rot, tastend Einbauart: Frontbefestigung Loch Ø: 22,3mm | Stck. | 21.7 | EAT5
M22DDLGRGB1GB0 | 216702 | Doppel-Druck-Leuchttaster gruen/weiss/rot Start-Stop | EATON Doppel-Drucktleuchtaster Farbe: gruen/weiss/rot, tastend mit Symbol START - STOP Einbauart: Frontbefestigung Loch Ø: 22,3mm | Stck. | 23.7 | EAT5
M22DDLGRX1X0 | 216700 | Doppel-Druck-Leuchttaster gruen/weiss/rot I/0 | EATON Doppel-Drucktleuchtaster Farbe: gruen/weiss/rot, tastend mit Symbol I / 0 Einbauart: Frontbefestigung Loch Ø: 22,3mm VPE=5 Stck. | Stck. | 23.7 | EAT5
M22DDLSX7X7 | 216710 | Doppeldrucktaster f. Fronteinbau | Eaton Doppeldrucktaster fuer Fronteinbau VPE=5 Stck. | Stck. | 23.7 | EAT5
M22DG | 216596 | Drucktaster gruen fuer Fronteinbau | EATON Drucktaster Farbe: gruen, tastend Einbauart: Frontbefestigung Loch Ø: 22,3mm | Stck. | 8.8 | EAT5
M22DGX1 | 216607 | Drucktaster gruen fuer Fronteinbau mit I Zeichen | EATON Drucktaster Farbe: gruen, tastend mit _I_ Zeichen Einbauart: Frontbefestigung Loch Ø: 22,3mm VE=10 Stk. | Stck. | 10.2 | EAT5
M22DLB | 216931 | Leuchtdrucktaster blau fuer Fronteinbau | EATON Leuchtdrucktaster Farbe: blau, tastend Einbauart: Frontbefestigung Loch Ø: 22,3mm VE=10 Stck. | Stck. | 13.1 | EAT5
M22DLG | 216927 | Leuchtdrucktaster gruen fuer Fronteinbau | EATON Leuchtdrucktaster Farbe: gruen, tastend Einbauart: Frontbefestigung Loch Ø: 22,3mm VE=10 Stk. | Stck. | 13.1 | EAT5
M22DLGX1 | 216938 | Leuchtdrucktaster tastend gruen fuer Fronteinbau, mit Beschriftung I (fuer Ein) | EATON Leuchtdrucktaster Farbe: gruen, tastend mit Beschriftung I (fuer Ein) Einbauart: Frontbefestigung Loch Ø: 22,3mm VE=10 Stck. | Stck. | 14.6 | EAT5
M22DLR | 216925 | Leuchtdrucktaster rot fuer Fronteinbau | EATON Leuchtdrucktaster Farbe: rot, tastend Einbauart: Frontbefestigung Loch Ø: 22,3mm VE=10 Stck. | Stck. | 13.1 | EAT5
M22DLRX0 | 216936 | Leuchtdrucktaster tastend rot fuer Fronteinbau, mit Beschriftung 0 (fuer Aus) | EATON Leuchtdrucktaster Farbe: rot, tastend mit Beschriftung 0 (fuer Aus) Einbauart: Frontbefestigung Loch Ø: 22,3mm | Stck. | 14.6 | EAT5
M22DLW | 216922 | Leuchtdrucktaster weiss fuer Fronteinbau | EATON Leuchtdrucktaster Farbe: weiss, tastend Einbauart: Frontbefestigung Loch Ø: 22,3mm | Stck. | 13.1 | EAT5
M22DLWX1 | 216942 | Drucktaster weiss fuer Fronteinbau, beschriftet 1 | EATON Drucktaster Farbe: weiss, tastend Einbauart: Frontbefestigung beschriftet 1 Loch Ø: 22,5mm | Stck. | 14.6 | EAT5
M22DLY | 216929 | Leuchtdrucktaster gelb fuer Fronteinbau | EATON Leuchtdrucktaster Farbe: gelb, tastend Einbauart: Frontbefestigung Loch Ø: 22,3mm | Stck. | 13.1 | EAT5
M22DPG | 216716 | Pilzdrucktaste f. Fronteinbau, tastend, gruen | Eaton Pilzdrucktaste f. Fronteinbau, tastend, gruen IP67 | Stck. | 15.1 | EAT5
M22DPGX | 216734 | Pilzdrucktaster gruen, ohne Tastenplatte | EATON Pilzdrucktaster Farbe: gruen Beschriftung: ohne Loch Ø: 22,3 mm VE=5 Stck. | Stck. | 13.2 | EAT5
M22DPGX1 | 216722 | Pilzdrucktaster gruen mit I Zeichen | EATON Pilzdrucktaster Farbe: gruen Beschriftung: I Loch Ø: 22,3 mm VE=5 Stck. | Stck. | 16.6 | EAT5
M22DPRX | 216731 | Pilzdrucktaster rot, ohne Tastenplatte | EATON Pilzdrucktaster Farbe: rot Beschriftung: ohne Loch Ø: 22,3 mm VE=5 Stck. | Stck. | 13.2 | EAT5
M22DPRX0 | 216720 | Pilzdrucktaster rot | EATON Pilzdrucktaster Farbe: rot_ Beschriftung: O Loch Ø: 22,3 mm VE=5 Stck. | Stck. | 16.6 | EAT5
M22DPSX | 216728 | Pilzdrucktaster schwarz, ohne Tastenplatte | EATON Pilzdrucktaster Farbe: schwarz Beschriftung: ohne Loch Ø: 22,3 mm VE=5 Stck. | Stck. | 13.2 | EAT5
M22DPSX0 | 216724 | Pilzdrucktaster schwarz, beschriftet -O- | EATON Pilzdrucktaster Farbe: schwarz Beschriftung: -O- Loch Ø: 22,3 mm | Stck. | 16.6 | EAT5
M22DR | 216594 | Drucktaster rot fuer Fronteinbau | EATON Drucktaster Farbe: rot, tastend Einbauart: Frontbefestigung Loch Ø: 22,3mm | Stck. | 8.8 | EAT5
M22DRLG | 216948 | Leuchtdrucktaster rastend/schaltend gruen fuer Fronteinbau | EATON Leuchtdrucktaster Farbe: gruen, tastend/rastend Einbauart: Frontbefestigung Loch Ø: 22,3mm | Stck. | 19.6 | EAT5
M22DRLGX1 | 216959 | Leuchtdrucktaster rastend/schaltend gruen fuer Fronteinbau, mit Beschriftung I (fuer Ein) | EATON Leuchtdrucktaster Farbe: gruen, tastend/rastend mit Beschriftung I (fuer Ein) Einbauart: Frontbefestigung Loch Ø: 22,3mm | Stck. | 20.4 | EAT5
M22DRLW | 216944 | Leuchtdrucktaster rastend/schaltend weiss fuer Fronteinbau | EATON Leuchtdrucktaster Farbe: weiss, tastend/rastend Einbauart: Frontbefestigung Loch Ø: 22,3mm | Stck. | 19.6 | EAT5
M22DRLX | 216954 | Leuchtdrucktaster rastend/schaltend Chrom ohne TP | EATON Leuchtdrucktaster Farbe: chrom/titan ohne Tasterplatte Einbauart: Frontbefestigung Loch Ø: 22,3mm | Stck. | 17.6 | EAT5
M22DRPSX0 | 216755 | Pilzdrucktaster schwarz | EATON Pilzdrucktaster Farbe: schwarz, rastend Loch Ø: 22,3 mm | Stck. | 22.8 | EAT5
M22DRX0 | 216605 | Drucktaster, rot mit 0-Symbol | EATON Drucktaster Farbe: rot, mit 0 - Aufruck Loch Ø: 22,3 mm | Stck. | 10.2 | EAT5
M22DRX0K01 | 216510 | Drucktaster rot 0-Symbol inkl. Oeffner und Befestigungsadapter | EATON Drucktaster Farbe: rot, mit 0 - Aufruck Loch Ø: 22,3 mm inkl. 1 Oeffnerkontakt + Befestigungsadapter | Stck. | 19.9 | EAT5
M22DS | 216590 | Drucktaster schwarz fuer Fronteinbau | EATON Drucktaster Farbe: schwarz, tastend Einbauart: Frontbefestigung Loch Ø: 22,3mm | Stck. | 8.8 | EAT5
M22DSX0 | 216609 | Drucktaster, schwarz mit 0-Symbol | EATON Drucktaster Farbe: schwarz, mit 0 - Aufruck Loch Ø: 22,3 mm | Stck. | 10.2 | EAT5
M22DW | 216592 | Drucktaster weiss fuer Fronteinbau | EATON Drucktaster Farbe: weiss, tastend Einbauart: Frontbefestigung Loch Ø: 22,3mm | Stck. | 8.8 | EAT5
M22DWX1 | 216611 | Drucktaster weiss fuer Fronteinbau, beschriftet | EATON Drucktaster Farbe: weiss, tastend Einbauart: Frontbefestigung beschriftet Loch Ø: 22,3mm | Stck. | 10.2 | EAT5
M22DX | 216602 | Drucktaster neutral fuer Fronteinbau | EATON Drucktaster Farbe: neutral, ohne Symbol Einbauart: Frontbefestigung Loch Ø: 22,3mm VPE=20 Stck. | Stck. | 6.75 | EAT5
M22DY | 216598 | Drucktaster gelb fuer Fronteinbau | EATON Drucktaster Farbe: gelb, tastend Einbauart: Frontbefestigung Loch Ø: 22,3mm | Stck. | 8.8 | EAT5
M22E1 | 216541 | Frontplatte fuer M22-H1, 1 Einbaustelle M22... Alu eloxiert | EATON Einbautableau - Frontplatte passend fuer UP-Rahmen M22-H1 1 Einbaustelle fuer M22..., Loch Ø: 22,3 mm Masse BxH [mm]: 72x72 Werkstoff: Aluminum Farbe: grau eloxiert (RAL7035) Schutzart: IP65 | Stck. | 18.3 | EAT5
M22E2 | 216543 | Frontplatte fuer M22-H2, 2 Einbaustellen M22... Alu eloxiert | EATON Einbautableau - Frontplatte passend fuer UP-Rahmen M22-H2 2 Einbaustellen fuer M22..., Loch Ø: 22,3 mm Masse BxH [mm]: 105x72 Werkstoff: Aluminum Farbe: grau eloxiert (RAL7035) Schutzart: IP65 | Stck. | 23.7 | EAT5
M22E3 | 216544 | Frontplatte fuer M22-H3, 3 Einbaustellen M22... Alu eloxiert | EATON Einbautableau - Frontplatte passend fuer UP-Rahmen M22-H3 3 Einbaustellen fuer M22..., Loch Ø: 22,3 mm Masse BxH [mm]: 138x72 Werkstoff: Aluminum Farbe: grau eloxiert (RAL7035) Schutzart: IP65 | Stck. | 26 | EAT5
M22E4 | 216545 | Frontplatte fuer M22-H4, 4 Einbaustellen M22... Alu eloxiert | EATON Einbautableau - Frontplatte passend fuer UP-Rahmen M22-H4 4 Einbaustellen fuer M22..., Loch Ø: 22,3 mm Masse BxH [mm]: 171x72 Werkstoff: Aluminum Farbe: grau eloxiert (RAL7035) Schutzart: IP65 | Stck. | 32.9 | EAT5
M22E5 | 216546 | Frontplatte fuer M22-H5, 5 Einbaustellen M22... Alu eloxiert | EATON Einbautableau - Frontplatte passend fuer UP-Rahmen M22-H5 5 Einbaustellen fuer M22..., Loch Ø: 22,3 mm Masse BxH [mm]: 204x72 Werkstoff: Aluminum Farbe: grau eloxiert (RAL7035) Schutzart: IP65 | Stck. | 38.7 | EAT5
M22ESMS1 | 216416 | Ersatzschluessel fuer Schliessung MS1 | EATON Moeller Ersatzschluessel fuer MS1 | Stck. | 11.3 | EAT5
M22ESMS2 | 111764 | Ersatzschluessel fuer Schliessung MS2 | EATON Moeller Ersatzschluessel fuer MS2 | Stck. | 11.3 | EAT5
M22ESMS3 | 111766 | Ersatzschluessel fuer Schliessung MS3 | EATON Moeller Ersatzschluessel fuer MS3 | Stck. | 11.3 | EAT5
M22FK01 | 180791 | Kontaktelement 1 Oeffner | EATON Kontaktelement 1 Oe zzgl. Kupfer & Silberzuschlag | Stck. | 7.44 | EAT7
M22FK10 | 180792 | Kontaktelement 1 Schliesser | EATON Kontaktelement 1 S zzgl. Kupfer & Silberzuschlag VE=20 Stck. | Stck. | 7.44 | EAT7
M22FLEDB | 180796 | LED-Element, blau, 24V ACDC | EATON LED-Leuchtelement mit integriertem Leuchtmittel Spannung: 24 V AC DC Anschlussart: Federkraft Farbe: blau VE=20 Stck. | Stck. | 13.4 | EAT7
M22FLEDRG | 180799 | LED-Mehrfachfarbe-Element, rot/gruen, 24V DC | EATON LED-Mehrfarb-Leuchtelement mit integriertem Leuchtmittel Spannung: 24 V DC Anschlussart: Federkraft Farbe: rot/gruen/gelb durch entsprechende Beschaltung moeglich! | Stck. | 20.4 | EAT7
M22FLEDRGB | 180800 | LED-Mehrfachfarbe-Element, rot/gruen/blau, 24V DC | EATON LED-Mehrfarb-Leuchtelement mit integriertem Leuchtmittel Spannung: 24 V DC Anschlussart: Federkraft Farbe: rot/gruen/blau/weiss durch entsprechende Beschaltung moeglich! | Stck. | 27.9 | EAT7
M22H1 | 216548 | UP-Gehaeuse fuer Bedientableau mit 1 Einbaustelle | EATON UP-Gehaeuse fuer ein Bedientableau mit 1 Einbaustelle (M22-E1, Zubehoer) Masse BxHxT [mm]: 42x59x95 Anzahl der Leitungseinfuehrung: 3x M20 Schutzart: IP55 zusaetzl. ist der Unterputzeinbausatz M22-UPE mit zu bestellen ! | Stck. | 6.47 | EAT5
M22H2 | 216549 | UP-Gehaeuse fuer Bedientableau mit 2 Einbaustellen | EATON UP-Gehaeuse fuer ein Bedientableau mit 2 Einbaustellen (M22-E2, Zubehoer) Masse BxHxT [mm]: 75x59x95 Anzahl der Leitungseinfuehrung: 4x M20 Schutzart: IP55 zusaetzl. ist der Unterputzeinbausatz M22-UPE mit zu bestellen ! | Stck. | 12.8 | EAT5
M22H3 | 216550 | UP-Gehaeuse fuer Bedientableau mit 3 Einbaustellen | EATON UP-Gehaeuse fuer ein Bedientableau mit 3 Einbaustellen (M22-E3, Zubehoer) Masse BxHxT [mm]: 108x59x95 Anzahl der Leitungseinfuehrung: 4x M20 Schutzart: IP55 zusaetzl. ist der Unterputzeinbausatz M22-UPE mit zu bestellen ! | Stck. | 19.6 | EAT5
M22H4 | 216551 | UP-Gehaeuse fuer Bedientableau mit 4 Einbaustellen | EATON UP-Gehaeuse fuer ein Bedientableau mit 4 Einbaustellen (M22-E4, Zubehoer) Masse BxHxT [mm]: 141x59x95 Anzahl der Leitungseinfuehrung: 4x M20 Schutzart: IP55 zusaetzl. ist der Unterputzeinbausatz M22-UPE mit zu bestellen ! | Stck. | 26.1 | EAT5
M22H5 | 216552 | UP-Gehaeuse fuer Bedientableau mit 5 Einbaustellen | EATON UP-Gehaeuse fuer ein Bedientableau mit 5 Einbaustellen (M22-E5, Zubehoer) Masse BxHxT [mm]: 174x59x95 Anzahl der Leitungseinfuehrung: 5x M20 Schutzart: IP55 zusaetzl. ist der Unterputzeinbausatz M22-UPE mit zu bestellen ! | Stck. | 32 | EAT5
M22I1 | 216535 | Aufbaugehaeuse IP67 grau, fuer 1-Frontelement | EATON Aufbaugehaeuse, grau fuer 1-Frontelement, Loch Ø: 22,3 mm Schutzart: IP67 | Stck. | 18.3 | EAT5
M22I12 | 222688 | Aufbaugehaeuse IP66 grau, fuer 12-Frontelemente | EATON Aufbaugehaeuse, grau fuer 12-Frontelemente, Loch Ø: 22,3 mm Schutzart: IP66 | Stck. | 115 | EAT5
M22I2 | 216537 | Aufbaugehaeuse IP67 grau, fuer 2-Frontelemente | EATON Aufbaugehaeuse, grau fuer 2-Frontelemente, Loch Ø: 22,3 mm Schutzart: IP67 | Stck. | 23.7 | EAT5
M22I3 | 216538 | Aufbaugehaeuse IP66 grau, fuer 3-Frontelemente | EATON Aufbaugehaeuse, grau fuer 3-Frontelemente, Loch Ø: 22,3 mm Schutzart: IP66 | Stck. | 26 | EAT5
M22I4 | 216539 | Aufbaugehaeuse IP66 grau, fuer 4-Frontelemente | EATON Aufbaugehaeuse, grau fuer 4-Frontelemente, Loch Ø: 22,3 mm Schutzart: IP66 | Stck. | 32.9 | EAT5
M22I6 | 216540 | Aufbaugehaeuse IP66 grau, fuer 6-Frontelemente | EATON Aufbaugehaeuse, grau fuer 6-Frontelemente, Loch Ø: 22,3 mm Schutzart: IP66 | Stck. | 46.4 | EAT5
M22IVS | 216400 | Hutschienenadapter fuer Befehlsmeldegeraete | EATON Hutschienenadapter passend fuer Befehlsmeldegeraete Ø 22,3mm u. a. geeignet fuer Reiheneibau (2TE) | Stck. | 8.41 | EAT5
M22IY1 | 216536 | Aufbaugehaeuse IP67 gelb, fuer 1-Frontelement | EATON Aufbaugehaeuse, gelb fuer 1-Frontelement, Loch Ø: 22,3 mm Schutzart: IP67 | Stck. | 20.2 | EAT5
M22K01 | 216378 | Kontaktelement 1 oeffner | EATON Kontaktelement 1 Oe Montageart: Frontbefestigung Anschlussart: Schraubanschluss Geeignet fuer: Druck-/Wahltaster, Frontelement, Lasttrennschalter kompakt, Leistungsschalter zzgl. Kupfer & Silberzuschlag VE=20 Stk. | Stck. | 6.63 | EAT5
M22K10 | 216376 | Kontaktelement 1 Schliesser | EATON Kontaktelement 1 S Montageart: Frontbefestigung Anschlussart: Schraubanschluss Geeignet fuer: Druck-/Wahltaster, Frontelement, Lasttrennschalter kompakt, Leistungsschalter zzgl. Kupfer & Silberzuschlag VE=20 Stk. | Stck. | 6.63 | EAT5
M22KC01 | 216382 | Kontaktelement 1 Oeffner, Bodenbefestigung | EATON Kontaktelement 1 Oe Montageart: Bodenbefestigung Anschlussart: Schraubanschluss Geeignet fuer: Druck-/Wahltaster, Frontelement, Lasttrennschalter kompakt, Leistungsschalter zzgl. Kupfer & Silberzuschlag VE=20 Stck. | Stck. | 6.63 | EAT5
M22KC10 | 216380 | Kontaktelement 1 Schliesser, Bodenbefestigung | EATON Kontaktelement 1 S Montageart: Bodenbefestigung Anschlussart: Schraubanschluss Geeignet fuer: Druck-/Wahltaster, Frontelement, Lasttrennschalter kompakt, Leistungsschalter zzgl. Kupfer & Silberzuschlag VE=20 Stk. | Stck. | 6.63 | EAT5
M22LB | 216775 | Leuchtemeldevorsatz, flach blau, rund | EATON Leuchtmeldevorsatz einbaubare Leuchtmelder: 1 Farbe d. Linse: blau Ausfuehrung d. Linse: flach Bauform d. Linse: rund Loch Ø: 22,3 mm Schutzart: IP67 (frontseistig) VE=10 Stck. | Stck. | 8.35 | EAT5
M22LCG | 216909 | Leuchtmelder flach compact BA9s gruen, ohne Leuchtmittel | EATON Leuchtmeldevorsatz einbaubare Leuchtmelder: 1 Leuchtmittel: BA9s (nicht enthalten) Farbe d. Linse: gruen Ausfuehrung d. Linse: flach Bauform d. Linse: rund Loch Ø: 22,3 mm Schutzart: IP67 (frontseistig) | Stck. | 17.6 | EAT5
M22LCR | 216908 | Leuchtmelder flach compact BA9s rot, ohne Leuchtmittel | EATON Leuchtmeldevorsatz einbaubare Leuchtmelder: 1 Leuchtmittel: BA9s (nicht enthalten) Farbe d. Linse: rot Ausfuehrung d. Linse: flach Bauform d. Linse: rund Loch Ø: 22,3 mm Schutzart: IP67 (frontseistig) | Stck. | 17.6 | EAT5
M22LCW | 216907 | Leuchtmelder flach compact BA9s weiss, ohne Leuchtmittel | EATON Leuchtmeldevorsatz einbaubare Leuchtmelder: 1 Leuchtmittel: BA9s (nicht enthalten) Farbe d. Linse: weiss Ausfuehrung d. Linse: flach Bauform d. Linse: rund Loch Ø: 22,3 mm Schutzart: IP67 (frontseistig) | Stck. | 17.6 | EAT5
M22LED230B | 218059 | LED-Element, blau, 230V | EATON LED-Leuchtelement mit integriertem Leuchtmittel Spannung: 85...264 V AC Anschlussart: Schraubanschluss Farbe: blau | Stck. | 18.3 | EAT5
M22LED230G | 216565 | LED-Element, gruen, 230V | EATON LED-Leuchtelement mit integriertem Leuchtmittel Spannung: 85...264 V AC Anschlussart: Schraubanschluss Farbe: gruen | Stck. | 18.3 | EAT5
M22LED230R | 216564 | LED-Element, rot, 230V | EATON LED-Leuchtelement mit integriertem Leuchtmittel Spannung: 85...264 V AC Anschlussart: Schraubanschluss Farbe: rot | Stck. | 18.3 | EAT5
M22LED230W | 216563 | LED-Element, weiss, 230V | EATON LED-Leuchtelement mit integriertem Leuchtmittel Spannung: 85...264 V AC Anschlussart: Schraubanschluss Farbe: weiss | Stck. | 18.3 | EAT5
M22LEDB | 218057 | LED-Element, blau, 24V AC/DC | Moeller LED-Leuchtelement mit integriertem Leuchtmittel Spannung: 24 V AC/DC Anschlussart: Schraubanschluss Farbe: blau VPE=20 Stck. | Stck. | 12.3 | EAT5
M22LEDC230G | 216568 | LED-Element, gruen, 230V, Bodenbefestigung | EATON LED-Leuchtelement fuer Bodenbefestigung mit integriertem Leuchtmittel Spannung: 85...264 V AC Anschlussart: Schraubanschluss Farbe: gruen | Stck. | 18.3 | EAT5
M22LEDC230W | 216566 | LED-Element, weiss, 230V, Bodenbefestigung | EATON LED-Leuchtelement fuer Bodenbefestigung mit integriertem Leuchtmittel Spannung: 85...264 V AC Anschlussart: Schraubanschluss Farbe: weiss | Stck. | 18.3 | EAT5
M22LEDCG | 216562 | LED-Element, gruen, 24V AC/DC, Bodenbefestigung | EATON LED-Leuchtelement fuer Bodenbefestigung mit integriertem Leuchtmittel Spannung: 24V AC/DC Anschlussart: Schraubanschluss Farbe: gruen | Stck. | 12.3 | EAT5
M22LEDCR | 216561 | LED-Element, rot, 24V AC/DC, Bodenbefestigung | EATON LED-Leuchtelement fuer Bodenbefestigung mit integriertem Leuchtmittel Spannung: 24V AC/DC Anschlussart: Schraubanschluss Farbe: rot VE=20 Stk. | Stck. | 12.3 | EAT5
M22LEDCW | 216560 | LED-Element, weiss, 24V AC/DC, Bodenbefestigung | EATON LED-Leuchtelement fuer Bodenbefestigung mit integriertem Leuchtmittel Spannung: 24V AC/DC Anschlussart: Schraubanschluss Farbe: weiss VE=20 Stck. | Stck. | 12.3 | EAT5
M22LEDG | 216559 | LED-Element, gruen, 24V AC/DC | EATON LED-Leuchtelement mit integriertem Leuchtmittel Spannung: 24 V AC/DC Anschlussart: Schraubanschluss Farbe: gruen | Stck. | 12.3 | EAT5
M22LEDR | 216558 | LED-Element, rot, 24V AC/DC | EATON LED-Leuchtelement mit integriertem Leuchtmittel Spannung: 24V AC/DC Anschlussart: Schraubanschluss Farbe: rot | Stck. | 12.3 | EAT5
M22LEDW | 216557 | LED-Element, weiss, 24V AC/DC | EATON LED-Leuchtelement mit integriertem Leuchtmittel Spannung: 24V AC/DC Anschlussart: Schraubanschluss Farbe: weiss | Stck. | 12.3 | EAT5
M22LG | 216773 | Leuchtemldevorsatz, flach gruen, rund | EATON Leuchtmeldevorsatz einbaubare Leuchtmelder: 1 Farbe d. Linse: gruen Ausfuehrung d. Linse: flach Bauform d. Linse: rund Loch Ø: 22,3 mm Schutzart: IP67 (frontseistig) | Stck. | 8.35 | EAT5
M22LR | 216772 | Leuchtemldevorsatz, flach rot, rund | EATON Leuchtmeldevorsatz einbaubare Leuchtmelder: 1 Farbe d. Linse: rot Ausfuehrung d. Linse: flach Bauform d. Linse: rund Loch Ø: 22,3 mm Schutzart: IP67 (frontseistig) | Stck. | 8.35 | EAT5
M22LS | 266137 | Befestigungsadapter Frontelement fuer Positionsschalter | EATON Befestigungsadapter Frontelement fuer Positionsschalter | Stck. | 2.79 | EAT8
M22LW | 216771 | Leuchtemldevorsatz, flach weiss, rund | EATON Leuchtmeldevorsatz einbaubare Leuchtmelder: 1 Farbe d. Linse: weiss Ausfuehrung d. Linse: flach Bauform d. Linse: rund Loch Ø: 22,3 mm Schutzart: IP67 (frontseistig) | Stck. | 8.35 | EAT5
M22LY | 216774 | Leuchtemldevorsatz, flach gelb, rund | EATON Leuchtmeldevorsatz einbaubare Leuchtmelder: 1 Farbe d. Linse: gelb Ausfuehrung d. Linse: flach Bauform d. Linse: rund Loch Ø: 22,3 mm Schutzart: IP67 (frontseistig) | Stck. | 8.35 | EAT5
M22MS | 216402 | Montageschluessel, M22 | EATON Montageschluessel, M22 VE = 5 Stck. | Stck. | 8.8 | EAT5
M22PLPV | 216397 | Plombierhaube fuer Not-Aus-Pilztaster | EATON Moeller Plombierhaube fuer AP-Gehaeuse und Not-Aus Pilztaster im RMQ-Titan Design. Transparente Abdeckung mit Sollbruchstelle, wiederverwendbar VE=2 Stk. | Stck. | 11.3 | EAT5
M22PV | 216876 | Pilzdrucktaster fuer Schalttafelmontage | EATON Not-Aus-Taster mit Zug-Entriegelung f. Schalttafeleinbau VE=5 Stck. | Stck. | 36.2 | EAT5
M22PVKC02IY | 216524 | Pilzdrucktaster Aufputz mit 2Oe | EATON AP-Not-Aus-Schalter mit Zug-Entriegelung Komplettgeraet mit -S/2Oe zzgl. Kupfer & Silberzuschlag | Stck. | 70.9 | EAT5
M22PVKC11IY | 216525 | Pilzdrucktaster Aufputz mit 1S/1Oe | EATON AP-Not-Aus-Schalter mit Zug-Entriegelung Komplettgeraet mit 1S/1Oe zzgl. Kupfer & Silberzuschlag | Stck. | 70.9 | EAT5
M22PVL | 216878 | Not-Halt/Aus-Taste, bel.,zugentr. | EATON Not-Halt/Aus-Taste, beleuchtbar, Zugentriegelung VE=5 Stk. | Stck. | 40 | EAT5
M22PVLT | 263469 | Not-Halt/Aus-Taste, bel.,drehentr. | EATON Not-Halt/Aus-Taste, beleuchtbar, Drehentriegelung | Stck. | 40 | EAT5
M22PVSK01 | 216514 | Pilzdrucktaster mit 1 Oeffner fuer Schalttafelmontage mit Schluessel | EATON Not-Aus-Taster mit Schluesselentreigelung f. Schalttafeleinbau als Komplettgeraet mit 1 Oeffner zzgl. Kupfer & Silberzuschlag | Stck. | 88.4 | EAT5
M22PVSKC11IY | 216523 | Pilzdrucktaster Aufputz mit 1S/1Oe, abschliessbar | EATON AP-Not-Aus-Schalter mit Zug-Entriegelung, abschliessbar Komplettgeraet mit 1S/1Oe | Stck. | 113 | EAT5
M22PVT | 263467 | Pilzdrucktaster fuer Schalttafelmontage mit Drehentriegelung | EATON Not-Aus-Taster mit Dreh-Entriegelung f. Schalttafeleinbau VPE=5Stck. | Stck. | 36.2 | EAT5
M22PVT45P | 121462 | Pilzdrucktaster fuer Schalttafelmontage, 5mm Drehnentriegelung | EATON Not-Aus-Taster Ø45mm mit Dreh-Entriegelung f. Schalttafeleinbau | Stck. | 36.6 | EAT5
M22R10K | 229491 | Potentiometer 10kOhm | EATON Potentiometer 10k Ohm Loch Ø: 22,3 mm Schutzart: IP67 (frontseistig) | Stck. | 78.6 | EAT5
M22R10KBLANKO | 263371 | Potentiometer 10kOhm, ohne Beschriftung | EATON Potentiometer 10k Ohm BLANKO OHNE BESCHRIFTUNG Loch Ø: 22,3 mm Schutzart: IP67 (frontseistig | Stck. | 77.7 | EAT5
M22R1k | 229489 | Potentiometer 1kOhm | EATON Potentiometer 1k Ohm Loch Ø: 22,3 mm Schutzart: IP67 (frontseistig) Beschriftung: 1,2,3...10 | Stck. | 78.6 | EAT5
M22R47K | 229492 | Potentiometer 47 kOhm | EATON Potentiometer 47k Ohm Loch Ø: 22,3 mm Schutzart: IP67 (frontseistig) | Stck. | 78.6 | EAT5
M22R4k7 | 229490 | Potentiometer 4,7kOhm | EATON Potentiometer 4,7k Ohm Loch Ø: 22,3 mm Schutzart: IP67 (frontseistig) | Stck. | 78.6 | EAT5
M22RJ45SA | 107413 | Einbaubuchse, Buchse RJ45 CAT5e | EATON Einbaubuchse, RJ45, CAT5e Frontring Titan | Stck. | 27.9 | EB10
M22SB | 216390 | Blindverschluss, schwarz | EATON Blindabdeckung fuer RMQ-Titan Loch Ø: 22,5 mm Farbe: schwarz | Stck. | 4.21 | EAT5
M22SR30 | 216408 | Reduzierringsatz 30/22,3mm schwarz | EATON Reduzierringsatz 30/22,3mm schwarz | Stck. | 4.21 | EAT5
M22SSTD11 | 216492 | Tastenzusatz Schildtraeger, Hand Auto | EATON Tastenzusatz Schildtraeger, Hand Auto | Stck. | 3.31 | EAT5
M22SSTD8 | 216489 | Tastenzusatz Schildtraeger, Stoerung | EATON Tastenzusatz Schildtraeger, Stoerung | Stck. | 3.31 | EAT5
M22SSTGB0 | 216494 | Tastenzusatz Schildtraeger, Stop | EATON Tastenzusatz Schildtraeger, Stop | Stck. | 3.31 | EAT5
M22SSTGB1 | 216495 | Tastenzusatz Schildtraeger, Start | EATON Tastenzusatz Schildtraeger, Start | Stck. | 3.31 | EAT5
M22SSTX | 216392 | Schildtraeger ohne Schild fuer M22 Einbaugeraete | EATON Tastenzusatzschildtraeger Breite: 30 mm Hoehe: 50 mm Loch Ø: 22,5 mm Farbe: schwarz Form: rechteckig | Stck. | 0.88 | EAT5
M22SWLK3G | 216838 | Wahl-Leuchtschalter, 3 Stellungen, tastend, gruen, schwarzer Frontring | EATON Wahltaster mit 3 Stellungen, tastend, gruen bleuchtbar Loch Ø: 22,3 mm Schutzart: IP66 (front) schwarzer Frontring | Stck. | 24.8 | EAT5
M22SWRLK3W | 216844 | Leuchtwahltaster, 3 Stellungen, rastend, schwarz | EATON Leuchtwahltaster mit 3 Stellungen, weiss, rastend Loch Ø: 22,3 mm Schutzart: IP66 (front) Frontring: schwarz | Stck. | 24.8 | EAT5
M22SWRLKW | 216824 | Leuchtwahltaster, 2 Stellungen, rastend | EATON Leuchtwahltaster mit 2 Stellungen, weiss, rastend Frontring: schwarz Loch Ø: 22,3 mm Schutzart: IP66 (front) VE=5 Stck. | Stck. | 24.8 | EAT5
M22UPE | 216554 | UP-Einbausatz fuer UP-Gehaeuse M22-H... | EATON EInbausatz fuer Unterputzgehaeuse M22-H... (1 Einbausatz je Gehaeuse) | Stck. | 6.47 | EAT5
M22USB | 147539 | Einbaubuchse, Buchse USB 3.0, Typ A, Frontring Titan | EATON Einbaubuchse, Buchse USB 3.0, Typ A, Frontring Titan | Stck. | 48.4 | EB10
M22USBSA150 | 147543 | Einbaubuchse USB3.0 TypA mit 1,5m Leitung fest | EATON Einbaubuchse, USB3.0, TypA 1,5m Leitung fest angeschlossen | Stck. | 58.6 | EB10
M22WKV | 216874 | Wahlschalter, 2 Stellungen rastend | EATON Wahltaster mit 2 Stellungen, rastend Loch Ø: 22,3 mm Schutzart: IP66 (front) VE=5 Stck. | Stck. | 20.2 | EAT5
M22WLK3W | 216833 | Leuchtwahltaster, 3 Stellungen, tastend | EATON Leuchtwahltaster mit 3 Stellungen, weiss, tastend Loch Ø: 22,3 mm Schutzart: IP66 (front) | Stck. | 24.8 | EAT5
M22WLKG | 216816 | Leuchtwahltaster, 2 Stellungen, tastend | EATON Leuchtwahltaster mit 2 Stellungen, gruen, tastend Loch Ø: 22,3 mm Schutzart: IP66 (front) | Stck. | 24.8 | EAT5
M22WLKVW | 284393 | Leuchtwahlschalter, 2 Stellungen, rastend | EATON Leuchtwahlschalter mit 2 Stellungen 60°, rastend Loch Ø: 22,3 mm Schutzart: IP66 (front) | Stck. | 23.4 | EAT5
M22WLKW | 216812 | Leuchtwahltaster, 2 Stellungen, tastend | EATON Leuchtwahltaster mit 2 Stellungen, weiss, tastend Loch Ø: 22,3 mm Schutzart: IP66 (front) | Stck. | 24.8 | EAT5
M22WR | 216855 | Wahlschalter, 2 Stellungen, rastend, 0-I | EATON Wahltaster mit 2 Stellungen, rastend, 0 - I Loch Ø: 22,3 mm Schutzart: IP66 (front) | Stck. | 21.2 | EAT5
M22WR3 | 216863 | Wahlschalter, 3 Stellungen, rastend, I-0-II | EATON Wahltaster mit 3 Stellungen, rastend, I - 0 - II Loch Ø: 22,3 mm Schutzart: IP66 (front) | Stck. | 21.2 | EAT5
M22WR3X7 | 284786 | Wahltaster, 3 Stellungen, rastend | EATON Wahltaster mit 3 Stellungen, weiss, rastend Loch Ø: 22,3 mm Schutzart: IP66 (front) Symbol: Pfeil | Stck. | 21.2 | EAT5
M22WR3X94 | 226838 | Wahlschalter, 3 Stellungen, rastend, Auto-0-Man. | EATON Wahltaster mit 3 Stellungen, rastend, Auto-0-Man. Loch Ø: 22,3 mm Schutzart: IP66 (front) | Stck. | 21.2 | EAT5
M22WR4 | 279419 | Wahlschalter, 4 Stellungen, rastend, I-0-II-III | EATON Wahltaster mit 4 Stellungen, rastend, I - 0 - II - III Loch Ø: 22,3 mm Schutzart: IP66 (front) | Stck. | 38.1 | EAT5
M22WRK | 216867 | Wahlschalter, 2 Stellungen, rastend | EATON Wahltaster mit 2 Stellungen, rastend Loch Ø: 22,3 mm Schutzart: IP66 (front) VE=10 Stck. | Stck. | 20.2 | EAT5
M22WRK3 | 216872 | Wahltaster, 3 Stellungen, rastend | EATON Wahltaster mit 3 Stellungen, weiss, rastend Loch Ø: 22,3 mm Schutzart: IP66 (front) VE=5 Stck. | Stck. | 20.2 | EAT5
M22WRK4 | 279431 | Wahltaster, 4 Stellungen, rastend | EATON Wahltaster mit 4 Stellungen, weiss, rastend Loch Ø: 22,3 mm Schutzart: IP66 (front) | Stck. | 38.1 | EAT5
M22WRLK3W | 216843 | Leuchtwahltaster, 3 Stellungen, rastend | EATON Leuchtwahltaster mit 3 Stellungen, weiss, rastend Loch Ø: 22,3 mm Schutzart: IP66 (front) | Stck. | 24.8 | EAT5
M22WRLKB | 216831 | Leuchtwahltaster, 2 Stellungen, rastend, blau | EATON Leuchtwahltaster mit 2 Stellungen, blau, rastend Loch Ø: 22,3 mm Schutzart: IP66 (front) | Stck. | 24.8 | EAT5
M22WRLKW | 216823 | Leuchtwahltaster, 2 Stellungen, rastend | EATON Leuchtwahltaster mit 2 Stellungen, weiss, rastend Frontring: weiss Loch Ø: 22,3 mm Schutzart: IP66 (front) VE=5 Stck. | Stck. | 24.8 | EAT5
M22WRS | 216887 | Wahlschalter, 2 Stellungen, rastend, 0-I | EATON Schluesseltaster mit 2 Stellungen, rastend, 0 - I Schluessel in jeder Stellung abziehbar Loch Ø: 22,3 mm Schutzart: IP66 (front) VE=5 Stck. | Stck. | 68.5 | EAT5
M22WRS3 | 216900 | Wahlschalter, 3 Stellungen, rastend, I-0-II | EATON Schluesseltaster mit 3 Stellungen, rastend, I - 0 - II Schluessel in jeder Stellung abziehbar Loch Ø: 22,3 mm Schutzart: IP66 (front) VE=5 Stck. | Stck. | 68.5 | EAT5
M22WRS3MS2 | 111773 | Schluesseltaste, 3 Stellungen, rastend, 0-I-II | EATON Schluesseltaster mit 3 Stellungen, rastend, 0 - I - II Schluessel in Stellung 0 und II abziehbar Loch Ø: 22,3 mm Schutzart: IP66 (front) | Stck. | 83.8 | EAT5
M22WRSA1 | 229092 | Schluesseltaster, 2 Stellungen, rastend 0-I | EATON Schluesseltaster mit 2 Stellungen, rastend, 0 - I Schluessel in 0 Stellung abziehbar Loch Ø: 22,3 mm Schutzart: IP66 (front) | Stck. | 68.5 | EAT5
M22WRSMS2 | 111778 | Schluesseltaste, 2 Stellungen, rastend, 0-I | EATON Schluesseltaster mit 2 Stellungen, rastend, 0 - I Schluessel in jeder Stellung abziehbar Loch Ø: 22,3 mm Schutzart: IP66 (front) | Stck. | 83.8 | EAT5
M22WRSMS3 | 111781 | Schluesseltaste, 3 Stellungen, rastend, 0-I-II | EATON Schluesseltaster mit 2 Stellungen, rastend, 0 - I - II Schluessel in Stellung 0 und I abziehbar Loch Ø: 22,3 mm Schutzart: IP66 (front) | Stck. | 83.8 | EAT5
M22WRSMS4 | 111783 | Schluesseltaste, 2 Stellungen, rastend, 0-I | EATON Schluesseltaster mit 2 Stellungen, rastend, 0 - I Loch Ø: 22,3 mm Schutzart: IP66 (front) | Stck. | 83.8 | EAT5
M22WS | 216881 | Schluesselschalter, 2 Stellungen, tastend, 0-I | EATON Schluesseltaster mit 2 Stellungen, tastend, 0 - I Schluessel abziehbar in O-Stellung Loch Ø: 22,3 mm Schutzart: IP66 (front) | Stck. | 68.5 | EAT5
M22WS3 | 216894 | Schluesseltaste, 3 Stellungen, tastend, I-0-II | EATON Schluesseltaster mit 3 Stellungen, tastend, I - 0 - II Schluessel in Stellung 0 und I abziehbar Loch Ø: 22,3 mm Schutzart: IP66 (front) | Stck. | 68.5 | EAT5
M22XAK | 216464 | Not-Aus Schild blanko | EATON Not-Aus Schild blanko Ø = 90mm | Stck. | 10.6 | EAT5
M22XAK1 | 216465 | Not-Aus Schild m. Beschriftung | EATON Not-Aus-Schild mit Beschriftung Ø = 90mm, DE, EN, FR, IT | Stck. | 10.6 | EAT5
M22XAK11 | 121085 | Not-Aus Schild m. Beschriftung | EATON Not-Aus-Schild mit Beschriftung Ø = 90mm, DE, EN, FR, IT | Stck. | 10.6 | EAT5
M22XAK3 | 216467 | Not-Aus Schild m. Beschriftung | EATON Not-Aus-Schild mit Beschriftung Ø = 90mm, DE, EN, NL, FR | Stck. | 10.6 | EAT5
M22XAM | 229025 | Akustikmelder (Summer) Dauerton 24V DC | EATON Akustikmelder (Summer) Dauerton Spannung: 18...30V DC Stromaufnahme: 0,03 A Lautstaerke: 83 dB | Stck. | 24.4 | EAT5
M22XAMP | 229028 | Akustikmelder (Summer) Pulston 24V DC | EATON Akustikmelder (Summer) Pulston Spannung: 18...30V DC Stromaufnahme: 0,03 A Lautstaerke: 83 dB | Stck. | 24.4 | EAT5
M22XBK1 | 216483 | Not-Aus Schild m. Beschriftung | EATON Not-Aus-Schild mit Beschriftung VE=10 Stck. | Stck. | 10.6 | EAT5
M22XBK11 | 121372 | Not-Aus Schild m. Beschriftung | EATON Not-Aus-Schild mit Beschriftung VE=10 Stck. | Stck. | 10.6 | EAT5
M22XBKESS | 180472 | Not-Aus Schild m. Beschriftung Symbol IEC60417-5638 | EATON Not-Aus-Schild mit Beschriftung Symbol IEC60417-5638 NUR IN VE=10 Stck. erhaeltlich | Stck. | 11.7 | EAT5
M22XCR | 216406 | Kodierteilesatz Rast- und Tastfunktion | EATON Kodierteilesatz Rast- und Tastfunktion Funktionsaenderg.d.Schluesselabziehb. | Stck. | 0.88 | EAT5
M22XCY | 216407 | Kodierteilesatz Rast- und Tastfunktion | EATON Kodierteilesatz Rast- und Tastfunktion | Stck. | 0.88 | EAT5
M22XDBX6 | 218172 | Tastenplatte, blau -R- | EATON Tastenplatte Farbe: blau Aufdruck: Symbol - R - passend fuer eine flache unbeleuchtete RMQ-Titan Drucktaste vom Typ M22-D…, M22-DR…, M22S-D…, M22S-DR… und M22-DG… | Stck. | 3.31 | EAT5
M22XDG | 216424 | Tastenplatte, gruen | EATON Tastenplatte Farbe: gruen; Aufdruck: ohne passend fuer eine flache unbeleuchtete RMQ-Titan Drucktaste vom Typ M22-D…, M22-DR…, M22S-D…, M22S-DR… und M22-DG… | Stck. | 2.34 | EAT5
M22XDLBX6 | 218304 | Tastenlinse, blau - R - | EATON Tastenlinse Farbe: blau Aufdruck: - R - passend fuer eine flache beleuchtete RMQ-Titan Drucktaste vom Typ M22-D…, M22-DR…, M22S-D…, M22S-DR… und M22-DG… | Stck. | 3.31 | EAT5
M22XDLW | 216441 | Tastenlinse, weiss | EATON Tastenlinse Farbe: weiss Aufdruck: ohne passend fuer eine flache beleuchtete RMQ-Titan Drucktaste vom Typ M22-D…, M22-DR…, M22S-D…, M22S-DR… und M22-DG… | Stck. | 2.34 | EAT5
M22XDLWX1 | 218296 | Tastenlinse, weiss - I - (sw) | EATON Tastenlinse Farbe: weiss Aufdruck: Symbol - I - (sw) passend fuer eine flache beleuchtete RMQ-Titan Drucktaste vom Typ M22-D…, M22-DR…, M22S-D…, M22S-DR… und M22-DG… | Stck. | 3.31 | EAT5
M22XDLWX12 | 218310 | Tastenlinse, weiss - Entriegeln- (sw) | EATON Tastenlinse Farbe: weiss Aufdruck: - Entriegeln- (sw) Symbol passend fuer eine flache beleuchtete RMQ-Titan Drucktaste vom Typ M22-D…, M22-DR…, M22S-D…, M22S-DR… und M22-DG… | Stck. | 3.31 | EAT5
M22XDLWX15 | 218313 | Tastenlinse, weiss - Befreien - | EATON Tastenlinse Farbe: weiss Aufdruck: - Befreien - Symbol passend fuer eine flache beleuchtete RMQ-Titan Drucktaste vom Typ M22-D…, M22-DR…, M22S-D…, M22S-DR… und M22-DG… | Stck. | 3.31 | EAT5
M22XDLWXO | 218160 | Tastenlinse, weiss - O - (sw) | EATON Tastenlinse Farbe: weiss Aufdruck: Symbol - O - (sw) passend fuer eine flache beleuchtete RMQ-Titan Drucktaste vom Typ M22-D…, M22-DR…, M22S-D…, M22S-DR… und M22-DG… | Stck. | 3.31 | EAT5
M22XDPSX10 | 218264 | Tastenplatte, schwarz -Autom.Ablauf- | EATON Tastenplatte Farbe: schwarz Aufdruck: Symbol - Autom.Ablauf - passend fuer eine flache unbeleuchtete RMQ-Titan Drucktaste vom Typ M22-D…, M22-DR…, M22S-D…, M22S-DR… und M22-DG… VE=10 Stck. | Stck. | 3.31 | EAT5
M22XDPSX7 | 218261 | Tastenplatte, schwarz -Pfeil- Bewegungsrichtung | EATON Tastenplatte Farbe: schwarz Aufdruck: Symbol - Pfeil- Bewegungsrichtung passend fuer eine flache unbeleuchtete RMQ-Titan Drucktaste vom Typ M22-D…, M22-DR…, M22S-D…, M22S-DR… und M22-DG… VE=10 Stck. | Stck. | 3.31 | EAT5
M22XDSX7 | 218173 | Tastenplatte, schwarz mit Pfeil | EATON Tastenplatte Farbe: schwarz Aufdruck: weisser Pfeil passend fuer eine flache unbeleuchtete RMQ-Titan Drucktaste vom Typ M22-D…, M22-DR…, M22S-D…, M22S-DR… und M22-DG… VPE=10xStck. | Stck. | 3.31 | EAT5
M22XDSXO | 218154 | Tastenplatte, schwarz mit 0 (weiss) - flach | EATON Tastenplatte Farbe: schwarz Aufdruck: weisser Kreis passend fuer eine flache unbeleuchtete RMQ-Titan Drucktaste vom Typ M22-D…, M22-DR…, M22S-D…, M22S-DR… und M22-DG… | Stck. | 3.31 | EAT5
M22XDWX1 | 218167 | Tastenplatte, weiss - I - (sw) | EATON Tastenplatte Farbe: weiss Aufdruck: Symbol - I - (sw) passend fuer eine flache unbeleuchtete RMQ-Titan Drucktaste vom Typ M22-D…, M22-DR…, M22S-D…, M22S-DR… und M22-DG… | Stck. | 3.31 | EAT5
M22XDY | 216425 | Tastenplatte, gelb | EATON Tastenplatte Farbe: gelb Aufdruck: ohne passend fuer eine flache unbeleuchtete RMQ-Titan Drucktaste vom Typ M22-D…, M22-DR…, M22S-D…, M22S-DR… und M22-DG… | Stck. | 2.34 | EAT5
M22XGPV | 231273 | Schutzkragen fuer Not-Aus-Taster | EATON Schutzkragen fuer Not-Aus-Taster | Stck. | 17.6 | EAT5
M22XGPV30 | 198596 | Schutzkragen fuer Not-Aus-Taster | EATON Schutzkragen fuer Not-Aus-Taster | Stck. | 15.9 | EAT5
M22XLED230T | 231080 | LED Testelement 85...264V AC | EATON LED Testelement 85...264V AC | Stck. | 18.3 | EAT5
M22XLED60 | 231078 | LED Vorschaltelement 42-60VAC | EATON LED Vorschaltelement 42-60 VAC | Stck. | 12.3 | EAT5
M22XLEDT | 231079 | LED Testelement 12...230V AC/DC | EATON LED Testelement 12...230V AC/DC VE=10 Stck. | Stck. | 12.3 | EAT5
M22XST | 216480 | Einlegeschild M22 in Aluminium 18x27mm blanko | EATON Einlegeschild 18x27mm M22 blanko | Stck. | 0.76 | EAT5
M22XST* | 216482 | Einlegeschild M22 in Aluminium 18x27mm Individuell | EATON Einlegeschild 18x27mm M22 zur Individuellen Beschriftung Schild ist bedruckt BITTE BEACHTEN: Schrifthoehe: 3 mm, max. 3 Zeilen, max. 12 Zeichen je Zeile Schrifthoehe: 5 mm, max. 2 Zeilen, max. 8 Zeichen je Zeile | Stck. | 2.86 | EAT5
M22XYK1 | 216484 | Not-Aus Schild passend fuer M22-I1 | EATON Schild NOT-AUS gelb H x B = 50 x 50 mm 4-sprachig, DE, EN, FR, IT_ VE = 10 Stck. | Stck. | 10.6 | EAT5
M22XZK | 216470 | Not-Aus Schild blanko | EATON Not-Aus-Schild blanko 30x55mm | Stck. | 5.43 | EAT5
M22XZK1D99 | 121089 | Not-Halt Schild blanko | EATON Not-Halt Schild blanko 50x33mm VE=10 Stck. | Stck. | 5.43 | EAT5
M22XZKD99 | 216471 | Not-Aus Schild | EATON Not-Aus Schild 30x55mm, deutsch | Stck. | 5.43 | EAT5
M22XZKF99 | 216473 | Not-Aus Schild m. Beschriftung franzoe. | EATON Not-Aus Schild m. Plombierhaube 30x55mm, franzoesisch | Stck. | 5.43 | EAT5
M22XZKGB99 | 216472 | Not-Aus Schild m. Beschriftung engl. | EATON Not-Aus Schild m. Plombierhaube 30x55mm, englisch | Stck. | 5.43 | EAT5
M2CPADPULS | IM003GC | M-Bus PadPuls M2C | M-Bus Pulsmodul fuer 2 Endgeraete zur Montage auf Hutschiene | Stck. | 81 | IC02
M2PADPULS | IM003G | M2 PadPuls M-Bus Impulsmodul fuer 2 Endgeraet | M2 PadPuls M-Bus Impulsmodul fuer 2 Endgeraet Wandmontage, Stromversorgung ueber M-Bus | Stck. | 79.5 | IC02
M3CI23 | 19709 | Montageplatte fuer CI23 Gehaeuse, verzinkt | EATON Montageplatte fuer CI23 Gehaeuse, verzinkt | Stck. | 13.2 | EAT9
M3CI43 | 29201 | Montageplatte fuer CI43 Gehaesue, verzinkt | EATON Montageplatte fuer CI43 Gehaesue, verzinkt VE = 5 Stck. | Stck. | 24.5 | EAT9
M3CI45 | 3036 | Montageplatte fuer CI45 Gehaesue, verzinkt | EATON Montageplatte fuer CI45 Gehaesue, verzinkt | Stck. | 59.1 | EAT9
M3CI48 | 36320 | Montageplatte fuer CI48 Gehaesue, verzinkt | EATO Moeller Montageplatte fuer CI48 Gehaesue, verzinkt | Stck. | 75.5 | EAT9
M3P024125 | 132346 | Elektromotorischer Stellantrieb, 24VAC/DC, 3-Punkt, 125N, L=1m, 30s/mm | Moehlenhoff elektrom. Stellantrieb 3-Punkt zur Regelung von Kleinventilen LED-Statutsanzeige und Handverstellmoeglichkeit Spannung: 24V AC/DC Leistungsaufnahme: ca. 2,50 W Nennhub: max. 8,50 mm Stellzeit: ca. 30s/mm Stellsignal: 3-Punkt Stellkraft: 125 N Anschlussleitung: 3 x 0,22 mm2, PVC Leitungslaenge: 1000 mm Schutzart: IP54 Farbe Gehaeuse: weiss, ~ RAL9010 passend voreingestellt auf Ventile der Serie V22/V32... | Stck. | 106.18 | MOE0
M3P100FY | M3P100FY | 3-Wegeventil DN100/PN16, kvs=130 inkl. Magnetantrieb 24VAC, 0...10V | Siemens 3-Wege Regelventil inkl. Magnetantrieb 24V, 0...10V mit Notstellfunktion (NC) Nennweite: DN100 Druckstufe: PN16 kvs Wert: 130,0 m3/h Mediumtemp.: 2...+120°C Anschlussart: Flansch Werkstoff: EN-GJL-HB215 Spannung: 24V AC Stellsignal: 0...10V Stellzeit: < 2 sek. Hubaufloesung: 1:1000 Schutzart: IP31 | Stck. | 5210.0005 | SBT1
M3P230100 | 132349 | Elektromotorischer Stellantrieb, 230VAC, 3-Punkt, 100N, L=1m, 30s/mm | Moehlenhoff elektrom. Stellantrieb 3-Punkt zur Regelung von Kleinventilen LED-Statutsanzeige und Handverstellmoeglichkeit Spannung: 230V AC, +/- 10% Leistungsaufnahme: ca. 2,50 W Nennhub: max. 8,50 mm Stellzeit: ca. 30s/mm Stellsignal: 3-Punkt Stellkraft: 100 N Anschlussleitung: 3 x 0,22 mm2, PVC Leitungslaenge: 1000 mm Schutzart: IP54 Farbe Gehaeuse: weiss, ~ RAL9010 | Stck. | 112.42 | MOE0
M3P230125 | 132348 | Elektromotorischer Stellantrieb, 230VAC, 3-Punkt, 125N, L=1m, 30s/mm | Moehlenhoff elektrom. Stellantrieb 3-Punkt zur Regelung von Kleinventilen LED-Statutsanzeige und Handverstellmoeglichkeit Spannung: 230V AC, +/- 10% Leistungsaufnahme: ca. 2,50 W Nennhub: max. 8,50 mm Stellzeit: ca. 30s/mm Stellsignal: 3-Punkt Stellkraft: 125 N Anschlussleitung: 3 x 0,22 mm2, PVC Leitungslaenge: 1000 mm Schutzart: IP54 Farbe Gehaeuse: weiss, ~ RAL9010 passend voreingestellt auf Ventile der Serie V22/V32... | Stck. | 112.42 | MOE0
M3P80FY | M3P80FY | 3-Wegeventil DN80/PN16, kvs=80 inkl. Magnetantrieb 24VAC, 0...10V | Siemens 3-Wege Regelventil inkl. Magnetantrieb 24V, 0...10V Nennweite: DN80 Druckstufe: PN16 kvs Wert: 80,0 m3/h Mediumtemp.: 2...+120°C Anschlussart: Flansch Werkstoff: EN-GJL-HB215 Spannung: 24V AC Stellsignal: 0...10V Stellzeit: < 2 sek. Hubaufloesung: 1:1000 Schutzart: IP31 | Stck. | 3970 | SBT1
M4CPADPULS | IM002GC | M-Bus PadPuls M4C | M-Bus Pulsmodul fuer 4 Endgeraete | Stck. | 150 | IC02
MAERAS250250420MA5M | 557854 | Jumo Pegelmesssonde MAERA S25, 0...250mbar, 4-20mA, 5m Anschlussleitung | Jumo Pegelmesssonde MAERA S25 Messbereich: 0...250 mbar Prozessanschluss: unten offen Max.-Temp.: 0...+50°C Spannung: 24V AC/DC Signalausgang: 4...20mA, 2-Leiter _ Anschlussleitung: 5m, mit PE-Schutzschlauch | Stck. | 379.85 | JUM1
MAERAS250400420MA10M | 560384 | Jumo Pegelmesssonde MAERA S25, 0...400mbar, 4-20mA, 10m Anschlussleitung | Jumo Pegelmesssonde MAERA S25 Messbereich: 0...400 mbar Prozessanschluss: unten offen Max.-Temp.: 0...+50°C Spannung: 24V AC/DC Signalausgang: 4...20mA, 2-Leiter _ Anschlussleitung: 10m, mit PE-Schutzschlauch | Stck. | 405.18 | JUM1
MAERAS250600420MA10M | 560386 | Jumo Pegelmesssonde MAERA S25, 0...600mbar, 4-20mA, 10m Anschlussleitung | Jumo Pegelmesssonde MAERA S25 Messbereich: 0...600 mbar Prozessanschluss: unten offen Max.-Temp.: 0...+50°C Spannung: 24V AC/DC Signalausgang: 4...20mA, 2-Leiter _ Anschlussleitung: 10m, mit PE-Schutzschlauch | Stck. | 405.18 | JUM1
MAH1010 | MAH1010 | Romutec Hutschienenmodul, 4x H-0-A Schalter, 4x LEDs, 4x Poti 0-10V Sollwert, Modbus RTU | Romutec MX-BUStec Analoggeberkarte, 4x 0-10V Busschnittstelle: Modbus RTU, RS485 bestehend aus: Hutschienenmodul MAH1010 Wichtige technische Daten: Spannungsversorgung: +24 V DC, Anschluss ueber Klemmen Stromaufnahme ca. 220 mA Belastbarkeit der Ausgaenge je 10 mA (kurzschlussfest) Aufloesung AO 8 Bit Linearitaetsfehler < +/- 2% Aufloesung AI 10 Bit | Stck. | 308.6 | ROM0
MAH1020 | MAH1020 | Romutec Zentralkarte 19 Zoll, 4x H-0-A Schalter, 4x LEDs, 4x Poti 0-10V Sollwert, Modbus RTU | Romutec MX-BUStec Analoggeberkarte, 4x 0-10V Busschnittstelle: Modbus RTU, RS485 bestehend aus: Zentralkarte 19 Zoll MAH1020 | Stck. | 149.2 | ROM0
MAH1030 | MAH1030 | Romutec Komplett-Set, Zentralkarte + Modul, 4x H-0-A Schalter, 4x LEDs, 4x Poti 0-10V, Modbus RTU | Romutec MX-BUStec Komplett-Set Analoggeberkarte, 4x 0-10V Busschnittstelle: Modbus RTU, RS485 bestehend aus: Zentralkarte MAH1010 Frontmodul MAH1020 USB-Kabel, L=3m Wichtige technische Daten: Spannungsversorgung: +24 V DC, Anschluss ueber Klemmen Stromaufnahme ca. 220 mA Belastbarkeit der Ausgaenge je 10 mA (kurzschlussfest) Aufloesung AO 8 Bit Linearitaetsfehler < +/- 2% Aufloesung AI 10 Bit | Stck. | 452.7 | ROM0
MARKE08 | 110657 | Multifunktionsrelais 230AC/24VUC, 5 Funktionen, 8 Zeitbereiche | BTR Multifunktionszeitrelais Acht einstellbare Zeitbereiche von 0,15 s bis 10 h Fuenf Funktionen einstellbar 1. Einschaltverzoegert 2. Rueckfallverzoegert 3. Einschaltwischend 4. Blinkend Pause beginnend 5. Blinkend Impuls beginnend Betriebsspannung_230 V AC / 24 V AC/DC Ausgang / Kontakt_1 Wechsler (SPDT) Ausgang / Kontaktwerkstoff_AgSnO2 Ausgang / Schaltspannung_250 V Ausgang / Dauerstrom_6 A Ausgang / Schalthaeufigkeit_1200 Schaltspiele / h Wiederbereitschaftszeit_groesser 50 ms Mechanische Lebensdauer_1 x 107 Schaltspiele Elektrische Lebensdauer_1 x 105 Schaltspiele Anschlussquerschnitt_2,5 mm2 Anzeige_LED gruen, rot Abmessungen B x H x T_22,5 x 61,3 x 60 mm Gewicht_70 g Betriebstemperaturbereich_-10 °C bis +55 °C Lagertemperaturbereich_-25 °C bis +70 °C Schutzart Gehaeuse / Klemmen_IP40 / IP20 VE= 1 Stk. | Stck. | 50.41 | BTR0
MAXIMATLWCBX | 556910 | Konduktive DiBt Leckagesonde f. Bodenmontage, 24VDC, 1 Oeffner max. 50VAC/DC 0.5A, L=6m | Bamo Kompakt-Leckagesonde - konduktiv - mit integriertem Messumformer, DIBt-Zulassung Z-65.40-496 Spannungsversorgung: 15 -27 V DC, Ausgang: Relais, potentialfrei, oeffnet bei Alarm, max. 50 V AC/DC / 0.5 A / 10 VA, Anschluss fuer externen Prueftaster, universeller Anschluss an Messumformer oder SPS Material: PBT / PE, Schutzart IP67, PVC-Kabel 5x0,34mm2, Laenge 6 Meter | Stck. | 556 | BA01
MAXITOPLWCB | 556500 | Konduktive Leckagesonde f. Bodenmontage, 24VDC, 1 Oeffner max. 50VAC/DC 0.5A, L=6m | Bamo Kompakt-Leckagesonde - konduktiv - fuer Bodenmontage mit integriertem Messumformer, Spannungsversorgung: 15 -27 V DC, Ausgang: Relais, potentialfrei, oeffnet bei Alarm, max. 50 V AC/DC / 0.5 A / 10 VA, Anschluss fuer externen Prueftaster, universeller Anschluss an Messumformer oder SPS Material: PBT / PE, IP67 PVC-Kabel 5x0,34mm2, Laenge 6 Meter | Stck. | 374 | BA01
MBAC | 103370 | Temperatur BACnet/MSTP Transmitter, IP65 | Oppermann BACnet/MSTP - Temperaturtransmitter fuer Pt1000 Sensoren, AP-Gehaeuse IP65 | Stck. | 101.4 | OPP6
MBSDP200 | 13-0002 | Datenpunkt Paket fuer Gateway X-Serie - Erweiterung auf 200DP anstatt 25DP | MBS Datenpunkt Paket fuer Gateway X-Serie Erweiterung auf 200 DP anstatt 25 DP | Stck. | 312.3 | MBS0
MBSGATEWMODRTUBACIP | 11-0051 | Gateway von 1x seriell RS485 auf 1x Ethernet RJ45 Modbus RTU auf BACnet IP | MBS Single-X Universal Gateway: Standard-Gateway Schnittstellen: 1 x Seriell, Modbus RTU RS485 1 x Ethernet, BACnet IP Spannungsversorgung: 24V AC/DC INKL. 25 DATENPUNKTE (DP) UND 64 MB SPEICHER | Stck. | 481.5 | MBS0
MBSGATEWPROFINETMODRTU | 11-0055 | Gateway von 1x Profinet auf 1x RS485 | MBS Standard-Gateway mit einem integrierten Protokoll-Hardware-Adapter Inkl. 2 Protokolle Schnittstellen: - 1 x Seriell - 1 x Ethernet | Stck. | 871.8 | MBS0
MBSI2 | 290191 | Montageblech fuer Schirmbefestigung | EATON Montageblech zur Schirmbefestigung fuer BG .../I2... | Stck. | 41.9 | EAT5
MBSI4 | 118742 | Montageblech fuer Schirmbefestigung | EATON Montageblech zur Schirmbefestigung fuer BG .../I4... | Stck. | 56.8 | EAT5
MBSUBR01 | 20011 | BACnet Router mit den folgenden Schnittstellen: 1 x Seriell, 1 x Ethernet | MBS BACnet Router mit folgenden Schnittstellen: 1 x Seriell, 1 x Ethernet BACnet routing optionen BACnet-SC BACnet / IP BACnet / Ethernet (ISO 8802-3) BACnet / MS/TP (RS485) BBMD (BACnet Broadcast Management Device) FD (Foreign Device) Spannungsversorgung: V+: +12 bis +24V DC oder 12 bis 24V AC V-: GND oder 12 bis 24V AC Leistungsaufnahme: 1,7 Watt Gewicht: 250 Gramm Masse HxBxT: 100mm x 30mm x 70 mm Umgebungstemperatur: 0...45°C Umgebungsfeuchte: 20...80 Prozent rF Schutzart: IP20 Montage: DIN-Hutschiene TS35 nach EN60715 | Stck. | 624.6 | MBS0
MBUSGE125M | 500408 | Solvimus, M-Bus auf Modbus TCP, 125 Lasten, 24VDC | Gateway M-Bus auf Modbus TCP, basierend auf der Technologie des MBUS-M13, mit 125 Standardlasten. Einsatz: Installation im Schaltschrank fuer groessere M-Bus Netze. Direkte Einbindung in Ihre Netzwerkstruktur, direkte Anbindung an Ihre SPS via Modbus TCP Protokoll. Schnittstellen: Versorgungsspannung: 24VDC +/- 5%, Schraubklemme M-Bus nach EN 13757-2, max. 19200bps, Schraubklemme Ethernet 100MBit, RJ45 Buchse, geschirmt Eigenschaften: · Leistungsfaehige Treiber zum Anschluss von bis zu 20 Standardlasten · Sehr kompakte Bauform (BxHxT in mm) 35 x 89 x 58 · Platzbedarf 2TE Breite fuer Hutschienen-Montage DIN Schiene 35mm · Galvanische Trennung von M-Bus und RJ45 · Eignung fuer den Einsatz im industriellen Umfeld | Stck. | 957 | IC02
MBUSGE20B | 500352 | Solvimus, M-Bus auf BACnet IP, 20 Lasten, 24VDC | Gateway M-Bus auf BACnet IP, basierend auf der Technologie des MBUS-M13, mit 20 Standardlasten. Einsatz: Installation im Schaltschrank fuer groessere M-Bus Netze. Direkte Einbindung in Ihre Netzwerkstruktur, direkte Anbindung an Ihre SPS via BACnet IP Protokoll. Schnittstellen: Versorgungsspannung: 24VDC +/- 5%, Schraubklemme M-Bus nach EN 13757-2, max. 19200bps, Schraubklemme Ethernet 100MBit, RJ45 Buchse, geschirmt Eigenschaften: · Leistungsfaehige Treiber zum Anschluss von bis zu 20 Standardlasten · Sehr kompakte Bauform (BxHxT in mm) 35 x 89 x 58 · Platzbedarf 2TE Breite fuer Hutschienen-Montage DIN Schiene 35mm · Galvanische Trennung von M-Bus und RJ45 · Eignung fuer den Einsatz im industriellen Umfeld | Stck. | 676.5 | IC02
MBUSGE20M | 500337 | Solvimus, M-Bus auf Modbus TCP, 20 Lasten, 24VDC | Gateway M-Bus auf Modbus TCP, basierend auf der Technologie des MBUS-M13, mit 20 Standardlasten. Einsatz: Installation im Schaltschrank fuer groessere M-Bus Netze. Direkte Einbindung in Ihre Netzwerkstruktur, direkte Anbindung an Ihre SPS via ModbusTCP Protokoll. Schnittstellen: Versorgungsspannung: 24VDC +/- 5%, Schraubklemme M-Bus nach EN 13757-2, max. 19200bps, Schraubklemme Ethernet 100MBit, RJ45 Buchse, geschirmt Eigenschaften: · Leistungsfaehige Treiber zum Anschluss von bis zu 20 Standardlasten · Sehr kompakte Bauform (BxHxT in mm) 35 x 89 x 58 · Platzbedarf 2TE Breite fuer Hutschienen-Montage DIN Schiene 35mm · Galvanische Trennung von M-Bus und RJ45 · Eignung fuer den Einsatz im industriellen Umfeld | Stck. | 477 | IC02
MBUSGE250B | 500427 | Solvimus, M-Bus auf BACnet IP, 250 Lasten, 24VDC | Gateway M-Bus auf BACnet IP, basierend auf der Technologie des MBUS-M13, mit 250 Standardlasten. Einsatz: Installation im Schaltschrank fuer groessere M-Bus Netze. Direkte Einbindung in Ihre Netzwerkstruktur, direkte Anbindung an Ihre SPS via BACnetIP Protokoll. Schnittstellen: Versorgungsspannung: 24VDC +/- 5%, Schraubklemme M-Bus nach EN 13757-2, max. 19200bps, Schraubklemme Ethernet 100MBit, RJ45 Buchse, geschirmt Eigenschaften: · Leistungsfaehige Treiber zum Anschluss von bis zu 250 Standardlasten · Sehr kompakte Bauform (BxHxT in mm) 35 x 89 x 58 · Platzbedarf 2TE Breite fuer Hutschienen-Montage DIN Schiene 35mm · Galvanische Trennung von M-Bus und RJ45 · Eignung fuer den Einsatz im industriellen Umfeld | Stck. | 1410 | IC02
MBUSGE250M | 500409 | Solvimus, M-Bus auf Modbus TCP, 250 Lasten, 24VDC | Gateway M-Bus auf Modbus TCP, basierend auf der Technologie des MBUS-M13, mit 250 Standardlasten. Einsatz: Installation im Schaltschrank fuer groessere M-Bus Netze. Direkte Einbindung in Ihre Netzwerkstruktur, direkte Anbindung an Ihre SPS via Modbus TCP Protokoll. Schnittstellen: Versorgungsspannung: 24VDC +/- 5%, Schraubklemme M-Bus nach EN 13757-2, max. 19200bps, Schraubklemme Ethernet 100MBit, RJ45 Buchse, geschirmt | Stck. | 1309.5 | IC02
MBUSGE5B | 500334 | Solvimus, M-Bus auf BACnet IP, 5 Lasten, 24VDC | Gateway M-Bus auf BACnet IP, basierend auf der Technologie des MBUS-M13, mit 5 Standardlasten. Einsatz: Installation im Schaltschrank fuer groessere M-Bus Netze. Direkte Einbindung in Ihre Netzwerkstruktur, direkte Anbindung an Ihre SPS via BACnet IP Protokoll. Schnittstellen: Versorgungsspannung: 24VDC +/- 5%, Schraubklemme M-Bus nach EN 13757-2, max. 19200bps, Schraubklemme Ethernet 100MBit, RJ45 Buchse, geschirmt Eigenschaften: · Leistungsfaehige Treiber zum Anschluss von bis zu 5 Standardlasten · Sehr kompakte Bauform (BxHxT in mm) 35 x 89 x 58 · Platzbedarf 2TE Breite fuer Hutschienen-Montage DIN Schiene 35mm · Galvanische Trennung von M-Bus und RJ45 · Eignung fuer den Einsatz im industriellen Umfeld | Stck. | 463.5 | IC02
MBUSGE80B | 500353 | Solvimus, M-Bus auf BACnet IP, 80 Lasten, 24VDC | Gateway M-Bus auf BACnet IP, basierend auf der Technologie des MBUS-M13, mit 80 Standardlasten. Einsatz: Installation im Schaltschrank fuer groessere M-Bus Netze. Direkte Einbindung in Ihre Netzwerkstruktur, direkte Anbindung an Ihre SPS via BACnet IP Protokoll. Schnittstellen: Versorgungsspannung: 24VDC +/- 5%, Schraubklemme M-Bus nach EN 13757-2, max. 19200bps, Schraubklemme Ethernet 100MBit, RJ45 Buchse, geschirmt Eigenschaften: · Leistungsfaehige Treiber zum Anschluss von bis zu 80 Standardlasten · Sehr kompakte Bauform (BxHxT in mm) 35 x 89 x 58 · Platzbedarf 2TE Breite fuer Hutschienen-Montage DIN Schiene 35mm · Galvanische Trennung von M-Bus und RJ45 · Eignung fuer den Einsatz im industriellen Umfeld | Stck. | 969 | IC02
MBUSGE80M | 500338 | Solvimus, M-Bus auf Modbus TCP, 80 Lasten, 24VDC | Gateway M-Bus auf Modbus TCP, basierend auf der Technologie des MBUS-M13, mit 80 Standardlasten. Einsatz: Installation im Schaltschrank fuer groessere M-Bus Netze. Direkte Einbindung in Ihre Netzwerkstruktur, direkte Anbindung an Ihre SPS via ModbusTCP Protokoll. Schnittstellen: Versorgungsspannung: 24VDC +/- 5%, Schraubklemme M-Bus nach EN 13757-2, max. 19200bps, Schraubklemme Ethernet 100MBit, RJ45 Buchse, geschirmt | Stck. | 928.5 | IC02
MBUSMASTER120 | DR002 | M-Bus Digital-Master fuer 120 Endgeraete mit Display, Tastatur und eingebautem Steuerrechner | Relay M-Bus Digital-Master fuer 120 Endgeraete mit Display, Tastatur und eingebautem Steuerrechner (M-Bus Zentrale) | Stck. | 1904.1 | IC02
MBUSMODULARIS | MBUSMODULARIS | M-Bus Zusatzmodul passend fuer Modularis KWZ/WWZ | M-Bus Zusatzmodul (Draht) passend fuer Modularis KWZ/WWZ | Stck. | 114.48 | IC03
MBUSPS6 | 500374 | Solvimus, M-Bus auf RS232, 6 Lasten, 24VDC | Gateway M-Bus auf RS323, mit 6 Standardlasten. Einsatz: Installation im Schaltschrank fuer kleinere M-Bus Netze. Direkte Einbindung in Ihre Netzwerkstruktur, direkte Anbindung an Ihre SPS via RS232 Protokoll. Versorgungsspannung: 24VDC +/- 5%, Schraubklemme | Stck. | 213 | IC02
MBUSREP125 | 500414 | Solvimus, M-Bus Repeater, 125 Lasten, 24VDC | Repeater M-Bus 125 Lasten, 24VDC Versorgung | Stck. | 531 | IC02
MBUSREP250 | 500417 | Solvimus, M-Bus Repeater, 250 Lasten, 24VDC | Gateway M-Bus Repeater mit 250 Standardlasten. Einsatz: Repeater zur Verstaerkung der Kommunikationssignale durch zusaetzliche Buseinspeisung, Erweiterung von Bestandsanlagen um zusaetzliche Zaehler bei bereits ausgelastetem M-Bus-Master; Kurzschlusssicherung auf M-Bus (selbstrueckstellend); Status-LEDs fuer Senden, Empfangen und Kollision/Ueberlast auf dem M-Bus; Galvanische Trennung zwischen M-Bus-Slave und M-Bus-Master Spannung: 24V DC | Stck. | 897 | IC02
MBUSSPLITTER | MBUSSPLITTER | M-Bus Splitter um max. 4 M-Bus Zaehler an zwei unabhaengige M-Bus Master Netzwerke anzuschliessen | M-Bus Splitter ermoeglicht den Anschluss von bis zu vier M-Bus Zaehlern an zwei M-Bus Pegelwandler oder Zentralen. Dadurch lassen bis zu vier Zaehler in zwei unabhaengige M-Bus Netze integrieren und getrennt auslesen. Kompatibel mit allen EN1434 konformen Zaehlern (Primaeradresse) Baudraten: 300 bis 2400 Baud Statusanzeige ueber LEDs Montage auf DIN-C-Schiene Spannungsversorgung: 24-35 VAC oder 30-40 VDC | Stck. | 360 | IC02
MBZ1010 | MBZ1010 | Romutec Hutschienenmodul, SSM/Quit/LP, Modbus RTU | Romutec MX-BUStec Lampentest-/Zentralmodul Busschnittstelle: Modbus RTU, RS485 bestehend aus: Hutschienenmodul MBZ1010 Wichtige technische Daten: Spannungsversorgung: +24 V DC Relais-Daten: elektrisch gehaltene Relais Schaltspannung max. 250 VAC / 30 VDC Schaltstrom (Resistiv) max. 5 A Schaltleistung max. 625 VA / 150 W Nennlast (Resistiv) 2,5 A / 250 VAC bzw. 5 A / 30 VDC Induktive Lasten sind zu entstoeren | Stck. | 282 | ROM0
MBZ1020 | MBZ1020 | Romutec Zentralkarte 19 Zoll, SSM/Quit/LP, Modbus RTU | Romutec MX-BUStec Lampentest-/Zentralkarte 19 Zoll Busschnittstelle: Modbus RTU, RS485 bestehend aus: Zentralkarte 19 Zoll MBZ1020 | Stck. | 138.6 | ROM0
MBZ1030 | MBZ1030 | Romutec Komplett-Set, Zentralkarte + Modul, SSM/Quit/LP, Modbus RTU | Romutec MX-BUStec Komplett-Set Lampentest-/Zentralmodul Busschnittstelle: Modbus RTU, RS485 bestehend aus: Zentralkarte MBZ1010 Frontmodul MBZ1030 USB-Kabel, L=3m Wichtige technische Daten: Spannungsversorgung: +24 V DC Relais-Daten: elektrisch gehaltene Relais Schaltspannung max. 250 VAC / 30 VDC Schaltstrom (Resistiv) max. 5 A Schaltleistung max. 625 VA / 150 W Nennlast (Resistiv) 2,5 A / 250 VAC bzw. 5 A / 30 VDC Induktive Lasten sind zu entstoeren | Stck. | 420.6 | ROM0
MC10002450MM | MC10002450MM | Stellantrieb 24V AC/DC, 0...10V/3-Pkt., 10000N, 50mm Hub | HORA Elektromotorischer Stellantrieb Spannung: 24V AC/DC Stellsignal: 0...10V / 4...20mA / 3-Pkt. Stellkraft: 10.000 N Stellzeit: 1,0 s/mm Hub: max. 50 mm Schutzart: IP54 | Stck. | 3200.0001 | HOR0
MC10002460MM | MC10002460MM | Stellantrieb 24V AC/DC, 0...10V/3-Pkt., 10000N, 60mm Hub | HORA Elektromotorischer Stellantrieb Spannung: 24V AC/DC Stellsignal: 0...10V / 4...20mA / 3-Pkt. Stellkraft: 10.000 N Stellzeit: 1,0 s/mm Hub: max. 60 mm Schutzart: IP54 | Stck. | 3200.0001 | HOR0
MC10023020MM | MC10023020MM | Stellantrieb 230V, 0...10V/3-Pkt., 1000N, 20mm Hub | HORA Elektromotorischer Stellantrieb Spannung: 230V AC Stellsignal: 0...10V / 4...20mA / 3-Pkt. Stellkraft: 1000 N Stellzeit: 1,9/4/9/12 s/mm Hub: 20 mm Schutzart: IP54 | Stck. | 891 | HOR0
MC1002420MM | MC1002420MM | Stellantrieb 24V, 0...10V/3-Pkt., 1000N, 20mm Hub | HORA Elektromotorischer Stellantrieb Spannung: 24V AC/DC Stellsignal: 0...10V / 4...20mA / 3-Pkt. Stellkraft: 1000 N Stellzeit: 1,9/4/9/12 s/mm Hub: 20 mm Schutzart: IP54 | Stck. | 836 | HOR0
MC16023020MM | MC16023020MM | Stellantrieb 230V, 0...10V/3-Pkt., 1600N, 20mm Hub | HORA Elektromotorischer Stellantrieb Spannung: 230V AC Stellsignal: 0...10V / 4...20mA / 3-Pkt. Stellkraft: 1600 N Stellzeit: 6 s/mm / 4 s/mm Hub: 20 mm Schutzart: IP54 | Stck. | 1115 | HOR0
MC16023030MM | MC16023030MM | Stellantrieb 230V, 0...10V/3-Pkt., 1600N, 30mm Hub | HORA Elektromotorischer Stellantrieb Spannung: 230V AC Stellsignal: 0...10V / 4...20mA / 3-Pkt. Stellkraft: 1600 N Stellzeit: 6 s/mm / 4 s/mm Hub: 30 mm Schutzart: IP54 | Stck. | 1115 | HOR0
MC1602420MM | MC1602420MM | Stellantrieb 24V, 0...10V/3-Pkt., 1600N, 20mm Hub | HORA Elektromotorischer Stellantrieb Spannung: 24V AC/DC Stellsignal: 0...10V / 4...20mA / 3-Pkt. Stellkraft: 1600 N Stellzeit: 6 s/mm / 4 s/mm Hub: 20 mm Schutzart: IP54 | Stck. | 1059 | HOR0
MC1602430MM | MC1602430MM | Stellantrieb 24V, 0...10V/3-Pkt., 1600N, 30mm Hub | HORA Elektromotorischer Stellantrieb Spannung: 24V AC/DC Stellsignal: 0...10V / 4...20mA / 3-Pkt. Stellkraft: 1600 N Stellzeit: 6 s/mm / 4 s/mm Hub: 30 mm Schutzart: IP54 | Stck. | 1059 | HOR0
MC22023030MM | MC22023030MM | Stellantrieb 230V, 0...10V/3-Pkt., 2200N, 30mm Hub | HORA Elektromotorischer Stellantrieb Spannung: 230V AC Stellsignal: 0...10V / 4...20mA / 3-Pkt. Stellkraft: 2200 N Stellzeit: 3,0 s/mm Hub: max. 30 mm Schutzart: IP54 | Stck. | 1244 | HOR0
MC2202430MM | MC2202430MM | Stellantrieb 24V, 0...10V/3-Pkt., 2200N, 30mm Hub | HORA Elektromotorischer Stellantrieb Spannung: 24V AC Stellsignal: 0...10V / 4...20mA / 3-Pkt. Stellkraft: 2200 N Stellzeit: 3,0 s/mm Hub: max. 30 mm Schutzart: IP54 passend fuer BR2(3)06GF, B2(3)16GF DN65...DN150 | Stck. | 1187 | HOR0
MC274024AC | 110017101407 | Industrierelais 24V AC, 4 Wechsler | BTR Industrie Koppelrelais mit LED und Handbetaetigung Spannung: 24V AC Ausgang: 4 Wechsler, pot.-frei Schaltstrom: max. 7A (AC-1) VE= 10 Stk. | Stck. | 9.48 | BTR0
MC274024DC | 110017251407 | Industrierelais 24V DC, 4 Wechsler | BTR Industrie Koppelrelais mit LED und Handbetaetigung Spannung: 24V DC Ausgang: 4 Wechsler, pot.-frei Schaltstrom: max. 7A (AC-1) VE= 10 Stk. | Stck. | 9.48 | BTR0
MC40023030MM | MC40023030MM | Stellantrieb 230V, 0...10V/3-Pkt., 4000N, 30mm Hub | HORA Elektromotorischer Stellantrieb Spannung: 230V AC Stellsignal: 0...10V / 4...20mA / 3-Pkt. Stellkraft: 4000 N Stellzeit: 0,6 s/mm / 0,4 s/mm Hub: max. 30 mm Schutzart: IP54 | Stck. | 2028.0001 | HOR0
MC40023050MM | MC40023050MM | Stellantrieb 230V, 0...10V/3-Pkt., 4000N, 50mm Hub | HORA Elektromotorischer Stellantrieb Spannung: 230V AC Stellsignal: 0...10V / 4...20mA / 3-Pkt. Stellkraft: 4000 N Stellzeit: 0,6 s/mm / 0,4 s/mm Hub: max. 50 mm Schutzart: IP54 | Stck. | 2028.0001 | HOR0
MC4002430MM | MC4002430MM | Stellantrieb 24V, 0...10V/3-Pkt., 4000N, 30mm Hub | HORA Elektromotorischer Stellantrieb Spannung: 24V AC/DC Stellsignal: 0...10V / 4...20mA / 3-Pkt. Stellkraft: 4000 N Stellzeit: 0,6 s/mm / 0,4 s/mm Hub: 30mm Schutzart: IP54 | Stck. | 1921.0001 | HOR0
MC4002450MM | MC4002450MM | Stellantrieb 24V, 0...10V/3-Pkt., 4000N, 50mm Hub | HORA Elektromotorischer Stellantrieb Spannung: 24V AC/DC Stellsignal: 0...10V / 4...20mA / 3-Pkt. Stellkraft: 4000 N Stellzeit: 0,6 s/mm / 0,4 s/mm Hub: 50mm Schutzart: IP54 | Stck. | 1921.0001 | HOR0
MC50023050MM | MC50023050MM | Stellantrieb 230V, 0...10V/3-Pkt., 5000N, 50mm Hub | HORA Elektromotorischer Stellantrieb Spannung: 230V AC Stellsignal: 0...10V / 4...20mA / 3-Pkt. Stellkraft: 5000 N Stellzeit: 5,0 s/mm / 2,5 s/mm Hub: max. 50 mm Schutzart: IP54 | Stck. | 2065.0001 | HOR0
MC5002450MM | MC5002450MM | Stellantrieb 24V AC/DC, 0...10V/3-Pkt., 5000N, 50mm Hub | HORA Elektromotorischer Stellantrieb Spannung: 24V AC/DC Stellsignal: 0...10V / 4...20mA / 3-Pkt. Stellkraft: 5000 N Stellzeit: 5,0 s/mm / 2,5 s/mm Hub: max. 50 mm Schutzart: IP54 | Stck. | 1954.0001 | HOR0
MC55230 | MC55230 | Stellantrieb 230V, 3-Pkt., 600N, 20mm Hub | HORA Elektromotorischer Stellantrieb Spannung: 230V AC Stellsignal: 3-Pkt. Stellkraft: 600 N Stellzeit: 9 s/mm / 5 s/mm Hub: max. 20 mm Schutzart: IP54 | Stck. | 483 | HOR0
MC5524 | MC5524 | Stellantrieb 24VAC, 3-Pkt., 600N, 20mm Hub | HORA Elektromotorischer Stellantrieb Spannung: 24V AC Stellsignal: 3-Pkt. Stellkraft: 600 N Stellzeit: 9 s/mm / 5 s/mm Hub: max. 20 mm Schutzart: IP54 | Stck. | 447 | HOR0
MC55DL230 | MC55DL230 | Stellantrieb 230V, 3-Pkt., 600N, 20mm Hub, 3-Leiter | HORA Elektromotorischer Stellantrieb Spannung: 230V AC Stellsignal: 3-Pkt. , 3-Leiter Stellkraft: 600 N Stellzeit: 9 s/mm / 5 s/mm Hub: max. 20 mm Schutzart: IP54 | Stck. | 556 | HOR0
MC55DL24 | MC55DL24 | Stellantrieb 24V AC, 3-Pkt., 600N, 20mm Hub, 3-Leiter | HORA Elektromotorischer Stellantrieb in 3-Leiter Ausfuehrung Spannung: 24V AC Stellsignal: 3-Pkt. Stellkraft: 600 N Stellzeit: 9 s/mm / 5 s/mm Hub: max. 20 mm Schutzart: IP54 | Stck. | 520 | HOR0
MC55Y | MC55Y | Stellantrieb 24V, 0...10V, 600N, 14mm Hub | HORA Elektromotorischer Stellantrieb Spannung: 24V AC/DC Stellsignal: 0...10V /4...20mA Stellkraft: 600 N Stellzeit: 9 s/mm / 5 s/mm Hub: max. 14 mm Schutzart: IP54 | Stck. | 447 | HOR0
MCSSRTEMPRHANT | 799065 | Raumsensor Temperatur, relative Feuchte EnOcean (868 MHz) | Thermokon Raumtemperaturfuehler fuer Feucte und Temperatur im schmalen Design mit EnOcean-Funktechnologie 868mHz Stromversorgung ueber Batterie: AAA (im Lieferumfang enthalten) Farbe: anthrazit | Stck. | 153.7 | TH04
MCSSTATELRWWS | 798204 | Fensterkontakt Zustand ¦ LoRaWAN® (868 MHz) | Thermokon Fensterkontakt Zustand LoRaWAN® (868 MHz) Reed-Kontakt und Magnet | Stck. | 60.2 | TH08
MDH1010 | MDH1010 | Romutec Hutschienenmodul, 4x 1-stufige Motoren, 8x LEDs, Modbus RTU | Romutec MX-BUStec Motorsteuerkarte, 4x 1-stufig Busschnittstelle: Modbus RTU, RS485 bestehend aus: Hutschienenmodul MDH1010 Wichtige technische Daten: Spannungsversorgung: +24 V DC, Anschluss ueber Klemmen Relais-Daten: elektrisch gehaltene Relais Schaltspannung max. 250 VAC / 30 VDC Schaltstrom (Resistiv) max. 5 A Schaltleistung max. 625 VA / 150 W Nennlast (Resistiv) 2,5 A / 250 VAC bzw. 5 A / 30 VDC Induktive Lasten sind zu entstoeren | Stck. | 257.3 | ROM0
MDH1020 | MDH1020 | Romutec Zentralkarte 19 Zoll, 4x 1-stufige Motoren, 8x LEDs, Modbus RTU | Romutec MX-BUStec Motorsteuerkarte, 4x 1-stufig Busschnittstelle: Modbus RTU, RS485 bestehend aus: Zentralkarte 19 Zoll MDH1020 | Stck. | 150.9 | ROM0
MDH1030 | MDH1030 | Romutec Komplett-Set, Zentralkarte + Modul, 4x 1-stufige Motoren, 8x LEDs, Modbus RTU | Romutec MX-BUStec Komplett-Set Motorsteuerkarte, 4x 1-stufig Busschnittstelle: Modbus RTU, RS485 bestehend aus: Zentralkarte MDH1010 Frontmodul MDH1020 USB-Kabel, L=3m Wichtige technische Daten: Spannungsversorgung: +24 V DC Anschluss ueber Klemmen Relais-Daten: elektrisch gehaltene Relais Schaltspannung max. 250 VAC / 30 VDC Schaltstrom (Resistiv) max. 5 A Schaltleistung max. 625 VA / 150 W Nennlast (Resistiv) 2,5 A / 250 VAC bzw. 5 A / 30 VDC Induktive Lasten sind zu entstoeren | Stck. | 411.6 | ROM0
MDH1210 | MDH1210 | Romutec Hutschienenmodul, 2x 2-stufige Motoren, 6x LEDs, Modbus RTU | Romutec MX-BUStec Motorsteuerkarte, 2x 2-stufig Busschnittstelle: Modbus RTU, RS485 bestehend aus: Hutschienenmodul MDH1210 Wichtige technische Daten: Spannungsversorgung: +24 V DC, Anschluss ueber Klemmen Relais-Daten: elektrisch gehaltene Relais Schaltspannung max. 250 VAC / 30 VDC Schaltstrom (Resistiv) max. 5 A Schaltleistung max. 625 VA / 150 W Nennlast (Resistiv) 2,5 A / 250 VAC bzw. 5 A / 30 VDC Induktive Lasten sind zu entstoeren | Stck. | 249.7 | ROM0
MDH1220 | MDH1220 | Romutec Zentralkarte 19 Zoll, 2x 2-stufige Motoren, 6x LEDs, Modbus RTU | Romutec MX-BUStec Motorsteuerkarte, 2x 2-stufig Busschnittstelle: Modbus RTU, RS485 bestehend aus: Zentralkarte 19 Zoll MDH1220 | Stck. | 150.9 | ROM0
MDH1230 | MDH1230 | Romutec Komplett-Set, Zentralkarte + Modul, 2x 2-stufige Motoren, 6x LEDs, Modbus RTU | Romutec MX-BUStec Motorsteuerkarte, 2x 2-stufig Busschnittstelle: Modbus RTU, RS485 bestehend aus: Zentralkarte MDH1210 Frontmoduk MDH1220 USB-Kabel, L=3m Wichtige technische Daten: Spannungsversorgung: +24 V DC, Anschluss ueber Klemmen Relais-Daten: elektrisch gehaltene Relais Schaltspannung max. 250 VAC / 30 VDC Schaltstrom (Resistiv) max. 5 A Schaltleistung max. 625 VA / 150 W Nennlast (Resistiv) 2,5 A / 250 VAC bzw. 5 A / 30 VDC Induktive Lasten sind zu entstoeren | Stck. | 411.6 | ROM0
MDR100W24 | MDR100W24 | Schaltnetzteil 230/24VDC, 100 Watt, 4,0 A | Mean Well Schaltnetzteil 1-phasig, aufschnappbar auf Hutschiene (35x7,5 und 35x15), Softstart und eingebauten Entstoerfilter Kl. B Primaerspannung: 230V AC Sekundaerspannung: 24VDC Leistung: 100 Watt Nennstrom: 4,00 A | Stck. | 90 | MEA1
MDR10W24 | MDR10W24 | Schaltnetzteil 230/24VDC, 10 Watt, 0,42A | Mean Well Schaltnetzteil 1-phasig, aufschnappbar auf Hutschiene (35x7,5 und 35x15), Softstart und eingebauten Entstoerfilter Kl. B Primaerspannung: 230V AC Sekundaerspannung: 24VDC Leistung: 10 Watt Nennstrom: 0,42 A | Stck. | 32 | MEA1
MDR20W24 | MDR20W24 | Schaltnetzteil 230/24VDC, 20 Watt, 1,0 A | Mean Well Schaltnetzteil 1-phasig, aufschnappbar auf Hutschiene (35x7,5 und 35x15), Softstart und eingebauten Entstoerfilter Kl. B Primaerspannung: 230V AC Sekundaerspannung: 24VDC Leistung: 20 Watt Nennstrom: 1,00 A | Stck. | 35 | MEA1
MDR40W24 | MDR40W24 | Schaltnetzteil 230/24VDC, 40 Watt, 1,74 A | Mean Well Schaltnetzteil 1-phasig, aufschnappbar auf Hutschiene (35x7,5 und 35x15), Softstart und eingebauten Entstoerfilter Kl. B Primaerspannung: 230V AC Sekundaerspannung: 24VDC Leistung: 40 Watt Nennstrom: 1,74 A | Stck. | 47 | MEA1
MDR60W24 | MDR60W24 | Schaltnetzteil 230/24VDC, 60 Watt, 2,5 A | Mean Well Schaltnetzteil 1-phasig, aufschnappbar auf Hutschiene (35x7,5 und 35x15), Softstart und eingebauten Entstoerfilter Kl. B Primaerspannung: 230V AC Sekundaerspannung: 24VDC Leistung: 60 Watt Nennstrom: 2,50 A | Stck. | 53 | MEA1
MDS | 271318 | Decken Multisensor Helligkeit und Bewegung | Thermokon Decken Multisensor Helligkeit und Bewegung Helligkeit: 0...1kLux = 0...10V Bewegung: Relais 24V 1A Schutzart: IP20 | Stck. | 215 | TH07
MF06K | 710000301000000 | Montageklammern aus Kunststoff fuer Huelsenfuehler und kanalfuehler Ø6mm | Kunststoff Montagflansch fuer Tauch- und Huelsenfuehler Ø=6mm | Stck. | 6.75 | SS00
MF10 | 79781/10 | Montageflansch fuer Luftstromfuehler F2, F3-F3.5, F7 | Montageflansch fuer Luftstromfuehler F2, F3-F3.5, F7 | Stck. | 9.68 | SEI0
MF1-06 | MF106 | Kanal-Montageflansch fuer Temperaturfuehler des Typ STF1.. Ø6mm | Kanal-Montageflansch fuer Temperaturfuehler des Typ STF1.. Ø6mm, STF2..., MWF... fuer gerade und runde Luftkanaele mit Lippendichtung zum luftdichten Abschluss, 2 Loecher zum Anschrauben an Luftkanal. Der Flansch besteht aus dunkelgrauem Kunststoff, inklusive Kreuzschlitzschraube zum Fixieren des Fuehlers. Fabrikat: msr one, by msr bayern gmbh Typ: MF1-06 | Stck. | 7 | MS70
MF1-08 | MF108 | Kanal-Montageflansch fuer Temperaturfuehler des Typ MWF1.. Ø8mm | Kanal-Montageflansch fuer Temperaturfuehler des Typ MWF1.. Ø8mm. fuer gerade und runde Luftkanaele mit Lippendichtung zum luftdichten Abschluss, 2 Loecher zum Anschrauben an Luftkanal. Der Flansch besteht aus dunkelgrauem Kunststoff, inklusive Kreuzschlitzschraube zum Fixieren des Fuehlers. Fabrikat: msr one, by msr bayern gmbh Typ: MF1-08 | Stck. | 7 | MS70
MF1-10 | MF110 | Kanal-Montageflansch fuer Temperaturfuehler des Typ FT1.. Ø10mm | Kanal-Montageflansch fuer Temperatur- und Feuchtefuehler des Typ FT1.. Ø10mm fuer gerade und runde Luftkanaele mit Lippendichtung zum luftdichten Abschluss, 2 Loecher zum Anschrauben an Luftkanal. Der Flansch besteht aus dunkelgrauem Kunststoff, inklusive Kreuzschlitzschraube zum Fixieren des Fuehlers. Fabrikat: msr one, by msr bayern gmbh Typ: MF1-10 | Stck. | 7 | MS70
MF1-13 | MF113 | Kanal-Montageflansch fuer Temperaturfuehler des Typ STF1.. Ø13mm | Kanal-Montageflansch fuer Temperaturfuehler des Typ STF1.. Ø13mm fuer gerade und runde Luftkanaele mit Lippendichtung zum luftdichten Abschluss, 2 Loecher zum Anschrauben an Luftkanal. Der Flansch besteht aus dunkelgrauem Kunststoff, inklusive Kreuzschlitzschraube zum Fixieren des Fuehlers. Fabrikat: msr one, by msr bayern gmbh Typ: MF1-13 | Stck. | 7 | MS70
MF142 | 79781/14 | Montageflansch fuer Luftstromfuehler F9 | Montageflansch fuer Luftstromfuehler F9 | Stck. | 9.68 | SEI0
MF14K | 710000302000000 | Montageflansch 14mm, flexibel | Montageflansch Flexibeln - lichter Ø: 14mm - Material PA6.6 - Farbe schwarz Aktuell nur noch fuer RAUMPENDELFUeHLER PASSEND | Stck. | 10.55 | SS00
MF15K | 710000320000000 | Montageflansch Ø=15mm, flexibel | Montageflansch Flexibel; geeignet zur Befestigung von Tauchfuehler ETF1, KTF1, TF65 an Lueftungskanaelen und Wickelfalzrohren - lichter Ø: 15mm - Material PA6.6 - Farbe schwarz | Stck. | 6.75 | SS00
MF16K | 710000300000000 | Montageflansch 16mm, flexibel | Montageflansch Flexibel; geeignet zur Befestigung von alten Kanalfuehler KFTF, KFF, KCO, KLQ bis ca. 2017 an Lueftungskanaelen und Wickelfalzrohren - lichter Ø: 16mm - Material PA6.6 - Farbe schwarz Aktuell nur noch fuer RAUMPENDELFUeHLER PASSEND | Stck. | 10.55 | SS00
MF20 | 612562 | Montageflansch 20mm fuer FTK+ | Montageflansch MF20, Kunststoff (geeignet fuer Ø=20 mm, FTK+) | Stck. | 14.4 | TH16
MF6-15 | MF615 | Kanal-Montageflansch fuer Temperaturfuehler des Typ STF6... Ø=15mm | Kanal-Montageflansch fuer Temperaturfuehler des Typ STF6.. Ø15mm fuer gerade und runde Luftkanaele mit Lippendichtung zum luftdichten Abschluss, 2 Loecher zum Anschrauben an Luftkanal. Der Flansch besteht aus schwarzen Kunststoff, inklusive Kreuzschlitzschraube zum Fixieren des Fuehlers. Fabrikat: msr one, by msr bayern gmbh Typ: MF6-15 | Stck. | 7 | MS70
MF6-20 | MF620 | Kanal-Montageflansch fuer Feuchtefuehler des Typ FT4... Ø=20mm | Kanal-Montageflansch fuer Feuchtefuehler des Typ FT4.. Ø20m fuer gerade und runde Luftkanaele mit Lippendichtung zum luftdichten Abschluss, 2 Loecher zum Anschrauben an Luftkanal. Der Flansch besteht aus schwarzen Kunststoff, inklusive Kreuzschlitzschraube zum Fixieren des Fuehlers. Fabrikat: msr one, by msr bayern gmbh Typ: MF6-20 | Stck. | 13 | MS70
MF6FLEX | 669016 | Montageflansch 6mm, flexibel | Montageflansch MF6DS flexibel (geeignet fuer Ø=6 mm) - Zubehoer zur Montage auf flacher oder runder Oberflaeche oval, TPO, schwarz fuer Fuehlerhuelse Ø=6 mm inkl. Druckschraube und Dichtring | Stck. | 7.8 | TH17
MF6MESSING | 3407 | Montageflansch 6mm, Messing | Montageflansch MF6 Messing (geeignet fuer Ø=6 mm) | Stck. | 7.8 | TH16
MF8VA | 103305 | Montageflansch 8mm, Edelstahl, passend fuer KFK03... | Montageflansch - lichter Ø: 8mm - Material Edelstahl passend fuer KFK03... | Stck. | 27.6 | TH16
MFRKE08 | 110658 | Multifunktionsrelais 230AC/24VUC, 6 Funktionen, 10 Zeitbereiche | BTR Multifunktionszeitrelais Zehn einstellbare Zeitbereiche von 0,05 s bis 30 h Sieben Funktionen einstellbar 1. Einschaltverzoegert 2. Einschaltwischend 3. Rueckfallverzoegert 4. Ausschaltwischend 5. Blinkend Pause beginnend 6. Blinkend Impuls beginnend 7. Rueckfallverzoegerung mit Sperrung Steuerkontakt B1 Betriebsspannung_230 V AC / 24 V AC/DC Ausgang / Kontakt_1 Wechsler (SPDT) Ausgang / Kontaktwerkstoff_AgSnO2 Ausgang / Schaltspannung_250 V AC/DC Ausgang / Dauerstrom_6 A Ausgang / Schalthaeufigkeit_1200 Schaltspiele / h Mechanische Lebensdauer_1 x 107 Schaltspiele Elektrische Lebensdauer_1 x 105 Schaltspiele Wiederbereitschaftszeit_MFRk-E08 / MFRk-E08 F bei 24 V AC_60 ms / 10 bis 30 ms bei 24 V DC_50 ms / 10 bis 30 ms bei 230 V AC_100ms / 10 bis 30 ms Anschlussquerschnitt_2,5 mm2 Anzeige_LED gruen, rot Abmessungen B x H x T_22,5 x 61,3 x 60 mm Gewicht_70 g Betriebstemperaturbereich_-10 °C bis +55 °C Lagertemperaturbereich_-25 °C bis +70 °C Schutzart Gehaeuse / Klemmen_IP40 / IP20VE= 1 Stk. | Stck. | 63.26 | BTR0
MFRKE08F | 110658412014 | Multifunktionsrelais 230AC/24VUC, 6 Funktionen, 10 Zeitbereiche | BTR Multifunktionszeitrelais Zehn einstellbare Zeitbereiche von 0,05 s bis 30 h Sechs Funktionen einstellbar 1. Einschaltverzoegert 2. Einschaltwischend 3. Rueckfallverzoegert 4. Ausschaltwischend 5. Blinkend Pause beginnend 6. Blinkend Impuls beginnend Betriebsspannung_230 V AC / 24 V AC/DC Ausgang / Kontakt_1 Wechsler (SPDT) Ausgang / Kontaktwerkstoff_AgSnO2 Ausgang / Schaltspannung_250 V AC/DC Ausgang / Dauerstrom_6 A Ausgang / Schalthaeufigkeit_1200 Schaltspiele / h Mechanische Lebensdauer_1 x 107 Schaltspiele Elektrische Lebensdauer_1 x 105 Schaltspiele Wiederbereitschaftszeit_MFRk-E08 / MFRk-E08 F bei 24 V AC_60 ms / 10 bis 30 ms bei 24 V DC_50 ms / 10 bis 30 ms bei 230 V AC_100 ms / 10 bis 30 ms Anschlussquerschnitt_2,5 mm2 Anzeige_LED gruen, rot Abmessungen B x H x T_22,5 x 61,3 x 60 mm Gewicht_70 g Betriebstemperaturbereich_-10 °C bis +55 °C Lagertemperaturbereich_-25 °C bis +70 °C Schutzart Gehaeuse / Klemmen_IP40 / IP20 VE= 1 Stk. | Stck. | 74.05 | BTR0
MFRKE12 | 110310412230 | Multifunktionsrelais 230AC/24VUC, 6 Funktionen, mit 2 Wechsler | BTR Multifunktionszeitrelais Vier einstellbare Zeitbereiche je Geraet 0,15 bis 800 s / 0,1 min bis 10 h Sechs Funktionen einstellbar 1. Einschaltverzoegert 2. Einschaltwischend 3. Rueckfallverzoegert 4. Ausschaltwischend 5. Blinkend Pause beginnend 6. Blinkend Impuls beginnend Betriebsspannung_230 V AC / 24 V AC/DC Ausgang / Kontakt_2 Wechsler (DPDT) Ausgang / Kontaktwerkstoff_AgNi Ausgang / Schaltspannung_250 V Ausgang / Dauerstrom_4 A Ausgang / Schalthaeufigkeit_1200 Schaltspiele / h Mechanische Lebensdauer_1 x 107 Schaltspiele Elektrische Lebensdauer_1 x 105 Schaltspiele Wiederbereitschaftszeit_groesser gleich 250 ms Anschlussquerschnitt_2,5 mm2 Anzeige_LED gruen, rot Abmessungen B x H x T_22,5 x 75 x 95 mm Gewicht_150 g Betriebstemperaturbereich_-10 °C bis +55 °C Lagertemperaturbereich_-25 °C bis +70 °C Schutzart Gehaeuse / Klemmen_IP40 / IP20 VE= 2 Stk. | Stck. | 101.9 | BTR0
MFT20K | 700000310000000 | Montageflansch 20mm, flexibel | Montageflansch Flexibel an Lueftungskanaelen und Wickelfalzrohren - lichter Ø: 20mm - Material PA6.6 - Farbe schwarz | Stck. | 10.55 | SS00
MH32F25F200 | MH32F25F200 | 3-Weg Mischer, PN6 Flansch DN25, kvs18 | Sauter 3-Wegemischer Anschlussart: Flansch Nenndruck: PN6 Nennweite: DN25 KVS-Wert: 18,00 m3/h | Stck. | 262 | SAU0
MIROL100 | 10022846 | MIRO-L100 | Insys MIRO-L100 SERIES IND.CELLULAR ROUTER W/NAT VPN FIREWALL 1 LAN | Stck. | 258 | INS0
MIROL200 | 10023341 | MIRO-L200 | Insys MIRO-L200 SERIES IND.CELLULAR ROUTER W/NAT VPN FIREWALL 2 LAN | Stck. | 298.8 | INS0
MK05K | 710000341000000 | Montageklammern aus Kunststoff fuer Frostschutzthermostat 6 Stck. | Kunststoff Montagklammern fuer Frostschutzthermostat 1 VE = 6 Stck. | VE | 10.91 | SS00
MK05M | 710000340000000 | Montageklammern aus Metall fuer Mittelwertfuehler 6 Stck. | Montagklammern aus Metall fuer Mittelwertfuehler 1 VE = 6 Stck. | Stck. | 10.91 | SS00
MK6-MWF | MK6MWF | Montageklammern (6 Stck.), passend fuer MWF6 - Mittelwertfuehler | Montageklammern (6 Stck.), passend fuer MWF6 - Mittelwertfuehler Material: Kunststoff Fabrikat: msr one, by msr bayern gmbh Typ: MF6-15 | Stck. | 15.5 | MS70
MKRJ45SC | 20016 | Medienkonverter RJ45 x SC, Multimode, 24VAC/DC | Medienkonverter 100BASE-TX TO 100BASE-FX SC MMF 1 Ports 100 Mbps MM Glasfaser SC Anschluss 10BASE-T / 100BASE-TX / 100BASE-FX-konform Multimode DIN-Schienenmontage Voll-oder Halbduplex- Aktivitaet / Link und Datenrate LEDs Industrieumgebung EMV CE-konform UL Listed 508, C-UL gelistet Industrial Control Equipment Spannungsversorgung: 10-36 VDC oder 24 VAC (± 10%) Klemmen abziehbar Spannungsversorgung: redundant moeglich | Stck. | 335 | NET0
MKS100 | 302531 | Thermokon Metallkanalstutzen 100mm | Thermokon Metallkanalstutzen Laenge = 100mm | Stck. | 5.9 | TH16
MKS3PIN5AC024 | MKS3PIN5AC024 | Omron 3 Wechsler Koppelrelais 24VAC | Omron 3 Wechsler Koppelrelais mit LED und Prueftaste (2-stufig) Bemssungsspannung: 24V AC Schaltspannung: 24...230V AC/DC Schaltstrom: max. 10 (7) A | Stck. | 31 | OMR0
MKS3PIN5AC230 | MKS3PIN5AC230 | Omron 3 Wechsler Koppelrelais 230VAC | Omron 3 Wechsler Koppelrelais mit LED und Prueftaste (2-stufig) Bemssungsspannung: 230V AC Schaltspannung: 24...230V AC/DC Schaltstrom: max. 10 (7) A | Stck. | 31 | OMR0
MKS3PIN5DC024 | MKS3PIN5DC024 | Omron 3 Wechsler Koppelrelais 24VDC | Omron 3 Wechsler Koppelrelais mit LED und Prueftaste (2-stufig) Bemssungsspannung: 24V DC Schaltspannung: 24...230V AC/DC Schaltstrom: max. 10 (7) A | Stck. | 31 | OMR0
MKS40 | 265138 | Thermokon Metallkanalstutzen 40mm | Thermokon Metallkanalstutzen verzinkt Laenge = 40mm | Stck. | 5 | TH16
MLM1010 | MLM1010 | Romutec Hutschienenmodul, 16x LEDs, Modbus RTU | Romutec MX-BUStec Lampenmeldemodul, 16x LEDs Busschnittstelle: Modbus RTU, RS485 bestehend aus: Hutschienenmodul MLM1010 Wichtige technische Daten: Spannungsversorgung: +24 V DC, Anschluss ueber Klemmen Stromaufnahme ca. 180 mA | Stck. | 366.4 | ROM0
MLM1020 | MLM1020 | Romutec Zentralkarte 19 Zoll, 16x LEDs, Modbus RTU | Romutec MX-BUStec Lampenmeldemodul, 16x LEDs Busschnittstelle: Modbus RTU, RS485 bestehend aus: Zentralkarte 19 Zoll MLM1030 | Stck. | 144.9 | ROM0
MLM1030 | MLM1030 | Romutec Komplett-Set, Zentralkarte + Modul, Meldekarte 16x LEDs, Modbus RTU | Romutec MX-BUStec Komplett-Set Lampenmeldemodul, 16 LEDs Busschnittstelle: Modbus RTU, RS485 bestehend aus: Zentralkarte MLM1010 Frontmodul MLM1020 USB-Kabel, L=3m Wichtige technische Daten: Spannungsversorgung: +24 V DC, Anschluss ueber Klemmen Stromaufnahme ca. 180 mA | Stck. | 511.3 | ROM0
MMOD | 103371 | Temperatur Modbus Transmitter, IP65 | Oppermann Modbus - Temperaturtransmitter fuer Pt1000 Sensoren, AP-Gehaeuse IP65 | Stck. | 101.4 | OPP6
MODBUSY | 700000050002100 | Modbus Y-Adapter | MODBUS-Y Adapter | Stck. | 11.61 | SS00
MOD-TOOL-1 | MODTOOL1 | Parametrietool fuer alle -msr one- Modbus Fuehler | Parametriertool fuer alle -msr one- Modbus - Versionen. Spannungsversorgung ueber den zu parametrisierenden Transmitter. Mit Anschlusskabel CAB-01. Laenge ca. 180 mm. Zum schnellen Parametrisieren der MOD-BUS Parameter bei allen msr one MODBUS Fuehlern: Adresse, Baudrate, Paritaet, RTU/ASCI. Sowie Anzeige der eingestellten Werte. Fabrikat: msr one, by msr bayern gmbh Typ: MOD-TOOL-1 | Stck. | 179 | MS80
MP110DIN | MP110DIN | Mehrpreis Aufuehrung Temperaturfuehler in Pt1000 1/10DIN | Mehrpreis Aufuehrung Temperaturfuehler Pt100 / Pt1000 mit Genauigkeit 1/10 DIN | Stck. | 76 | SS00
MP13DIN | MP13DIN | Mehrpreis Aufuehrung Temperaturfuehler in Pt1000 1/3DIN | Mehrpreis Aufuehrung Temperaturfuehler Pt100 / Pt1000 mit Genauigkeit 1/3 DIN | Stck. | 25 | SS00
MPFEN1 | MPFEN1 | Ethernet Modul fuer FD-R / FI-1000 Einheit zur Uebertragung der Daten in Modbus IP | KEYENCE Ethernet Modul fuer FD-R / FI-1000 zur Uebertragung der Daten in EtherNet/IP, PROFINET, Modbus/TCP Versorgung: 24V DC Steckertyp: M12, 4-polig, Buchse D-Code Schutzart: IP67 Zolltarifnummer: 85176200000 | Stck. | 318 | IC03
MPM46846 | 137089 | Elektromotorischer Stellantrieb, 24V AC/DC, Modbus RTU, Ventilwegerkennung, 125N | Moehlenhoff elektrom. Stellantrieb Modbus RTU mit Rueckkanal zur Regelung von Kleinventilen mit und integr. Ventilwegerkennung (Hubinitilasierung), LCD-Hubanzeige und Handverstellmoeglichkeit Spannung: 24V AC/DC, +/- 10% Leistungsaufnahme: ca. 2,50 W Nennhub: max. 8,50 mm Stellzeit: ca. 30s/mm Stellsignal: Modbus RTU Stellkraft: 125 N Anschlussleitung: 4 x 0,22 mm2, PVC Leitungslaenge: 1000 mm Schutzart: IP54 Farbe Gehaeuse: weiss, ~ RAL9010 | Stck. | 217.9 | MOE0
MPO46805 | 132353 | Elektromotorischer Stellantrieb, 24V AC/DC, 0...10V Rueckkanal, Ventilwegerkennung, 100N | Moehlenhoff elektrom. Stellantrieb Proportional 0-10V mit Rueckkanal zur Regelung von Kleinventilen mit und integr. Ventilwegerkennung (Hubinitilasierung), LCD-Hubanzeige und Handverstellmoeglichkeit Spannung: 24V AC/DC, +/- 10% Leistungsaufnahme: ca. 2,50 W Nennhub: max. 8,50 mm Stellzeit: ca. 30s/mm Stellsignal: 0...10V Stellkraft: 100 N Anschlussleitung: 4 x 0,22 mm2, PVC Leitungslaenge: 1000 mm Schutzart: IP54 Farbe Gehaeuse: weiss, ~ RAL9010 passend voreingestellt auf Ventile der SerieV22... | Stck. | 128.67 | MOE0
MPO46825 | 132352 | Elektromotorischer Stellantrieb, 24V AC/DC, 0...10V Rueckkanal, Ventilwegerkennung, 125N | Moehlenhoff elektrom. Stellantrieb Proportional 0-10V mit Rueckkanal zur Regelung von Kleinventilen mit und integr. Ventilwegerkennung (Hubinitilasierung), LCD-Hubanzeige und Handverstellmoeglichkeit Spannung: 24V AC/DC, +/- 10% Leistungsaufnahme: ca. 2,50 W Nennhub: max. 8,50 mm Stellzeit: ca. 30s/mm Stellsignal: 0...10V Stellkraft: 125N Anschlussleitung: 4 x 0,22 mm2, PVC Leitungslaenge: 1000 mm Schutzart: IP54 Farbe Gehaeuse: weiss, ~ RAL9010 passend voreingestellt auf Ventile der Serie V22... | Stck. | 128.67 | MOE0
MPO46845 | 129669 | Elektromotorischer Stellantrieb, 24V AC/DC, 0...10V Rueckkanal, Ventilwegerkennung, 200N | Moehlenhoff elektrom. Stellantrieb Proportional 0-10V mit Rueckkanal zur Regelung von Kleinventilen mit und integr. Ventilwegerkennung (Hubinitilasierung), LCD-Hubanzeige und Handverstellmoeglichkeit Spannung: 24V AC/DC, +/- 10% Leistungsaufnahme: ca. 2,50 W Nennhub: max. 8,50 mm Stellzeit: ca. 30s/mm Stellsignal: 0...10V Stellkraft: 200 N Anschlussleitung: 4 x 0,22 mm2, PVC Leitungslaenge: 1000 mm Schutzart: IP54 Farbe Gehaeuse: weiss, ~ RAL9010 passend voreingestellt auf Ventile der SerieV22... | Stck. | 128.67 | MOE0
MPV46825 | 132350 | Elektromotorischer Stellantrieb, 24V AC/DC, 0...10V, Ventilwegerkennung, 125N | Moehlenhoff elektrom. Stellantrieb Proportional 0-10V zur Regelung von Kleinventilen mit und integr. Ventilwegerkennung (Hubinitilasierung), LCD-Hubanzeige und Handverstellmoeglichkeit Spannung: 24V AC/DC, +/- 10% Leistungsaufnahme: ca. 2,50 W Nennhub: max. 8,50 mm Stellzeit: ca. 30s/mm Stellsignal: 0...10V Stellkraft: 125 N Anschlussleitung: 3 x 0,22 mm2, PVC Leitungslaenge: 1000 mm Schutzart: IP54 Farbe Gehaeuse: weiss, ~ RAL9010 passend voreingestellt auf Ventile der Serie V22... | Stck. | 118.68 | MOE0
MPV46845 | 129668 | Elektromotorischer Stellantrieb, 24V AC/DC, 0...10V, Ventilwegerkennung, 200N | Moehlenhoff elektrom. Stellantrieb Proportional 0-10V zur Regelung von Kleinventilen mit und integr. Ventilwegerkennung (Hubinitilasierung), LCD-Hubanzeige und Handverstellmoeglichkeit Spannung: 24V AC/DC, +/- 10% Leistungsaufnahme: ca. 2,50 W Nennhub: max. 8,50 mm Stellzeit: ca. 30s/mm Stellsignal: 0...10V Stellkraft: 200 N Anschlussleitung: 3 x 0,22 mm2, PVC Leitungslaenge: 1000 mm Schutzart: IP54 Farbe Gehaeuse: weiss, ~ RAL9010 | Stck. | 118.68 | MOE0
MPV46846 | 137974 | Elektromotorischer Stellantrieb, 24V AC/DC, 0...10V, Ventilwegerkennung, 200N, NFC-App | Moehlenhoff elektrom. Stellantrieb Proportional 0-10V zur Regelung von Kleinventilen mit und integr. Ventilwegerkennung (Hubinitilasierung), LCD-Hubanzeige und Handverstellmoeglichkeit Ueber kostenlose APP verschiedene Einstellmoeglichkeiten bzgl. Stellweg, Geschwindigkeit und Stellkraft Spannung: 24V AC/DC, +/- 10% Leistungsaufnahme: ca. 2,50 W Nennhub: max. 8,50 mm Stellzeit: ca. 30s/mm Stellsignal: 0...10V Stellkraft: 200 N Anschlussleitung: 3 x 0,22 mm2, PVC Leitungslaenge: 1000 mm Schutzart: IP54 Farbe Gehaeuse: weiss, ~ RAL9010 | Stck. | 118 | MOE0
MR003USB | MR003USB | MBus-Converter inkl.. USB-Kabel und Treiber | MBus-Converter / Mikro-Master incl. USB-Kabel u. Treiber Stromversorgung durch Laptop fuer max. 10 M-Bus Teilnehmer | Stck. | 250.5 | IC02
MRAI8 | 11083213 | Modbus RTU I/O-Modul, 8xAI, 24V AC/DC, DIN-Schiene | BTR I/O-Modul, 8 AI Protokoll_Modbus RTU Adressbereich_00 bis 99 Busschnittstelle_RS485 (Zweidrahtbus) Uebertragungsrate_1200 bis 115200 Bit/s Betriebsspannung_24 V AC/DC ± 10% (SELV) Stromaufnahme_65 mA (AC) / 25 mA (DC) Einschaltdauer relativ_100 % Eingaenge_8 x einzeln konfigurierbar Eingang / Widerstand_40 Ohm bis 4 MOhm Eingang / Spannung_0 bis 10 V DC Eingang / Aufloesung_10 mV (0 bis 100 %) Eingang / Fehler_ca. +/- 100 mV Anzeige_LED gruen, rot Abmessungen B x H x T_50 x 69,3 x 60 mm Gewicht_104 g Betriebstemperaturbereich_-5 °C bis +55 °C Lagertemperaturbereich_-20 °C bis +70 °C Schutzart Gehaeuse / Klemmen_IP40 / IP20 VE= 1 Stk. | Stck. | 232.72 | BTR2
MRAIO42IP65 | 11084213IP | Modbus RTU I/O-Modul, 4xAI, 2xAO, 24V AC/DC, IP65 | BTR I/O-Modul, 4 AI, 2 AO Protokoll_Modbus RTU Adressbereich_00 bis 99 Busschnittstelle_RS485 (Zweidrahtbus) Uebertragungsrate_1200 bis 115200 Bit/s Betriebsspannung_24 V AC/DC ± 10% (SELV) Stromaufnahme_90 mA (AC) / 35 mA (DC) Einschaltdauer relativ_100 % Eingaenge_4 x einzeln konfigurierbar Eingang / Widerstand_40 Ohm bis 4 MOhm Eingang / Spannung_0 bis 10 V DC Ausgaenge_2 x analog Ausgang / Spannung_0 V bis 10 V DC Ausgang / Strom_5 mA bei 10 V DC Anzeige_LED gruen, rot, gelb Abmessungen B xH x T_160 x 40,7 x 120 mm Gewicht_104 g Betriebstemperaturbereich_-5 °C bis +55 °C Lagertemperaturbereich_-20 °C bis +70 °C Schutzart Gehaeuse / Klemmen_IP65 / IP20 VE= 1 Stk. | Stck. | 242.89 | BTR2
MRAO4 | 1108351302 | Modbus RTU I/O-Modul, 4xAO, 24V AC/DC, DIN-Schiene | BTR I/O-Modul, 4 AO Protokoll_Modbus RTU Adressbereich_00 bis 99 Busschnittstelle_RS485 (Zweidrahtbus) Uebertragungsrate_1200 bis 115200 Bit/s Betriebsspannung_24 V AC/DC ± 10% (SELV) Stromaufnahme_50 mA (AC) / 20 mA (AC) Einschaltdauer relativ_100% Ausgaenge_4 x analog Ausgang / Spannung_0 V bis 10 V DC Ausgang / Strom_5 mA bei 10 V DC Ausgang / Aufloesung_10 mV / Digit Anzeige_LED gruen, rot Abmessungen B x H x T_35 x 69,3 x 60 mm Gewicht_72 g Temperaturbereich Betrieb_-5 °C bis +55 °C Temperaturbereich Lagerung_-20 °C bis +70 °C Schutzart Gehaeuse / Klemmen_IP40 / IP20 VE= 1 Stk. | Stck. | 167.44 | BTR2
MRAOP4 | 1108371302 | Modbus RTU I/O-Modul, 4xAO mit Handbedienung, 24V AC/DC, DIN-Schiene | BTR I/O-Modul, 4 AO mit Handschalter und Poti Protokoll_Modbus RTU Adressbereich_00 bis 99 Busschnittstelle_RS485 (Zweidrahtbus) Uebertragungsrate_1200 bis 115200 Bit/s Betriebsspannung_24 V AC/DC ± 10% (SELV) Stromaufnahme_50 mA (AC) / 20 mA (AC) Einschaltdauer relativ_100 % Ausgaenge_4 x analog Ausgang / Spannung_0 V bis 10 V DC Ausgang / Strom_5 mA bei 10 V DC Ausgang / Aufloesung_10 mV / Digit Anzeige_LED gruen, rot Abmessungen B x H x T_35 x 69,3 x 60 mm Gewicht_72 g Betriebstemperaturbereich_-5 °C bis +55 °C Lagertemperaturbereich_-20 °C bis +70 °C Schutzart Gehaeuse / Klemmen_IP40 / IP20 VE= 1 Stk. | Stck. | 173.28 | BTR2
MRCI4 | 1108401332 | Modbus RTU I/O-Modul, 4xAI, 24V AC/DC, DIN-Schiene | BTR I/O-Modul, 4 AI Protokoll_Modbus RTU Adressbereich_00 bis 99 Busschnittstelle_RS485 (Zweidrahtbus) Uebertragungsrate_1200 bis 115200 Bit/s Betriebsspannung_24 V AC/DC ± 10% (SELV) Stromaufnahme_25 mA (AC) / 10 mA (DC) Einschaltdauer relativ_100% Eingaenge_4 x analog Eingang / Spannung (U1-U4)_0 V bis 10 V DC Eingang / Aufloesung_1 mV (0 bis 100 %) Eingang / Fehler_10 mV Eingang / Strom (I1-I4)_0 (4) bis 20 mA DC Eingang / Aufloesung_2 µA Eingang / Fehler_20 µA Anzeige_LED gruen, rot Abmessungen B x H x T_35 x 69,3 x 60 mm Gewicht_84 g Betriebstemperaturbereich_-5 °C bis +55 °C Lagertemperaturbereich_-20 °C bis +70 °C Schutzart Gehaeuse / Klemmen_IP40 / IP20 VE= 1 Stk. | Stck. | 213.45 | BTR2
MRDI10 | 1108311319 | Modbus RTU I/O-Modul, 10xDI, 24V AC/DC, DIN-Schiene | BTR I/O-Modul, 10 DI Protokoll_Modbus RTU Adressbereich_00 bis 99 Busschnittstelle_RS485 (Zweidrahtbus) Uebertragungsrate_1200 bis 115200 bit/s Betriebsspannung_24 V AC/DC ± 10% (SELV) Stromaufnahme_200 mA (AC) / 75 mA (DC) Einschaltdauer relativ_100 % Eingaenge_10 x digital Eingang / Spannung_30 V DC Eingang / Highsignal_groesser 7 V AC/DC Anzeige_LED gruen, rot, gelb Abmessungen B x H x T_35 x 69,3 x 60 mm Gewicht_83 g Betriebstemperaturbereich_-5 °C bis +55 °C Lagertemperaturbereich_-20 °C bis +70 °C Schutzart Gehaeuse / Klemmen_IP40 / IP20 VE= 1 Stk. | Stck. | 147.56 | BTR2
MRDI4 | 1108341319 | Modbus RTU I/O-Modul, 4xDI, 24V AC/DC, DIN-Schiene | BTR I/O-Modul, 4 DI Protokoll_Modbus RTU Adressbereich_00 bis 99 Busschnittstelle_RS485 (Zweidrahtbus) Uebertragungsrate_1200 bis 115200 Bit/s Betriebsspannung_24 V AC/DC ± 10% (SELV) Stromaufnahme_50 mA (AC) / 20 mA (DC) Einschaltdauer relativ_100% Eingaenge_4 x digital Eingang / Spannung_30 V DC Eingang / Highsignal_groesser 7 V AC/DC Anzeige_LED gruen, rot, gelb Abmessungen B x H x T_35 x 69,3 x 60 mm Gewicht_95 g Betriebstemperaturbereich_-5 °C bis +55 °C Lagertemperaturbereich_-20 °C bis +70 °C Schutzart Gehaeuse / Klemmen_IP40 / IP20 VE= 1 Stk. | Stck. | 133.41 | BTR2
MRDI4IP | 1108341319IP | Modbus RTU I/O-Modul, 4xDI, 24V AC/DC, IP65 | BTR I/O-Modul, 4 DI Protokoll_Modbus RTU Adressbereich_00 bis 99 Busschnittstelle_RS485 (Zweidrahtbus) Uebertragungsrate_1200 bis 115200 Bit/s Betriebsspannung_24 V AC/DC ± 10% (SELV) Stromaufnahme_50 mA (AC) / 20 mA (DC) Einschaltdauer relativ_100% Eingaenge_4 x digital Eingang / Spannung_30 V DC Eingang / Highsignal_groesser 7 V AC/DC Anzeige_LED gruen, rot, gelb Abmessungen B x H x T_160 x 40,7 x 120 mm Gewicht_300 g Betriebstemperaturbereich_-5 °C bis +55 °C Lagertemperaturbereich_-20 °C bis +70 °C Schutzart Gehaeuse / Klemmen_IP65 / IP20 VE= 1 Stk. | Stck. | 155.85 | BTR2
MRDIO42 | 1108331326 | Modbus RTU I/O-Modul, 4xDI, 2xDO, 24V AC/DC, DIN-Schiene | BTR I/O-Modul, 4 DI, 2 DO Protokoll_Modbus RTU Adressbereich_00 bis 99 Busschnittstelle_RS485 (Zweidrahtbus) Uebertragungsrate_1200 bis 115200 Bit/s Betriebsspannung_24 V AC/DC ± 10% (SELV) Stromaufnahme_200 mA (AC) / 75 mA (DC) Einschaltdauer relativ_100 % Eingaenge_4 x digital Eingang / Spannung_30 V DC Eingang / Highsignal_groesser 8 V AC/DC Ausgang / Kontakte_2 x Wechsler (DPDT) Ausgang / Schaltspannung_250 V AC Ausgang / Dauerstrom_16 A / Ausgang Ausgang / Einschaltstrom_80 A, kleiner 20 msAnzeige_LED gruen, rot, gelb Abmessungen B x H x T_50 x 69,3 x 60 mm Gewicht_126 g Betriebstemperaturbereich_-5 °C bis +55 °C Lagertemperaturbereich_-20 °C bis +70 °C Schutzart Gehaeuse / Klemmen_IP40 / IP20 VE= 1 Stk. | Stck. | 183.06 | BTR2
MRDIO42IP | 1108331326IP | Modbus RTU I/O-Modul, 4xDI, 2xDO, 24V AC/DC, IP65 | BTR I/O-Modul, 4 DI, 2 DO Protokoll_Modbus RTU Adressbereich_00 bis 99 Busschnittstelle_RS485 (Zweidrahtbus) Uebertragungsrate_1200 bis 115200 Bit/s Betriebsspannung_24 V AC/DC ± 10% (SELV) Stromaufnahme_200 mA (AC) / 75 mA (DC) Einschaltdauer relativ_100 % Eingaenge_4 x digital Eingang / Spannung_30 V DC Eingang / Highsignal_groesser 8 V AC/DC Ausgang / Kontakte_2 x Wechsler (DPDT) Ausgang / Schaltspannung_250 V AC Ausgang / Dauerstrom (UL)_8 A / Ausgang Ausgang / Dauerstrom (VDE)_10 A / Ausgang Ausgang / Einschaltstrom_80 A, kleiner 20 ms Anzeige_LED gruen, rot, gelb Abmessungen B x H x T_160 x 40 x 120 mm Gewicht_350 g Betriebstemperaturbereich_-5 °C bis +55 °C Lagertemperaturbereich_-20 °C bis +70 °C Schutzart Gehaeuse / Klemmen_IP65 / IP20 VE= 1 Stk. | Stck. | 203.9 | BTR2
MRDIO42IP230V | 1108330526IP | Modbus RTU I/O-Modul, 4xDI, 2xDO, 230V AC, IP65 | BTR I/O-Modul, 4 DI, 2 DO Protokoll_Modbus RTU Betriebsspannung_230V AC Schutzart Gehaeuse / Klemmen_IP65 / IP20 VE= 1 Stk. | Stck. | 252.46 | BTR2
MRDO4 | 1108361321 | Modbus RTU I/O-Modul, 4xDO, 24V AC/DC, DIN-Schiene | BTR I/O-Modul, 4 DO Protokoll_Modbus RTU Adressbereich_00 bis 99 Busschnittstelle_RS485 (Zweidrahtbus) Uebertragungsrate_1200 bis 115200 Bit/s Betriebsspannung_24 V AC/DC ± 10% (SELV) Stromaufnahme_200 mA (AC) / 70 mA (DC) Einschaltdauer relativ_100% Ausgang / Kontakte_4 x Wechsler (4PDT) Ausgang / Schaltspannung_250 V AC Ausgang / Dauerstrom_5 A / Ausgang Ausgang / Schalthaeufigkeit_360 Schaltspiele/h Anzeige_LED gruen, rot, gelb Abmessungen B x H x T_35 x 69,3 x 60 mm Gewicht_95 g Betriebstemperaturbereich_-5 °C bis +55 °C Lagertemperaturbereich_-20 °C bis +70 °C Schutzart Gehaeuse / Klemmen_IP40 / IP20 VE= 1 Stk. | Stck. | 160.36 | BTR2
MRDOA4 | 110836132101 | Modbus RTU I/O-Modul, 4xDO ohne Handbedienung, 24V AC/DC, DIN-Schiene | BTR I/O-Modul, 4 DO (ohne Handbedienung) Protokoll_Modbus RTU Adressbereich_00 bis 99 Busschnittstelle_RS485 (Zweidrahtbus) Uebertragungsrate_1200 bis 115200 Bit/s Betriebsspannung_24 V AC/DC ± 10% (SELV) Stromaufnahme_200 mA (AC) / 70 mA (DC) Einschaltdauer relativ_100 % Ausgang / Kontakte_4 x Wechsler(4PST) Ausgang / Schaltspannung_250 V AC Ausgang / Dauerstrom_5 A / Ausgang Ausgang / Schalthaeufigkeit_360 Schaltspiele/h Anzeige_LED gruen, rot, gelb Abmessungen B x H x T_35 x 69,3 x 60 mm Gewicht_95 g Betriebstemperaturbereich_-5 °C bis +55 °C Lagertemperaturbereich_-20 °C bis +70 °C Schutzart Gehaeuse / Klemmen_IP40 / IP20 VE= 1 Stk. | Stck. | 128.67 | BTR2
MRFAI8 | 1108321370 | Modbus RTU I/O-Modul, 8xAI, 24V AC/DC, DIN-Schiene, Federzugklemmen | BTR I/O-Modul, mit Federzugklemmen 8 AI Protokoll_Modbus RTU Adressbereich_00 bis 99 Busschnittstelle_RS485 (Zweidrahtbus) Uebertragungsrate_1200 bis 115200 Bit/s Betriebsspannung_24 V AC/DC ± 10% (SELV) Stromaufnahme_65 mA (AC) / 25 mA (DC) Einschaltdauer relativ_100 % Eingaenge_8 x einzeln konfigurierbar Eingang / Widerstand_40 Ohm bis 4 MOhm Eingang / Spannung_0 bis 10 V DC Eingang / Aufloesung_10 mV (0 bis 100 %) Eingang / Fehler_ca. +/- 100 mV Anzeige_LED gruen, rot Abmessungen B x H x T_50 x 69,3 x 60 mm Gewicht_104 g Betriebstemperaturbereich_-5 °C bis +55 °C Lagertemperaturbereich_-20 °C bis +70 °C Schutzart Gehaeuse / Klemmen_IP40 / IP20 VE= 1 Stk. | Stck. | 235.97 | BTR2
MRFAOP4 | 110837130270 | Modbus RTU I/O-Modul, 4xAO mit Handbedienung, 24V AC/DC, DIN-Schiene, Federzugklemmen | BTR I/O-Modul, mit Federzigklemmen 4 AO mit Handschalter und Poti Protokoll_Modbus RTU Adressbereich_00 bis 99 Busschnittstelle_RS485 (Zweidrahtbus) Uebertragungsrate_1200 bis 115200 Bit/s Betriebsspannung_24 V AC/DC ± 10% (SELV) Stromaufnahme_50 mA (AC) / 20 mA (AC) Einschaltdauer relativ_100 % Ausgaenge_4 x analog Ausgang / Spannung_0 V bis 10 V DC Ausgang / Strom_5 mA bei 10 V DC Ausgang / Aufloesung_10 mV / Digit Anzeige_LED gruen, rot Abmessungen B x H x T_35 x 69,3 x 60 mm Gewicht_72 g Betriebstemperaturbereich_-5 °C bis +55 °C Lagertemperaturbereich_-20 °C bis +70 °C Schutzart Gehaeuse / Klemmen_IP40 / IP20 VE= 1 Stk. | Stck. | 174.71 | BTR2
MRFDI10 | 110831131970 | Modbus RTU I/O-Modul, 10xDI, 24V AC/DC, DIN-Schiene, Federzugklemmen | BTR I/O-Modul, mit Federzugklemmen 10 DI Protokoll_Modbus RTU Adressbereich_00 bis 99 Busschnittstelle_RS485 (Zweidrahtbus) Uebertragungsrate_1200 bis 115200 bit/s Betriebsspannung_24 V AC/DC ± 10% (SELV) Stromaufnahme_200 mA (AC) / 75 mA (DC) Einschaltdauer relativ_100 % Eingaenge_10 x digital Eingang / Spannung_30 V DC Eingang / Highsignal_groesser 7 V AC/DC Anzeige_LED gruen, rot, gelb Abmessungen B x H x T_35 x 69,3 x 60 mm Gewicht_83 g Betriebstemperaturbereich_-5 °C bis +55 °C Lagertemperaturbereich_-20 °C bis +70 °C Schutzart Gehaeuse / Klemmen_IP40 / IP20 VE= 1 Stk. | Stck. | 149.73 | BTR2
MRFDI4 | 110834131970 | Modbus RTU I/Os / MR-F-DI4 Modbus RTU | BTR Modbus RTU I/Os / MR-F-DI4 Modbus RTU | Stck. | 134.86 | BTR2
MRFDIO42 | 110833132670 | Modbus RTU I/O-Modul, 4xDI, 2xDO, 24V AC/DC, DIN-Schiene, Federzugklemmen | BTR I/O-Modul, 4 DI, 2 DO mit Federzugklemmen Protokoll_Modbus RTU Adressbereich_00 bis 99 Busschnittstelle_RS485 (Zweidrahtbus) Uebertragungsrate_1200 bis 115200 Bit/s Betriebsspannung_24 V AC/DC ± 10% (SELV) Stromaufnahme_200 mA (AC) / 75 mA (DC)Einschaltdauer relativ_100 % Eingaenge_4 x digital Eingang / Spannung_30 V DC Eingang / Highsignal_groesser 8 V AC/DC Ausgang / Kontakte_2 x Wechsler (DPDT) Ausgang / Schaltspannung_250 V AC Ausgang / Dauerstrom_16 A / Ausgang Ausgang / Einschaltstrom_80 A, kleiner 20 ms Anzeige_LED gruen, rot, gelb Abmessungen B x H x T_50 x 69,3 x 60 mm Gewicht_126 g Betriebstemperaturbereich_-5 °C bis +55 °C Lagertemperaturbereich_-20 °C bis +70 °C Schutzart Gehaeuse / Klemmen_IP40 / IP20 VE= 1 Stk. | Stck. | 185.59 | BTR2
MRFDO4 | 110836132170 | Modbus RTU I/O-Modul, 4xDO, 24V AC/DC, DIN-Schiene, Federzugklemmen | BTR I/O-Modul, mit Federzugklemmen 4 DO Protokoll_Modbus RTU Adressbereich_00 bis 99 Busschnittstelle_RS485 (Zweidrahtbus) Uebertragungsrate_1200 bis 115200 Bit/s Betriebsspannung_24 V AC/DC ± 10% (SELV) Stromaufnahme_200 mA (AC) / 70 mA (DC) Einschaltdauer relativ_100 % Ausgang / Kontakte_4 x Wechsler (4PDT) Ausgang / Schaltspannung_250 V AC Ausgang / Dauerstrom_5 A / Ausgang Ausgang / Schalthaeufigkeit_360 Schaltspiele/h Anzeige_LED gruen, rot, gelb Abmessungen B x H x T_35 x 69,3 x 60 mm Gewicht_95 g Betriebstemperaturbereich_-5 °C bis +55 °C Lagertemperaturbereich_-20 °C bis +70 °C Schutzart Gehaeuse / Klemmen_IP40 / IP20 VE= 1 Stk. | Stck. | 162.52 | BTR2
MRFDOA4 | 11083613210170 | Modbus RTU I/Os / MR-F-DOA4 Modbus RTU | BTR Modbus RTU I/Os / MR-F-DOA4 Modbus RTU | Stck. | 130.83 | BTR2
MRFGW | 1108300170 | Modbus RTU / TCP Gateway, 24V DC, DIN-Schiene, Federzugklemmen | BTR Modbus RTU / Modbus TCP Gateway, mit Federzugklemmen Protokoll_Modbus RTU to Modbus TCP Uebertragungsrate_1200 bis 115200 Bit/s Betriebsspannung_24 V DC ± 10% (SELV) Stromaufnahme_50 mA (DC) Anzeige_LED gruen, rot, gelb Abmessungen B x H x T_35 x 69,3 x 60 mm Gewicht_95 g Betriebstemperaturbereich_-5 °C bis +55 °C Lagertemperaturbereich_-20 °C bis +70 °C Schutzart Gehaeuse / Klemmen_IP40 / IP20 VE= 1 Stk. | Stck. | 268.74 | BTR2
MRFSM3 | 1108411370 | Modbus RTU I/O-Modul, SmartMeter, 24V AC/DC, DIN-Schiene, Federzugklemmen | BTR Samrt Meter-Modul, mit Federzugklemmen Protokoll_Modbus RTU Adressbereich_00 bis F9 Busschnittstelle_RS485 (Zweidrahtbus) Uebertragungsrate_1200 bis 115200 Bit/s Betriebsspannung_24 V AC/DC ± 10% (SELV) Stromaufnahme_108 mA (AC) / 50 mA (DC) Einschaltdauer relativ_100 % Eingaenge__ 3 x analog Eingang / Spannung 230 V AC -20 bis +15 % Eingang / Spannungsbereich 184 V bis 265 V AC Eingang / Strom _0 A bis 16 A AC Anzeige_LED gruen, rot, gelb Abmessungen B x H x T_35 x 69,3 x 60 mm Gewicht_95g Betriebstemperaturbereich_-5 °C bis +55 °C Lagertemperaturbereich_-20 °C bis +70 °C Schutzart Gehaeuse / Klemmen_IP40 / IP20 VE= 1 Stk. | Stck. | 266.15 | BTR2
MRFTO4 | 1108301370 | Modbus RTU I/Os / MR-F-TO4 Modbus RTU | BTR Modbus RTU I/Os / MR-F-TO4 Modbus RTU | Stck. | 166.04 | BTR2
MRGW | 11083001 | Modbus RTU / Modbus TCP Gateway, DIN-Schiene | BTR Modbus RTU/TCP Gatway Ethernet-Schnittstelle Netzwerkanschluss 1 x Ethernet-Port (RJ-45 IEC 60603-7-51 (2010)) Geschwindigkeit 10/100 Mbits mit Auto-Negotiation Protokoll Modbus RTU over TCP (Transparentes Gateway), Modbus TCP/IP v1.0b, Telnet, HTTP 1.0 RS485-Schnittstelle Protokoll Modbus RTU v1.1b3 Uebertragungsrate 300 bis 115200 Bit/s Busabschlusswiderstand 120 Ohm abschaltbar Galvanische Trennung 1,5 kV Versorgung Betriebsspannung 24 V DC +/- 10 % (SELV) Stromaufnahme (max.) 50 mAVerlustleistung (max.) 1,3 W Anzeige Betrieb ?RDY?LED gruen LAN-Verbindung ?LINK 10/100? LED gruen (100 Mbit), LED gelb (10 Mbit) RS485-Bus ?TX? / ?RX?LED gruen Abmessungen (B x H x T) 35 x 69,3 x 60 mm Schutzart: IP20 VE= 1 Stk. | Stck. | 267.89 | BTR2
MRMULTIIO | 11084313 | Modbus RTU Multi I/O-Modul, 12xDI / 7xAI / 2xAO / 8xDO | BTR Modbus RTU Multi I/O-Modul, 12xDI / 7xAI / 2xAO / 8xDO 24V AC/DC | Stck. | 432.9 | BTR2
MRSI4 | 11083913 | Modbus RTU I/O-Modul, 4xS0, 24V AC/DC, DIN-Schiene | BTR I/O-Modul, 4 S0 Protokoll_Modbus RTU Adressbereich_00 bis 99 Busschnittstelle_RS485 (Zweidrahtbus) Uebertragungsrate_1200 bis 115200 Bit/s Betriebsspannungsbereich_20 V bis 28 V AC/DC (SELV) Stromaufnahme_170 mA (AC) / 65 mA (DC) Einschaltdauer relativ_100 % Eingaenge_4 x S0-Eingang, Klasse A Eingang / nach Norm_DIN EN 62053-31 Anzeige_LED gruen, rot, gelb Abmessungen B x H x T_35 x 69,3 x 60 mm Gewicht_83 g Betriebstemperaturbereich_-5 °C bis +55 °C Lagertemperaturbereich_-20 °C bis +70 °CSchutzart Gehaeuse / Klemmen_IP40 / IP20 VE= 1 Stk. | Stck. | 208.92 | BTR2
MRTO4 | 11083013 | Modbus RTU I/O-Modul, 4xTriac-Ausgang, 24V AC/DC, DIN-Schiene | BTR I/O-Modul, 4 TO Protokoll_Modbus RTU Adressbereich_00 bis 99 Busschnittstelle_RS485 (Zweidrahtbus) Uebertragungsrate_1200 bis 115200 Bit/s Betriebsspannung_24 V AC/DC ± 10% (SELV) Stromaufnahme_100 mA (AC) / 40 mA (DC) Einschaltdauer relativ_100% Ausgang / Kontakte_4 x Digitalausgang (Triac) Ausgang / Schaltspannung_24 V AC bis max. 250 V AC Ausgang / Dauerstrom_0,5 A / Ausgang Ausgang / Schaltstrom_0,8 A (kleiner 30 s) Ausgang / Einschaltstrom_10 A (kleiner 20 ms) Anzeige_LED gruen, rot, gelb Abmessungen B x H x T_35 x 69,3 x 60 mm Gewicht_95 g Betriebstemperaturbereich_-5 °C bis +55 °C Lagertemperaturbereich_-20 °C bis +70 °C Schutzart Gehaeuse / Klemmen IP40 / IP20 VE= 1 Stk. | Stck. | 164.6 | BTR2
MRX3DSL | 10019437 | Industrieller DSL- Router, 12....24VDC | Insys industrieller DSL- Router fuer Hutschienenmontage VDSL2 G.993.2 Profile: 8a, 8b, 8c, 8d, 12a, 12b, 17a. 30a, VDSL2 Vectoring G.993.5, ADSL G.992.1 Annex B G.992.3. Annex B, G.992.5 Annex B und J 5 LAN Ports 10/100 Mbit/s 2 digitale Eingaenge 1 Erweiterungs-Slot fuer MRcards Router mit NAT, VPN, Firewall 5 separate IP Netzwerke Benutzerrollen, variable Konfigurations-Profile icom SmartBox icom OS 3.4 DSL-FW Version 1.1.1_rel_vc Versorgungsspannung 12...24 VDC (+/-20%) zweiter Eingang fuer redundante Versorgung | Stck. | 982.77 | INS0
MRX3LAN | 10016582 | Industrieller LAN-Router | Insys Insys MRX3LAN Industrieller LAN-Router fuer Hutschienenmontage | Stck. | 779.98 | INS0
MRX3LTE | 10016583 | Industrieller LTE- Router, 12....24VDC | Insys industrieller LTE- Router fuer Hutschienenmontage Modularer LTE-Mobilfunk-Router, Mobilfunk (LTE/HSPA/UMTS/EDGE/GPRS), 5 Ethernet-Ports 2 Eingaenge 1 freier MRcard-Steckplatz Versorgungsspannung 12...24 VDC (+/-20%) | Stck. | 1030.8 | INS0
MSG11N | 101205 | Mehrtonsignalgeber 230VAC, Lautstaerke 100 dB(A), 10 Toene einstellbar | Mehrtonsignalgeber 230VAC, Lautstaerke 100 dB(A), 10 Toene einstellbar | Stck. | 142.1 | OPP4
MSG13N | 101208 | Mehrtonsignalgeber 24VDC, Lautstaerke 100 dB(A), 10 Toene einstellbar | Mehrtonsignalgeber 24VDC, Lautstaerke 100 dB(A), 10 Toene einstellbar einschl. DIN-Ton f. Brandmelde- und Sicherheitstechnik Schutzart: IP66 Abm.: 86 x 86 x64,5mm (BxHxT) | Stck. | 82.2 | OPP4
MSK25 | 720111310000000 | Messkopf mit Metall-Sinterfilter | S+S Service-Messkopf auswechselbarer Messkopf fuer AFTF25 Messsensoren nach dem Wechsel waere eine Rekalibriekation vor Ort sinnvoll, da sonst der Messfehler bei etwa 3-4% liegt | Stck. | 237.37 | SS00
MSNRC | MSNRC | Belimo Anbausatz fuer Centra Mischer DR/ZR bis NW32 | Belimo Montagesatz, Centra CENTRA, Serie DR + ZR bis max. DN32 (nicht DRK, ZRK, DRU und ZRU) | Stck. | 31.4 | BEL0
MSNRC1 | MSNRC1 | Belimo Anbausatz fuer Centra Mischer DRU bis NW25 | Belimo Anbausatz zu Centra-Mischer DRU bis NW25 | Stck. | 120 | BEL0
MSNRE | MSNRE | Belimo Anbausatz fuer ESBE ausser VRB/VRG | Belimo Montagesatz, Esbe, Termomix, Pommerening Universal alle ESBE, TERMOMIX, POMMERENING | Stck. | 16.1 | BEL0
MSNRE1 | MSNRE1 | Belimo Anbausatz fuer ESBE; Termomix, Dumserwerk | Belimo Montagesatz, Esbe, Termomix, Dumserwerk ESBE 3MG, F120...F165, 4HG TERMOMIX 3W D15S...D32S DUMSERWERKG | Stck. | 9.4 | BEL0
MSNRE6 | MSNRE6 | Belimo Montagesatz fuer ESBE-Mischventile VRG/VRB/VRH | Belimo Montagesatz fuer ESBE-Mischventile VRG/VRB/VRH | Stck. | 15.4 | BEL0
MSNRO1 | MSNRO1 | Belimo Anbausatz fuer Oventrop, Meibes, Wita | Belimo Anbausatz zu Oventrop, Meibes, Wita OVENTROP 3W, 4W, H MEIBES 3W, 4W, H WITA 3W, 4W, H | Stck. | 15.8 | BEL0
MT | 103471 | Analog-Basis-Transmitter fuer Pt1000 Fuehler auf 0-10V/4-20mA, 24V AC/DC | Oppermann Analog-Basis-Transmitter fuer Pt1000 Fuehler AP-Montage, IP65 24V AC/DC, 0-10V/4-20mA | Stck. | 68.2 | OPP6
MT5P | 103256 | Analog-Basis-Transmitter fuer Pt1000 Fuehler auf 0-10V/4-20mA, 24V AC/DC | Oppermann Analog-Basis-Transmitter MT-5P fuer Pt1000 Fuehler 5-Punkt-Kalibrierung AP-Montage, IP65 24V AC/DC, 0-10V/4-20mA | Stck. | 71.1 | OPP6
MTID30H | MTID30H | Kanalthermostat TW, 1-stufig, IE -30..+30°C, 200mm m. Schutzwendel | REGIN Kanalthermostat 1-stufig (TW) mit Schutzwendel L = 200mm Sollwertbereich: -30..+30°C Schaltdifferenz: ca. 1K Schaltspannung: 24...230V Schaltstrom: max. 15 (8) A | Stck. | 154.4 | RE01
MTIR30SH | MTIR30SH | Industrieraumthermostat TW, 1-stufig, IE -30..+30°C, Hyst. einstellbar, IP65 | REGIN I-Raumhermostat 1-stufig (TW) mit aussenligender Kapillarwendel, IP65 Sollwertbereich: -30..+30°C Schaltdifferenz: 2...15K einstellbar Schaltspannung: 24...230V Schaltstrom: max. 15 (8) A | Stck. | 125.5 | RE01
MTIR602 | MTIR602 | Industrieraumthermostat TR, 2-stufig, AE 0..60°C, IP65 | REGIN I-Raumhermostat 2-stufig (TR) mit aussenligender Kapillarwendel, IP65 Sollwertbereich: 0..60°C Schaltdifferenz: 1K (innerhalb der Stufe) Schaltdifferenz: 2..5K (zw. den Stufen) Schaltspannung: 24...230V Schaltstrom: max. 15 (8) A | Stck. | 173.9 | RE01
MTIS90SH | MTIS90SH | Anlegethermostat TW, 1-stufig, IE 20..90°C, Hyst. einstellbar | REGIN Anlegethermostat 1-stufig (TW) Sollwertbereich: 20..90°C Schaltdifferenz: 2...20K einstellbar Schaltspannung: 24...230V Schaltstrom: max. 15 (8) A | Stck. | 171.8 | RE01
MUCEASYPLUS | 500361 | Solvimus, Datenlogger | Datenlogger MUC.easy.plus leistungsfaehige Datenlogger mit 4 GB Speicher fuer Zaehlerdaten. Konfiguration erfolgt ueber den integrierten Webserver, automatische Bus-Scan Zaehlerschnittstellen: M-Bus, wM-Bus (OMS), RS485, 3x S0 Kommunikation via: Ethernet RJ45 (WAN) Montage auf DIN-Schiene TS35 Spannungsversorgung: 24V DC | Stck. | 853.5 | IC02
MVF461H1506 | MVF461H1506 | 2-Weg Regelventil, PN16 Flansch DN15, kvs0.6 f. Dampf | Siemens 2-Wege Regelventil fuer Heisswasser und Dampf inkl. Stellantrieb Spannung: 24V AC/DC Stellsignal: 0...10 V / 4...20 mA Nennweite: DN15 Druckstufe: PN16 kvs Wert: 0,6 m3/h Mediumtemp.: 1...+180°C Anschlussart: Flansch Werkstoff: Spaehroguss | Stck. | 1820 | SBT1
MVF461H1515 | MVF461H1515 | 2-Weg Regelventil, PN16 Flansch DN15, kvs1.5 f. Dampf | Siemens 2-Wege Regelventil fuer Heisswasser und Dampf inkl. Stellantrieb Spannung: 24V AC/DC Stellsignal: 0...10 V / 4...20 mA Nennweite: DN15 Druckstufe: PN16 kvs Wert: 1,5 m3/h Mediumtemp.: 1...+180°C Anschlussart: Flansch Werkstoff: Spaehroguss | Stck. | 1820 | SBT1
MVF461H205 | MVF461H205 | 2-Weg Regelventil, PN16 Flansch DN20, kvs5 f. Dampf | Siemens 2-Wege Regelventil fuer Heisswasser und Dampf inkl. Stellantrieb Spannung: 24V AC/DC Stellsignal: 0...10 V / 4...20 mA Nennweite: DN20 Druckstufe: PN16 kvs Wert: 5,0 m3/h Mediumtemp.: 1...+180°C Anschlussart: Flansch Werkstoff: Spaehroguss | Stck. | 2200 | SBT1
MVF461H258 | MVF461H258 | 2-Weg Regelventil, PN16 Flansch DN25, kvs8 f. Dampf | Siemens 2-Wege Regelventil fuer Heisswasser und Dampf inkl. Stellantrieb Spannung: 24V AC/DC Stellsignal: 0...10 V / 4...20 mA Nennweite: DN25 Druckstufe: PN16 kvs Wert: 8,0 m3/h Mediumtemp.: 1...+180°C Anschlussart: Flansch Werkstoff: Spaehroguss | Stck. | 2680 | SBT1
MVF461H3212 | MVF461H3212 | 2-Weg Regelventil, PN16 Flansch DN32, kvs12 f. Dampf | Siemens 2-Wege Regelventil fuer Heisswasser und Dampf inkl. Stellantrieb Spannung: 24V AC/DC Stellsignal: 0...10 V / 4...20 mA Nennweite: DN32 Druckstufe: PN16 kvs Wert: 12,0 m3/h Mediumtemp.: 1...+180°C Anschlussart: Flansch Werkstoff: Spaehroguss | Stck. | 3220 | SBT1
MVF461H4020 | MVF461H4020 | 2-Weg Regelventil, PN16 Flansch DN40, kvs20 f. Dampf | Siemens 2-Wege Regelventil fuer Heisswasser und Dampf inkl. Stellantrieb Spannung: 24V AC/DC Stellsignal: 0...10 V / 4...20 mA Nennweite: DN40 Druckstufe: PN16 kvs Wert: 20,0 m3/h Mediumtemp.: 1...+180°C Anschlussart: Flansch Werkstoff: Spaehroguss | Stck. | 3830 | SBT1
MVF461H5030 | MVF461H5030 | 2-Weg Regelventil, PN16 Flansch DN50, kvs30 f. Dampf | Siemens 2-Wege Regelventil fuer Heisswasser und Dampf inkl. Stellantrieb mit Notstellfunktion (NC) Spannung: 24V AC/DC Stellsignal: 0...10 V / 4...20 mA Nennweite: DN50 Druckstufe: PN16 kvs Wert: 30,0 m3/h Mediumtemp.: 1...+180°C Anschlussart: Flansch Werkstoff: Spaehroguss | Stck. | 4420 | SBT1
MVL6611504 | MVL6611504 | Heissgasventil DN15, kvs=0,4 inkl. Magnetantrieb 24VAC/DC, 0...10V | Siemens Kaeltemittel Regelventil inkl. Magnetantrieb 24V AC/DC, 0...10V Nennweite: DN15 Druckstufe: PN45 kvs Wert: 0,4 m3/h Mediumtemp.: -25...+550°C Anschlussart: Innenloetanschluss Werkstoff: CrNi Stahl Spannung: 24V AC/DC Stellsignal: 0...10V Stellzeit: < 1 sek. Hubaufloesung: 1:1000 Schutzart: IP65 | Stck. | 1600 | SBT1
MVL6611510 | MVL6611510 | Heissgasventil DN15, kvs=1,0 inkl. Magnetantrieb 24VAC/DC, 0...10V | Siemens Kaeltemittel Regelventil inkl. Magnetantrieb 24V AC/DC, 0...10V Nennweite: DN15 Druckstufe: PN45 kvs Wert: 1,0 m3/h Mediumtemp.: -25...+550°C Anschlussart: Innenloetanschluss Werkstoff: CrNi Stahl Spannung: 24V AC/DC Stellsignal: 0...10V Stellzeit: < 1 sek. Hubaufloesung: 1:1000 Schutzart: IP65 | Stck. | 1680 | SBT1
MVL6612025 | MVL6612025 | Heissgasventil DN20, kvs=2,5 inkl. Magnetantrieb 24VAC/DC, 0...10V | Siemens Kaeltemittel Regelventil inkl. Magnetantrieb 24V AC/DC, 0...10V Nennweite: DN20 Druckstufe: PN45 kvs Wert: 2,5 m3/h Mediumtemp.: -25...+550°C Anschlussart: Innenloetanschluss Werkstoff: CrNi Stahl Spannung: 24V AC/DC Stellsignal: 0...10V Stellzeit: < 1 sek. Hubaufloesung: 1:1000 Schutzart: IP65 | Stck. | 1860 | SBT1
MVL6612563 | MVL6612563 | Heissgasventil DN25, kvs=6,3 inkl. Magnetantrieb 24VAC/DC, 0...10V | Siemens Kaeltemittel Regelventil inkl. Magnetantrieb 24V AC/DC, 0...10V Nennweite: DN25 Druckstufe: PN45 kvs Wert: 6,3 m3/h Mediumtemp.: -25...+550°C Anschlussart: Innenloetanschluss Werkstoff: CrNi Stahl Spannung: 24V AC/DC Stellsignal: 0...10V Stellzeit: < 1 sek. Hubaufloesung: 1:1000 Schutzart: IP65 | Stck. | 2260 | SBT1
MWF+400NI1TK5 | 641425 | Kanal-/Mittelwertfuehler, 0,4 mtr. Kapillar, Ni1000/TK5000 | Thermokon Mittelwertfuehler mit vollaktiver biegsamer Rute Sensor: Ni1000/Tk5000 Rutenlaenge: 400 mm Messbereich: -50°C...+80°C Anschlusskopf: PA6 Schutzart: IP65 inkl. Montageflansch und Montagewinkel | Stck. | 84.1 | TH13
MWF+400NTC10K | 641449 | Kanal-/Mittelwertfuehler, 0,4 mtr. Kapillar, NTC10K | Thermokon Mittelwertfuehler mit vollaktiver biegsamer Rute Sensor: NTC10K Rutenlaenge: 400 mm Messbereich: -50°C...+80°C Anschlusskopf: PA6 Schutzart: IP65 inkl. Montageflansch und Montagewinkel | Stck. | 82 | TH13
MWF+6000NTC10K | 670135 | Kanal-/Mittelwertfuehler, 6,0 mtr. Kapillar, NTC10K | Thermokon Mittelwertfuehler mit vollaktiver biegsamer Rute Sensor: NTC10K Rutenlaenge: 6000 mm Messbereich: -50°C...+80°C Anschlusskopf: PA6 Schutzart: IP65 inkl. Montageflansch und Montagewinkel | Stck. | 154.8 | TH13
MWF+TRA6000 | 620505 | Kanal-/Mittelwertfuehler, 6,0 mtr. Kapillar, 4...20mA; 24VDC | Thermokon Mittelwertfuehler mit vollaktiver biegsamer Rute Signalausgang: 4...20mA Rutenlaenge: 6000 mm Messbereich: -50°C...+80°C Anschlusskopf: PA6 Schutzart: IP65 inkl. Montageflansch und Montagewinkel | Stck. | 174.3 | TH13
MWF1 I 3.0 | MWF1I30 | Mittelwert-Temperaturfuehler, 4-20mA, IP65, L=3000mm | Mittelwerttemperaturfuehler mit aktiven Ausgang 4-20mA, L= 3000 mm Rutenfuehler mit vollaktiver, biegsamer Fuehlerrute. Fuehlerrute mit Schutzrohr aus Kupfer ueberzogen mit Kunststoff-Schrumpfschlauch. Der Fuehler dient zur Erfassung der Mittelwert-Temperatur in gasfoermigen Medien, z.B. in Lueftungs- und Klimakanaelen als Luftkanaltemperaturfuehler, ueber den gesamten Querschnitt oder auf einer definierten Laenge, Trapezfoermig verlegt, erfasst er gleichmaessig die anliegende Temperatur ueber den kompletten Kanalquerschnitt. mit unverlierbarem Drehdeckel. 8 Deckelpositionen frei waehlbar. 4 Messbereiche: -50..50°C, 0..50°C, 0..100°C 0..150°C Ausgangssignal linear durch Mikroprozessortechnik. Versorgungsspannung: 24 V DC. Eintauchtiefe: 3000mm Kunststoffgehaeuse dunkelgrau/hellblau. Schutzart: IP 65 (inkl. Dichtring). Zugentlastung M 16. Zulaessige Umgebungstemperatur: -25 °C bis +70 °C. Isolationswiderstand: => 100 MOhm, 20°C, 500 V DC. Fabrikat: msr one, by msr bayern gmbh Typ: MWF1 I 3.0 | Stck. | 336 | MS10
MWF1 I 6.0 | MWF1I60 | Mittelwert-Temperaturfuehler, 4-20mA, IP65, L=6000mm | Mittelwerttemperaturfuehler mit aktiven Ausgang 4-20mA, L= 6000 mm Rutenfuehler mit vollaktiver, biegsamer Fuehlerrute. Fuehlerrute mit Schutzrohr aus Kupfer ueberzogen mit Kunststoff-Schrumpfschlauch. Der Fuehler dient zur Erfassung der Mittelwert-Temperatur in gasfoermigen Medien, z.B. in Lueftungs- und Klimakanaelen als Luftkanaltemperaturfuehler, ueber den gesamten Querschnitt oder auf einer definierten Laenge, Trapezfoermig verlegt, erfasst er gleichmaessig die anliegende Temperatur ueber den kompletten Kanalquerschnitt. mit unverlierbarem Drehdeckel. 8 Deckelpositionen frei waehlbar. 4 Messbereiche: -50..50°C, 0..50°C, 0..100°C 0..150°C Ausgangssignal linear durch Mikroprozessortechnik. Versorgungsspannung: 24 V DC. Eintauchtiefe: 6000mm Kunststoffgehaeuse dunkelgrau/hellblau. Schutzart: IP 65 (inkl. Dichtring). Zugentlastung M 16. Zulaessige Umgebungstemperatur: -25 °C bis +70 °C. Isolationswiderstand: => 100 MOhm, 20°C, 500 V DC. Fabrikat: msr one, by msr bayern gmbh Typ: MWF1 I 6.0 | Stck. | 401 | MS10
MWF1 LG-Ni 0.4 | MWF1LGNI1K0.4 | Mittelwert-Temperaturfuehler, passiv LG-Ni1000, IP65, L=400mm | Mittelwerttemperaturfuehler mit passiven Ausgang Rutenfuehler mit vollaktiver, biegsamer Fuehlerrute. Fuehlerrute mit Schutzrohr aus Kupfer ueberzogen mit Kunststoff-Schrumpfschlauch. Der Fuehler dient zur Erfassung der Mittelwert-Temperatur in gasfoermigen Medien, z.B. in Lueftungs- und Klimakanaelen als Luftkanaltemperaturfuehler, ueber den gesamten Querschnitt oder auf einer definierten Laenge, Trapezfoermig verlegt, erfasst er gleichmaessig die anliegende Temperatur ueber den kompletten Kanalquerschnitt. mit unverlierbarem Drehdeckel. 8 Deckelpositionen frei waehlbar. Sensor: LG-Ni1000 Messbereich: -50 bis 80°C. Toleranz: +/- 0,4 K bei 0°C. Fuehlerdurchmesser ca. 6 mm (Kupferrohr). Eintauchtiefe: 400mm Kunststoffgehaeuse dunkelgrau/hellblau. Schutzart: IP 65 (inkl. Dichtring). Zugentlastung M 16. Zulaessige Umgebungstemperatur: -25 °C bis +85 °C. Isolationswiderstand: => 100 MOhm, 20°C, 500 V DC. Inkl. Montageflansch MF1-08 Fabrikat: msr one, by msr bayern gmbh Typ: MWF1 LG-Ni1000 0.4 | Stck. | 76 | MS10
MWF1 LG-Ni 3.0 | MWF1LGNI1K3.0 | Mittelwert-Temperaturfuehler, passiv LG-Ni1000, IP65, L=3000mm | Mittelwerttemperaturfuehler mit passiven Ausgang Rutenfuehler mit vollaktiver, biegsamer Fuehlerrute. Fuehlerrute mit Schutzrohr aus Kupfer ueberzogen mit Kunststoff-Schrumpfschlauch. Der Fuehler dient zur Erfassung der Mittelwert-Temperatur in gasfoermigen Medien, z.B. in Lueftungs- und Klimakanaelen als Luftkanaltemperaturfuehler, ueber den gesamten Querschnitt oder auf einer definierten Laenge, Trapezfoermig verlegt, erfasst er gleichmaessig die anliegende Temperatur ueber den kompletten Kanalquerschnitt. mit unverlierbarem Drehdeckel. 8 Deckelpositionen frei waehlbar. Sensor: LG-Ni1000 Messbereich: -50 bis 80°C. Toleranz: +/- 0,4 K bei 0°C. Fuehlerdurchmesser ca. 6 mm (Kupferrohr). Eintauchtiefe: 3000mm Kunststoffgehaeuse dunkelgrau/hellblau. Schutzart: IP 65 (inkl. Dichtring). Zugentlastung M 16. Schnellverdrahtung durch freistehende Kabelenden mit 2 beiliegenden Klappwagos Zulaessige Umgebungstemperatur: -25 °C bis +85 °C. Isolationswiderstand: => 100 MOhm, 20°C, 500 V DC. Fabrikat: msr one, by msr bayern gmbh Typ: MWF1 LG-Ni1000 3.0 | Stck. | 226 | MS10
MWF1 LG-Ni 6.0 | MWF1LGNI1K6.0 | Mittelwert-Temperaturfuehler, passiv LG-Ni1000, IP65, L=6000mm | Mittelwerttemperaturfuehler mit passiven Ausgang Rutenfuehler mit vollaktiver, biegsamer Fuehlerrute. Fuehlerrute mit Schutzrohr aus Kupfer ueberzogen mit Kunststoff-Schrumpfschlauch. Der Fuehler dient zur Erfassung der Mittelwert-Temperatur in gasfoermigen Medien, z.B. in Lueftungs- und Klimakanaelen als Luftkanaltemperaturfuehler, ueber den gesamten Querschnitt oder auf einer definierten Laenge, Trapezfoermig verlegt, erfasst er gleichmaessig die anliegende Temperatur ueber den kompletten Kanalquerschnitt. mit unverlierbarem Drehdeckel. 8 Deckelpositionen frei waehlbar. Sensor: LG-Ni1000 Messbereich: -50 bis 80°C. Toleranz: +/- 0,4 K bei 0°C. Fuehlerdurchmesser ca. 6 mm (Kupferrohr). Eintauchtiefe: 6000mm Kunststoffgehaeuse dunkelgrau/hellblau. Schutzart: IP 65 (inkl. Dichtring). Zugentlastung M 16. Schnellverdrahtung durch freistehende Kabelenden mit 2 beiliegenden Klappwagos Zulaessige Umgebungstemperatur: -25 °C bis +85 °C. Isolationswiderstand: => 100 MOhm, 20°C, 500 V DC. Fabrikat: msr one, by msr bayern gmbh Typ: MWF1 LG-Ni1000 6.0 | Stck. | 266 | MS10
MWF1 Ni1000 0.4 | MWF1NI1K0.4 | Mittelwert-Temperaturfuehler, passiv Ni1000, IP65, L=400mm | Mittelwerttemperaturfuehler mit passiven Ausgang Rutenfuehler mit vollaktiver, biegsamer Fuehlerrute. Fuehlerrute mit Schutzrohr aus Kupfer ueberzogen mit Kunststoff-Schrumpfschlauch. Der Fuehler dient zur Erfassung der Mittelwert-Temperatur in gasfoermigen Medien, z.B. in Lueftungs- und Klimakanaelen als Luftkanaltemperaturfuehler, ueber den gesamten Querschnitt oder auf einer definierten Laenge, Trapezfoermig verlegt, erfasst er gleichmaessig die anliegende Temperatur ueber den kompletten Kanalquerschnitt. mit unverlierbarem Drehdeckel. 8 Deckelpositionen frei waehlbar. Sensor: Ni1000 DIN Kl. B Messbereich: -50 bis 80°C. Toleranz: +/- 0,4 K bei 0°C. Fuehlerdurchmesser ca. 6 mm (Kupferrohr). Eintauchtiefe: 400mm Kunststoffgehaeuse dunkelgrau/hellblau. Schutzart: IP 65 (inkl. Dichtring). Zugentlastung M 16. Zulaessige Umgebungstemperatur: -25 °C bis +85 °C. Isolationswiderstand: => 100 MOhm, 20°C, 500 V DC. Inkl. Montageflansch MF1-08 Fabrikat: msr one, by msr bayern gmbh Typ: MWF1 Ni1000 0.4 | Stck. | 76 | MS10
MWF1 NTC1.8 0.4 | MWF1NTC1.8K0.4 | Mittelwert-Temperaturfuehler, passiv NTC1.8k, IP65, L=400mm | Mittelwerttemperaturfuehler mit passiven Ausgang Rutenfuehler mit vollaktiver, biegsamer Fuehlerrute. Fuehlerrute mit Schutzrohr aus Kupfer ueberzogen mit Kunststoff-Schrumpfschlauch. Der Fuehler dient zur Erfassung der Mittelwert-Temperatur in gasfoermigen Medien, z.B. in Lueftungs- und Klimakanaelen als Luftkanaltemperaturfuehler, ueber den gesamten Querschnitt oder auf einer definierten Laenge, Trapezfoermig verlegt, erfasst er gleichmaessig die anliegende Temperatur ueber den kompletten Kanalquerschnitt. mit unverlierbarem Drehdeckel. 8 Deckelpositionen frei waehlbar. Sensor: NTC1.8k Messbereich: -50 bis 80°C. Toleranz: +/- 0,4 K bei 0°C. Fuehlerdurchmesser ca. 6 mm (Kupferrohr). Eintauchtiefe: 400mm Kunststoffgehaeuse dunkelgrau/hellblau. Schutzart: IP 65 (inkl. Dichtring). Zugentlastung M 16. Zulaessige Umgebungstemperatur: -25 °C bis +85 °C. Isolationswiderstand: => 100 MOhm, 20°C, 500 V DC. inkl. Montageflansch MF1-08 Fabrikat: msr one, by msr bayern gmbh Typ: MWF1 NTC1.8k 0.4 | Stck. | 76 | MS10
MWF1 NTC10K 0.4 | MWF1NTC10K0.4 | Mittelwert-Temperaturfuehler, passiv NTC10k, IP65, L=400mm | Mittelwerttemperaturfuehler mit passiven Ausgang Rutenfuehler mit vollaktiver, biegsamer Fuehlerrute. Fuehlerrute mit Schutzrohr aus Kupfer ueberzogen mit Kunststoff-Schrumpfschlauch. Der Fuehler dient zur Erfassung der Mittelwert-Temperatur in gasfoermigen Medien, z.B. in Lueftungs- und Klimakanaelen als Luftkanaltemperaturfuehler, ueber den gesamten Querschnitt oder auf einer definierten Laenge, Trapezfoermig verlegt, erfasst er gleichmaessig die anliegende Temperatur ueber den kompletten Kanalquerschnitt. mit unverlierbarem Drehdeckel. 8 Deckelpositionen frei waehlbar. Sensor: NTC10k Messbereich: -50 bis 80°C. Toleranz: +/- 0,4 K bei 0°C. Fuehlerdurchmesser ca. 6 mm (Kupferrohr). Eintauchtiefe: 400mm Kunststoffgehaeuse dunkelgrau/hellblau. Schutzart: IP 65 (inkl. Dichtring). Zugentlastung M 16. Zulaessige Umgebungstemperatur: -25 °C bis +85 °C. Isolationswiderstand: => 100 MOhm, 20°C, 500 V DC. inkl. Montageflansch MF1-08 Fabrikat: msr one, by msr bayern gmbh Typ: MWF1 NTC10k 0.4 | Stck. | 76 | MS10
MWF1 NTC10k 3.0 | MWF1NTC10K3.0 | Mittelwert-Temperaturfuehler, passiv NTC10k, IP65, L=3000mm | Mittelwerttemperaturfuehler mit passiven Ausgang Rutenfuehler mit vollaktiver, biegsamer Fuehlerrute. Fuehlerrute mit Schutzrohr aus Kupfer ueberzogen mit Kunststoff-Schrumpfschlauch. Der Fuehler dient zur Erfassung der Mittelwert-Temperatur in gasfoermigen Medien, z.B. in Lueftungs- und Klimakanaelen als Luftkanaltemperaturfuehler, ueber den gesamten Querschnitt oder auf einer definierten Laenge, Trapezfoermig verlegt, erfasst er gleichmaessig die anliegende Temperatur ueber den kompletten Kanalquerschnitt. mit unverlierbarem Drehdeckel. 8 Deckelpositionen frei waehlbar. Sensor: NTC10k Messbereich: -50 bis 80°C. Toleranz: +/- 0,2 K bei 0°C. Fuehlerdurchmesser ca. 6 mm (Kupferrohr). Eintauchtiefe: 3000mm Kunststoffgehaeuse dunkelgrau/hellblau. Schutzart: IP 65 (inkl. Dichtring). Zugentlastung M 16. Schnellverdrahtung durch freistehende Kabelenden mit 2 beiliegenden Klappwagos Zulaessige Umgebungstemperatur: -25 °C bis +85 °C. Isolationswiderstand: => 100 MOhm, 20°C, 500 V DC. Fabrikat: msr one, by msr bayern gmbh Typ: MWF1 NTC10k 3.0 | Stck. | 226 | MS10
MWF1 NTC10k 6.0 | MWF1 NTC10k 6.0 | Mittelwert-Temperaturfuehler, passiv NTC10k, IP65, L=6000mm | Mittelwerttemperaturfuehler mit passiven Ausgang Rutenfuehler mit vollaktiver, biegsamer Fuehlerrute. Fuehlerrute mit Schutzrohr aus Kupfer ueberzogen mit Kunststoff-Schrumpfschlauch. Der Fuehler dient zur Erfassung der Mittelwert-Temperatur in gasfoermigen Medien, z.B. in Lueftungs- und Klimakanaelen als Luftkanaltemperaturfuehler, ueber den gesamten Querschnitt oder auf einer definierten Laenge, Trapezfoermig verlegt, erfasst er gleichmaessig die anliegende Temperatur ueber den kompletten Kanalquerschnitt. mit unverlierbarem Drehdeckel. 8 Deckelpositionen frei waehlbar. Sensor: NTC10k Messbereich: -50 bis 80°C. Toleranz: +/- 0,2 K bei 0°C. Fuehlerdurchmesser ca. 6 mm (Kupferrohr). Eintauchtiefe: 6000mm Kunststoffgehaeuse dunkelgrau/hellblau. Schutzart: IP 65 (inkl. Dichtring). Zugentlastung M 16. Schnellverdrahtung durch freistehende Kabelenden mit 2 beiliegenden Klappwagos Zulaessige Umgebungstemperatur: -25 °C bis +85 °C. Isolationswiderstand: => 100 MOhm, 20°C, 500 V DC. Fabrikat: msr one, by msr bayern gmbh Typ: MWF1 NTC10k 6.0 | Stck. | 266 | MS10
MWF1 NTC20K 0.4 | MWF1NTC20K0.4 | Mittelwert-Temperaturfuehler, passiv NTC20k, IP65, L=400mm | Mittelwerttemperaturfuehler mit passiven Ausgang Rutenfuehler mit vollaktiver, biegsamer Fuehlerrute. Fuehlerrute mit Schutzrohr aus Kupfer ueberzogen mit Kunststoff-Schrumpfschlauch. Der Fuehler dient zur Erfassung der Mittelwert-Temperatur in gasfoermigen Medien, z.B. in Lueftungs- und Klimakanaelen als Luftkanaltemperaturfuehler, ueber den gesamten Querschnitt oder auf einer definierten Laenge, Trapezfoermig verlegt, erfasst er gleichmaessig die anliegende Temperatur ueber den kompletten Kanalquerschnitt. mit unverlierbarem Drehdeckel. 8 Deckelpositionen frei waehlbar. Sensor: NTC20k Messbereich: -50 bis 80°C. Toleranz: +/- 0,4 K bei 0°C. Fuehlerdurchmesser ca. 6 mm (Kupferrohr). Eintauchtiefe: 400mm Kunststoffgehaeuse dunkelgrau/hellblau. Schutzart: IP 65 (inkl. Dichtring). Zugentlastung M 16. Zulaessige Umgebungstemperatur: -25 °C bis +85 °C. Isolationswiderstand: => 100 MOhm, 20°C, 500 V DC. inkl. Montageflansch MF1-08 Fabrikat: msr one, by msr bayern gmbh Typ: MWF1 NTC20k 0.4 | Stck. | 76 | MS10
MWF1 Pt100 0.4 | MWF1PT100.4 | Mittelwert-Temperaturfuehler, passiv Pt100, IP65, L=400mm | Mittelwerttemperaturfuehler mit passiven Ausgang Rutenfuehler mit vollaktiver, biegsamer Fuehlerrute. Fuehlerrute mit Schutzrohr aus Kupfer ueberzogen mit Kunststoff-Schrumpfschlauch. Der Fuehler dient zur Erfassung der Mittelwert-Temperatur in gasfoermigen Medien, z.B. in Lueftungs- und Klimakanaelen als Luftkanaltemperaturfuehler, ueber den gesamten Querschnitt oder auf einer definierten Laenge, Trapezfoermig verlegt, erfasst er gleichmaessig die anliegende Temperatur ueber den kompletten Kanalquerschnitt. mit unverlierbarem Drehdeckel. 8 Deckelpositionen frei waehlbar. Sensor: Pt100 DIN Kl. B Messbereich: -50 bis 80°C. Toleranz: +/- 0,4 K bei 0°C. Fuehlerdurchmesser ca. 6 mm (Kupferrohr). Eintauchtiefe: 400mm Kunststoffgehaeuse dunkelgrau/hellblau. Schutzart: IP 65 (inkl. Dichtring). Zugentlastung M 16. Zulaessige Umgebungstemperatur: -25 °C bis +85 °C. Isolationswiderstand: => 100 MOhm, 20°C, 500 V DC. Fabrikat: msr one, by msr bayern gmbh Typ: MWF1 Pt100 0.4 | Stck. | 169 | MS10
MWF1 Pt1000 0.4 | MWF1PT1K0.4 | Mittelwert-Temperaturfuehler, passiv Pt1000, IP65, L=400mm | Mittelwerttemperaturfuehler mit passiven Ausgang Rutenfuehler mit vollaktiver, biegsamer Fuehlerrute. Fuehlerrute mit Schutzrohr aus Kupfer ueberzogen mit Kunststoff-Schrumpfschlauch. Der Fuehler dient zur Erfassung der Mittelwert-Temperatur in gasfoermigen Medien, z.B. in Lueftungs- und Klimakanaelen als Luftkanaltemperaturfuehler, ueber den gesamten Querschnitt oder auf einer definierten Laenge, Trapezfoermig verlegt, erfasst er gleichmaessig die anliegende Temperatur ueber den kompletten Kanalquerschnitt. mit unverlierbarem Drehdeckel. 8 Deckelpositionen frei waehlbar. Sensor: Pt1000 DIN Kl. B Messbereich: -50 bis 80°C. Toleranz: +/- 0,4 K bei 0°C. Fuehlerdurchmesser ca. 8 mm (Kupferrohr). Eintauchtiefe: 400mm Kunststoffgehaeuse dunkelgrau/hellblau. Schutzart: IP 65 (inkl. Dichtring). Zugentlastung M 16. Zulaessige Umgebungstemperatur: -25 °C bis +85 °C. Isolationswiderstand: => 100 MOhm, 20°C, 500 V DC. inkl. Montageflansch MF1-08 Fabrikat: msr one, by msr bayern gmbh Typ: MWF1 Pt1000 0.4 | Stck. | 76 | MS10
MWF1 Pt1000 3.0 | MWF1PT1K3.0 | Mittelwert-Temperaturfuehler, passiv Pt1000, IP65, L=3000mm | Mittelwerttemperaturfuehler mit passiven Ausgang Rutenfuehler mit vollaktiver, biegsamer Fuehlerrute. Fuehlerrute mit Schutzrohr aus Kupfer ueberzogen mit Kunststoff-Schrumpfschlauch. Der Fuehler dient zur Erfassung der Mittelwert-Temperatur in gasfoermigen Medien, z.B. in Lueftungs- und Klimakanaelen als Luftkanaltemperaturfuehler, ueber den gesamten Querschnitt oder auf einer definierten Laenge, Trapezfoermig verlegt, erfasst er gleichmaessig die anliegende Temperatur ueber den kompletten Kanalquerschnitt. mit unverlierbarem Drehdeckel. 8 Deckelpositionen frei waehlbar. Sensor: Pt1000 DIN Kl. B Messbereich: -50 bis 80°C. Toleranz: +/- 0,4 K bei 0°C. Fuehlerdurchmesser ca. 6 mm (Kupferrohr). Eintauchtiefe: 3000mm Kunststoffgehaeuse dunkelgrau/hellblau. Schutzart: IP 65 (inkl. Dichtring). Zugentlastung M 16. Schnellverdrahtung durch freistehende Kabelenden mit 2 beiliegenden Klappwagos Zulaessige Umgebungstemperatur: -25 °C bis +85 °C. Isolationswiderstand: => 100 MOhm, 20°C, 500 V DC. Fabrikat: msr one, by msr bayern gmbh Typ: MWF1 Pt1000 3.0 | Stck. | 226 | MS10
MWF1 Pt1000 6.0 | MWF1PT1K6.0 | Mittelwert-Temperaturfuehler, passiv Pt1000, IP65, L=6000mm | Mittelwerttemperaturfuehler mit passiven Ausgang Rutenfuehler mit vollaktiver, biegsamer Fuehlerrute. Fuehlerrute mit Schutzrohr aus Kupfer ueberzogen mit Kunststoff-Schrumpfschlauch. Der Fuehler dient zur Erfassung der Mittelwert-Temperatur in gasfoermigen Medien, z.B. in Lueftungs- und Klimakanaelen als Luftkanaltemperaturfuehler, ueber den gesamten Querschnitt oder auf einer definierten Laenge, Trapezfoermig verlegt, erfasst er gleichmaessig die anliegende Temperatur ueber den kompletten Kanalquerschnitt. mit unverlierbarem Drehdeckel. 8 Deckelpositionen frei waehlbar. Sensor: Pt1000 DIN Kl. B Messbereich: -50 bis 80°C. Toleranz: +/- 0,4 K bei 0°C. Fuehlerdurchmesser ca. 6 mm (Kupferrohr). Eintauchtiefe: 6000mm Kunststoffgehaeuse dunkelgrau/hellblau. Schutzart: IP 65 (inkl. Dichtring). Zugentlastung M 16. Schnellverdrahtung durch freistehende Kabelenden mit 2 beiliegenden Klappwagos Zulaessige Umgebungstemperatur: -25 °C bis +85 °C. Isolationswiderstand: => 100 MOhm, 20°C, 500 V DC. Fabrikat: msr one, by msr bayern gmbh Typ: MWF1 Pt1000 6.0 | Stck. | 266 | MS10
MWF1 U 0.4 | MWF1U04 | Mittelwert-Temperaturfuehler, 0-10V, IP65, L=400mm | Mittelwerttemperaturfuehler mit aktiven Ausgang 0-10 V, L= 400 mm Rutenfuehler mit vollaktiver, biegsamer Fuehlerrute. Fuehlerrute mit Schutzrohr aus Kupfer ueberzogen mit Kunststoff-Schrumpfschlauch. Der Fuehler dient zur Erfassung der Mittelwert-Temperatur in gasfoermigen Medien, z.B. in Lueftungs- und Klimakanaelen als Luftkanaltemperaturfuehler, ueber den gesamten Querschnitt oder auf einer definierten Laenge, Trapezfoermig verlegt, erfasst er gleichmaessig die anliegende Temperatur ueber den kompletten Kanalquerschnitt. mit unverlierbarem Drehdeckel. 8 Deckelpositionen frei waehlbar. 4 Messbereiche: -50..50°C, 0..50°C, 0..100°C 0..150°C Ausgangssignal linear durch Mikroprozessortechnik. Versorgungsspannung: 24 V AC/DC. Eintauchtiefe: 400mm Kunststoffgehaeuse dunkelgrau/hellblau. Schutzart: IP 65 (inkl. Dichtring). Zugentlastung M 16. Zulaessige Umgebungstemperatur: -25 °C bis +70 °C. Isolationswiderstand: => 100 MOhm, 20°C, 500 V DC. Fabrikat: msr one, by msr bayern gmbh Typ: MWF1 U 0.4 | Stck. | 301 | MS10
MWF1 U 3.0 | MWF1U30 | Mittelwert-Temperaturfuehler, 0-10V, IP65, L=3000mm | Mittelwerttemperaturfuehler mit aktiven Ausgang 0-10 V, L= 3000 mm Rutenfuehler mit vollaktiver, biegsamer Fuehlerrute. Fuehlerrute mit Schutzrohr aus Kupfer ueberzogen mit Kunststoff-Schrumpfschlauch. Der Fuehler dient zur Erfassung der Mittelwert-Temperatur in gasfoermigen Medien, z.B. in Lueftungs- und Klimakanaelen als Luftkanaltemperaturfuehler, ueber den gesamten Querschnitt oder auf einer definierten Laenge, Trapezfoermig verlegt, erfasst er gleichmaessig die anliegende Temperatur ueber den kompletten Kanalquerschnitt. mit unverlierbarem Drehdeckel. 8 Deckelpositionen frei waehlbar. 4 Messbereiche: -50..50°C, 0..50°C, 0..100°C 0..150°C Ausgangssignal linear durch Mikroprozessortechnik. Versorgungsspannung: 24 V AC/DC. Eintauchtiefe: 3000mm Kunststoffgehaeuse dunkelgrau/hellblau. Schutzart: IP 65 (inkl. Dichtring). Zugentlastung M 16. Zulaessige Umgebungstemperatur: -25 °C bis +70 °C. Isolationswiderstand: => 100 MOhm, 20°C, 500 V DC. Fabrikat: msr one, by msr bayern gmbh Typ: MWF1 U 3.0 | Stck. | 386 | MS10
MWF1 U 6.0 | MWF1U60 | Mittelwert-Temperaturfuehler, 0-10V, IP65, L=6000mm | Mittelwerttemperaturfuehler mit aktiven Ausgang 0-10 V, L= 3000 mm Rutenfuehler mit vollaktiver, biegsamer Fuehlerrute. Fuehlerrute mit Schutzrohr aus Kupfer ueberzogen mit Kunststoff-Schrumpfschlauch. Der Fuehler dient zur Erfassung der Mittelwert-Temperatur in gasfoermigen Medien, z.B. in Lueftungs- und Klimakanaelen als Luftkanaltemperaturfuehler, ueber den gesamten Querschnitt oder auf einer definierten Laenge, Trapezfoermig verlegt, erfasst er gleichmaessig die anliegende Temperatur ueber den kompletten Kanalquerschnitt. mit unverlierbarem Drehdeckel. 8 Deckelpositionen frei waehlbar. 4 Messbereiche: -50..50°C, 0..50°C, 0..100°C 0..150°C Ausgangssignal linear durch Mikroprozessortechnik. Versorgungsspannung: 24 V AC/DC. Eintauchtiefe: 6000mm Kunststoffgehaeuse dunkelgrau/hellblau. Schutzart: IP 65 (inkl. Dichtring). Zugentlastung M 16. Zulaessige Umgebungstemperatur: -25 °C bis +70 °C. Isolationswiderstand: => 100 MOhm, 20°C, 500 V DC. Fabrikat: msr one, by msr bayern gmbh Typ: MWF1 U 6.0 | Stck. | 406 | MS10
MWF6 LG-Ni 0.4 | MWF6LGNI1K0.4 | Mittelwert-Temperaturfuehler, passiv LG-Ni1000, IP65, L=400mm | Mittelwerttemperaturfuehler mit passiven Ausgang Rutenfuehler mit vollaktiver, biegsamer Fuehlerrute. Fuehlerrute mit Schutzrohr aus Kupfer ueberzogen mit Kunststoff-Schrumpfschlauch. Der Fuehler dient zur Erfassung der Mittelwert-Temperatur in gasfoermigen Medien, z.B. in Lueftungs- und Klimakanaelen als Luftkanaltemperaturfuehler, ueber den gesamten Querschnitt oder auf einer definierten Laenge, Trapezfoermig verlegt, erfasst er gleichmaessig die anliegende Temperatur ueber den kompletten Kanalquerschnitt. Technische Daten: Sensor: LG-Ni1000, 2-Leiter Messbereich: -30...+80°C Gehaeuse: Kunststoff, mit Schnellverschlussschrauben Schutzart: IP65 Kabelverschraubung mit Zugentlastung M16 Farbe: weiss, aehnlich RAL 9010 Rutenlaenge: 0,4m Fabrikat: msr one, by msr bayern gmbh Typ: MWF6 LG-Ni1000 0.4 | Stck. | 92 | MS10
MWF6 LG-Ni 3.0 | MWF6LGNI1K3.0 | Mittelwert-Temperaturfuehler, passiv LG-Ni1000, IP65, L=3000mm | Mittelwerttemperaturfuehler mit passiven Ausgang Rutenfuehler mit vollaktiver, biegsamer Fuehlerrute. Fuehlerrute mit Schutzrohr aus Kupfer ueberzogen mit Kunststoff-Schrumpfschlauch. Der Fuehler dient zur Erfassung der Mittelwert-Temperatur in gasfoermigen Medien, z.B. in Lueftungs- und Klimakanaelen als Luftkanaltemperaturfuehler, ueber den gesamten Querschnitt oder auf einer definierten Laenge, Trapezfoermig verlegt, erfasst er gleichmaessig die anliegende Temperatur ueber den kompletten Kanalquerschnitt. Technische Daten: Sensor: LG-Ni1000, 2-Leiter Messbereich: -30...+80°C Gehaeuse: Kunststoff, mit Schnellverschlussschrauben Schutzart: IP65 Kabelverschraubung mit Zugentlastung M16 Farbe: weiss, aehnlich RAL 9010 Rutenlaenge: 3,0m Fabrikat: msr one, by msr bayern gmbh Typ: MWF6 LG-Ni1000 3.0 | Stck. | 191 | MS10
MWF6 LG-Ni 6.0 | MWF6LGNI1K6.0 | Mittelwert-Temperaturfuehler, passiv LG-Ni1000, IP65, L=6000mm | Mittelwerttemperaturfuehler mit passiven Ausgang Rutenfuehler mit vollaktiver, biegsamer Fuehlerrute. Fuehlerrute mit Schutzrohr aus Kupfer ueberzogen mit Kunststoff-Schrumpfschlauch. Der Fuehler dient zur Erfassung der Mittelwert-Temperatur in gasfoermigen Medien, z.B. in Lueftungs- und Klimakanaelen als Luftkanaltemperaturfuehler, ueber den gesamten Querschnitt oder auf einer definierten Laenge, Trapezfoermig verlegt, erfasst er gleichmaessig die anliegende Temperatur ueber den kompletten Kanalquerschnitt. Technische Daten: Sensor: LG-Ni1000, 2-Leiter Messbereich: -30...+80°C Gehaeuse: Kunststoff, mit Schnellverschlussschrauben Schutzart: IP65 Kabelverschraubung mit Zugentlastung M16 Farbe: weiss, aehnlich RAL 9010 Rutenlaenge: 6,0m Fabrikat: msr one, by msr bayern gmbh Typ: MWF6 LG-Ni1000 6.0 | Stck. | 254 | MS10
MWF6 Ni1000 0.4 | MWF6NI1K0.4 | Mittelwert-Temperaturfuehler, passiv Ni1000, IP65, L=400mm | Mittelwerttemperaturfuehler mit passiven Ausgang Rutenfuehler mit vollaktiver, biegsamer Fuehlerrute. Fuehlerrute mit Schutzrohr aus Kupfer ueberzogen mit Kunststoff-Schrumpfschlauch. Der Fuehler dient zur Erfassung der Mittelwert-Temperatur in gasfoermigen Medien, z.B. in Lueftungs- und Klimakanaelen als Luftkanaltemperaturfuehler, ueber den gesamten Querschnitt oder auf einer definierten Laenge, Trapezfoermig verlegt, erfasst er gleichmaessig die anliegende Temperatur ueber den kompletten Kanalquerschnitt. Technische Daten: Sensor: Ni1000 DIN, Kl. B, 2-Leiter Messbereich: -30...+80°C Gehaeuse: Kunststoff, mit Schnellverschlussschrauben Schutzart: IP65 Kabelverschraubung mit Zugentlastung M16 Farbe: weiss, aehnlich RAL 9010 Rutenlaenge: 0,4m Fabrikat: msr one, by msr bayern gmbh Typ: MWF6 Ni1000 0.4 | Stck. | 92 | MS10
MWF6 Ni1000 3.0 | MWF6NI1K3.0 | Mittelwert-Temperaturfuehler, passiv Ni1000, IP65, L=3000mm | Mittelwerttemperaturfuehler mit passiven Ausgang Rutenfuehler mit vollaktiver, biegsamer Fuehlerrute. Fuehlerrute mit Schutzrohr aus Kupfer ueberzogen mit Kunststoff-Schrumpfschlauch. Der Fuehler dient zur Erfassung der Mittelwert-Temperatur in gasfoermigen Medien, z.B. in Lueftungs- und Klimakanaelen als Luftkanaltemperaturfuehler, ueber den gesamten Querschnitt oder auf einer definierten Laenge, Trapezfoermig verlegt, erfasst er gleichmaessig die anliegende Temperatur ueber den kompletten Kanalquerschnitt. Technische Daten: Sensor: Ni1000 DIN, Kl. B, 2-Leiter Messbereich: -30...+80°C Gehaeuse: Kunststoff, mit Schnellverschlussschrauben Schutzart: IP65 Kabelverschraubung mit Zugentlastung M16 Farbe: weiss, aehnlich RAL 9010 Rutenlaenge: 3,0m Fabrikat: msr one, by msr bayern gmbh Typ: MWF6 Ni1000 3.0 | Stck. | 191 | MS10
MWF6 Ni1000 6.0 | MWF6NI1K6.0 | Mittelwert-Temperaturfuehler, passiv Ni1000, IP65, L=6000mm | Mittelwerttemperaturfuehler mit passiven Ausgang Rutenfuehler mit vollaktiver, biegsamer Fuehlerrute. Fuehlerrute mit Schutzrohr aus Kupfer ueberzogen mit Kunststoff-Schrumpfschlauch. Der Fuehler dient zur Erfassung der Mittelwert-Temperatur in gasfoermigen Medien, z.B. in Lueftungs- und Klimakanaelen als Luftkanaltemperaturfuehler, ueber den gesamten Querschnitt oder auf einer definierten Laenge, Trapezfoermig verlegt, erfasst er gleichmaessig die anliegende Temperatur ueber den kompletten Kanalquerschnitt. Technische Daten: Sensor: Ni1000 DIN, Kl. B, 2-Leiter Messbereich: -30...+80°C Gehaeuse: Kunststoff, mit Schnellverschlussschrauben Schutzart: IP65 Kabelverschraubung mit Zugentlastung M16 Farbe: weiss, aehnlich RAL 9010 Rutenlaenge: 6,0m Fabrikat: msr one, by msr bayern gmbh Typ: MWF6 Ni1000 6.0 | Stck. | 254 | MS10
MWF6 NTC10K 0.4 | MWF6NTC10K0.4 | Mittelwert-Temperaturfuehler, passiv NTC10k, IP65, L=400mm | Mittelwerttemperaturfuehler mit passiven Ausgang Rutenfuehler mit vollaktiver, biegsamer Fuehlerrute. Fuehlerrute mit Schutzrohr aus Kupfer ueberzogen mit Kunststoff-Schrumpfschlauch. Der Fuehler dient zur Erfassung der Mittelwert-Temperatur in gasfoermigen Medien, z.B. in Lueftungs- und Klimakanaelen als Luftkanaltemperaturfuehler, ueber den gesamten Querschnitt oder auf einer definierten Laenge, Trapezfoermig verlegt, erfasst er gleichmaessig die anliegende Temperatur ueber den kompletten Kanalquerschnitt. Technische Daten: Sensor: NTC10K, 2-Leiter Messbereich: -30...+80°C Gehaeuse: Kunststoff, mit Schnellverschlussschrauben Schutzart: IP65 Kabelverschraubung mit Zugentlastung M16 Farbe: weiss, aehnlich RAL 9010 Rutenlaenge: 0,4m Fabrikat: msr one, by msr bayern gmbh Typ: MWF6 NTC10K 0.4 | Stck. | 92 | MS10
MWF6 NTC10K 3.0 | MWF6NTC10K3.0 | Mittelwert-Temperaturfuehler, passiv NTC10k, IP65, L=3000mm | Mittelwerttemperaturfuehler mit passiven Ausgang Rutenfuehler mit vollaktiver, biegsamer Fuehlerrute. Fuehlerrute mit Schutzrohr aus Kupfer ueberzogen mit Kunststoff-Schrumpfschlauch. Der Fuehler dient zur Erfassung der Mittelwert-Temperatur in gasfoermigen Medien, z.B. in Lueftungs- und Klimakanaelen als Luftkanaltemperaturfuehler, ueber den gesamten Querschnitt oder auf einer definierten Laenge, Trapezfoermig verlegt, erfasst er gleichmaessig die anliegende Temperatur ueber den kompletten Kanalquerschnitt. Technische Daten: Sensor: NTC10K, 2-Leiter Messbereich: -30...+80°C Gehaeuse: Kunststoff, mit Schnellverschlussschrauben Schutzart: IP65 Kabelverschraubung mit Zugentlastung M16 Farbe: weiss, aehnlich RAL 9010 Rutenlaenge: 3,0m Fabrikat: msr one, by msr bayern gmbh Typ: MWF6 NTC10K 3.0 | Stck. | 191 | MS10
MWF6 NTC10K 6.0 | MWF6NTC10K6.0 | Mittelwert-Temperaturfuehler, passiv NTC10k, IP65, L=6000mm | Mittelwerttemperaturfuehler mit passiven Ausgang Rutenfuehler mit vollaktiver, biegsamer Fuehlerrute. Fuehlerrute mit Schutzrohr aus Kupfer ueberzogen mit Kunststoff-Schrumpfschlauch. Der Fuehler dient zur Erfassung der Mittelwert-Temperatur in gasfoermigen Medien, z.B. in Lueftungs- und Klimakanaelen als Luftkanaltemperaturfuehler, ueber den gesamten Querschnitt oder auf einer definierten Laenge, Trapezfoermig verlegt, erfasst er gleichmaessig die anliegende Temperatur ueber den kompletten Kanalquerschnitt. Technische Daten: Sensor: NTC10K, 2-Leiter Messbereich: -30...+80°C Gehaeuse: Kunststoff, mit Schnellverschlussschrauben Schutzart: IP65 Kabelverschraubung mit Zugentlastung M16 Farbe: weiss, aehnlich RAL 9010 Rutenlaenge: 6,0m Fabrikat: msr one, by msr bayern gmbh Typ: MWF6 NTC10K 6.0 | Stck. | 254 | MS10
MWF6 NTC20K 0.4 | MWF6NTC20K0.4 | Mittelwert-Temperaturfuehler, passiv NTC20k, IP65, L=400mm | Mittelwerttemperaturfuehler mit passiven Ausgang Rutenfuehler mit vollaktiver, biegsamer Fuehlerrute. Fuehlerrute mit Schutzrohr aus Kupfer ueberzogen mit Kunststoff-Schrumpfschlauch. Der Fuehler dient zur Erfassung der Mittelwert-Temperatur in gasfoermigen Medien, z.B. in Lueftungs- und Klimakanaelen als Luftkanaltemperaturfuehler, ueber den gesamten Querschnitt oder auf einer definierten Laenge, Trapezfoermig verlegt, erfasst er gleichmaessig die anliegende Temperatur ueber den kompletten Kanalquerschnitt. Technische Daten: Sensor: NTC20K, 2-Leiter Messbereich: -30...+80°C Gehaeuse: Kunststoff, mit Schnellverschlussschrauben Schutzart: IP65 Kabelverschraubung mit Zugentlastung M16 Farbe: weiss, aehnlich RAL 9010 Rutenlaenge: 0,4m Fabrikat: msr one, by msr bayern gmbh Typ: MWF6 NTC20K 0.4 | Stck. | 92 | MS10
MWF6 NTC20K 3.0 | MWF6NTC20K3.0 | Mittelwert-Temperaturfuehler, passiv NTC20k, IP65, L=3000mm | Mittelwerttemperaturfuehler mit passiven Ausgang Rutenfuehler mit vollaktiver, biegsamer Fuehlerrute. Fuehlerrute mit Schutzrohr aus Kupfer ueberzogen mit Kunststoff-Schrumpfschlauch. Der Fuehler dient zur Erfassung der Mittelwert-Temperatur in gasfoermigen Medien, z.B. in Lueftungs- und Klimakanaelen als Luftkanaltemperaturfuehler, ueber den gesamten Querschnitt oder auf einer definierten Laenge, Trapezfoermig verlegt, erfasst er gleichmaessig die anliegende Temperatur ueber den kompletten Kanalquerschnitt. Technische Daten: Sensor: NTC20K, 2-Leiter Messbereich: -30...+80°C Gehaeuse: Kunststoff, mit Schnellverschlussschrauben Schutzart: IP65 Kabelverschraubung mit Zugentlastung M16 Farbe: weiss, aehnlich RAL 9010 Rutenlaenge: 3,0m Fabrikat: msr one, by msr bayern gmbh Typ: MWF6 NTC20K 3.0 | Stck. | 191 | MS10
MWF6 NTC20K 6.0 | MWF6NTC20K6.0 | Mittelwert-Temperaturfuehler, passiv NTC20k, IP65, L=6000mm | Mittelwerttemperaturfuehler mit passiven Ausgang Rutenfuehler mit vollaktiver, biegsamer Fuehlerrute. Fuehlerrute mit Schutzrohr aus Kupfer ueberzogen mit Kunststoff-Schrumpfschlauch. Der Fuehler dient zur Erfassung der Mittelwert-Temperatur in gasfoermigen Medien, z.B. in Lueftungs- und Klimakanaelen als Luftkanaltemperaturfuehler, ueber den gesamten Querschnitt oder auf einer definierten Laenge, Trapezfoermig verlegt, erfasst er gleichmaessig die anliegende Temperatur ueber den kompletten Kanalquerschnitt. Technische Daten: Sensor: NTC20K, 2-Leiter Messbereich: -30...+80°C Gehaeuse: Kunststoff, mit Schnellverschlussschrauben Schutzart: IP65 Kabelverschraubung mit Zugentlastung M16 Farbe: weiss, aehnlich RAL 9010 Rutenlaenge: 6,0m Fabrikat: msr one, by msr bayern gmbh Typ: MWF6 NTC20K 6.0 | Stck. | 254 | MS10
MWF6 Pt1000 0.4 | MWF6PT1K0.4 | Mittelwert-Temperaturfuehler, passiv Pt1000, IP65, L=400mm | Mittelwerttemperaturfuehler mit passiven Ausgang Rutenfuehler mit vollaktiver, biegsamer Fuehlerrute. Fuehlerrute mit Schutzrohr aus Kupfer ueberzogen mit Kunststoff-Schrumpfschlauch. Der Fuehler dient zur Erfassung der Mittelwert-Temperatur in gasfoermigen Medien, z.B. in Lueftungs- und Klimakanaelen als Luftkanaltemperaturfuehler, ueber den gesamten Querschnitt oder auf einer definierten Laenge, Trapezfoermig verlegt, erfasst er gleichmaessig die anliegende Temperatur ueber den kompletten Kanalquerschnitt. Technische Daten: Sensor: Pt1000 DIN, Kl. B, 2-Leiter Messbereich: -30...+80°C Gehaeuse: Kunststoff, mit Schnellverschlussschrauben Schutzart: IP65 Kabelverschraubung mit Zugentlastung M16 Farbe: weiss, aehnlich RAL 9010 Rutenlaenge: 0,4m Fabrikat: msr one, by msr bayern gmbh Typ: MWF6 Pt1000 0.4 | Stck. | 92 | MS10
MWF6 Pt1000 3.0 | MWF6PT1K3.0 | Mittelwert-Temperaturfuehler, passiv Pt1000, IP65, L=3000mm | Mittelwerttemperaturfuehler mit passiven Ausgang Rutenfuehler mit vollaktiver, biegsamer Fuehlerrute. Fuehlerrute mit Schutzrohr aus Kupfer ueberzogen mit Kunststoff-Schrumpfschlauch. Der Fuehler dient zur Erfassung der Mittelwert-Temperatur in gasfoermigen Medien, z.B. in Lueftungs- und Klimakanaelen als Luftkanaltemperaturfuehler, ueber den gesamten Querschnitt oder auf einer definierten Laenge, Trapezfoermig verlegt, erfasst er gleichmaessig die anliegende Temperatur ueber den kompletten Kanalquerschnitt. Technische Daten: Sensor: Pt1000 DIN, Kl. B, 2-Leiter Messbereich: -30...+80°C Gehaeuse: Kunststoff, mit Schnellverschlussschrauben Schutzart: IP65 Kabelverschraubung mit Zugentlastung M16 Farbe: weiss, aehnlich RAL 9010 Rutenlaenge: 3,0m Fabrikat: msr one, by msr bayern gmbh Typ: MWF6 Pt1000 3.0 | Stck. | 191 | MS10
MWF6 Pt1000 6.0 | MWF6PT1K6.0 | Mittelwert-Temperaturfuehler, passiv Pt1000, IP65, L=6000mm | Mittelwerttemperaturfuehler mit passiven Ausgang Rutenfuehler mit vollaktiver, biegsamer Fuehlerrute. Fuehlerrute mit Schutzrohr aus Kupfer ueberzogen mit Kunststoff-Schrumpfschlauch. Der Fuehler dient zur Erfassung der Mittelwert-Temperatur in gasfoermigen Medien, z.B. in Lueftungs- und Klimakanaelen als Luftkanaltemperaturfuehler, ueber den gesamten Querschnitt oder auf einer definierten Laenge, Trapezfoermig verlegt, erfasst er gleichmaessig die anliegende Temperatur ueber den kompletten Kanalquerschnitt. Technische Daten: Sensor: Pt1000 DIN, Kl. B, 2-Leiter Messbereich: -30...+80°C Gehaeuse: Kunststoff, mit Schnellverschlussschrauben Schutzart: IP65 Kabelverschraubung mit Zugentlastung M16 Farbe: weiss, aehnlich RAL 9010 Rutenlaenge: 6,0m Fabrikat: msr one, by msr bayern gmbh Typ: MWF6 Pt1000 6.0 | Stck. | 254 | MS10
MWTFNI10003000 | 110130509231000 | Mittelwertfuehler Ni1000, 3000mm Fuehlerrute | S+S Mittelwertfuehler mit vollaktiver biegsamer Rute Messelement: Ni1000 Tauchlaenge: 3000 mm Messbereich: -30°C...+80°C Anschlusskopf: Polyamid Schutzart: IP65 inkl. Montageflansch | Stck. | 167.85 | SS00
MWTFNI1000400 | 110130509081000 | Mittelwertfuehler Ni1000, 400mm Fuehlerrute | S+S Mittelwertfuehler mit vollaktiver biegsamer Rute Messelement: Ni1000 Tauchlaenge: 400 mm Messbereich: -30°C...+80°C Anschlusskopf: Polyamid Schutzart: IP65 inkl. Montageflansch | Stck. | 104.69 | SS00
MWTFNI10006000 | 110130509261000 | Mittelwertfuehler Ni1000, 6000mm Fuehlerrute | S+S Mittelwertfuehler mit vollaktiver biegsamer Rute Messelement: Ni1000 Tauchlaenge: 6000 mm Messbereich: -30°C...+80°C Anschlusskopf: Polyamid Schutzart: IP65 inkl. Montageflansch | Stck. | 214.92 | SS00
MWTFPT10003000 | 110130505231000 | Mittelwertfuehler Pt1000, 3000mm Fuehlerrute | S+S Mittelwertfuehler mit vollaktiver biegsamer Rute Messelement: Pt1000 Tauchlaenge: 3000 mm Messbereich: -30°C...+80°C Anschlusskopf: Polyamid Schutzart: IP65 inkl. Montageflansch | Stck. | 160.11 | SS00
MWTFPT1000400 | 110130505081000 | Mittelwertfuehler Pt1000, 400mm Fuehlerrute | S+S Mittelwertfuehler mit vollaktiver biegsamer Rute Messelement: Pt1000 Tauchlaenge: 400 mm Messbereich: -30°C...+80°C Anschlusskopf: Polyamid Schutzart: IP65 inkl. Montageflansch | Stck. | 109.43 | SS00
MWTFPT10006000 | 110130505261000 | Mittelwertfuehler Pt1000, 6000mm Fuehlerrute | S+S Mittelwertfuehler mit vollaktiver biegsamer Rute Messelement: Pt1000 Tauchlaenge: 6000 mm Messbereich: -30°C...+80°C Anschlusskopf: Polyamid Schutzart: IP65 inkl. Montageflansch | Stck. | 240.01 | SS00
MWTM400MODT3 | 110132660080000 | Mittelwertfuehler Modbus RTU, 400mm Fuehlerrute | S+S Mittelwertfuehler mit vollaktiver biegsamer Rute Messelement: Pt1000 Signalausgang: Modbus RTU, RS485 Tauchlaenge: 400 mm Messbereich: -50°C...+80°C Anschlusskopf: Polyamid Schutzart: IP65 inkl. Montageflansch | Stck. | 265.18 | SS00
MWTMI6000 | 110131320269900 | Mittelwertfuehler 4...20mA, 6000mm Fuehlerrute | S+S Mittelwertfuehler mit vollaktiver biegsamer Rute Messelement: 4...20mA Tauchlaenge: 6000 mm Messbereich: -50°C...+80°C Anschlusskopf: Polyamid Schutzart: IP65 inkl. Montageflansch | Stck. | 300.54 | SS00
MWTMSDI6000 | 11013132026990K | Mittelwertfuehler 4...20mA, 6000mm Fuehlerrute, LowCost Ausfuehrung | S+S Mittelwertfuehler mit vollaktiver biegsamer Rute Deckel als Schnappdeckel Ausfuerhung Messelement: 4...20mA Tauchlaenge: 6000 mm Messbereich: -50°C...+80°C Anschlusskopf: Polyamid Schutzart: IP54 inkl. Montageflansch | Stck. | 188 | SS00
MWTMUI3000 | 1101313E0239900 | Mittelwertfuehler 0...10V/4...20mA, 3000mm Fuehlerrute | S+S Mittelwertfuehler mit vollaktiver biegsamer Rute Messelement: 0...10V/4...20mA (3-L) Tauchlaenge: 3000 mm Messbereich: -50°C...+80°C Anschlusskopf: Polyamid Schutzart: IP65 inkl. Montageflansch | Stck. | 245.81 | SS00
MWTMUI3000LCD | 1101313E2239900 | Mittelwertfuehler 0...10V/4...20mA, 3000mm Fuehlerrute, Display | S+S Mittelwertfuehler mit vollaktiver biegsamer Rute und hintergrund beleuchtetden LCD-Display Messelement: 0...10V/4...20mA (3-L) Tauchlaenge: 3000 mm Messbereich: -50°C...+80°C Anschlusskopf: Polyamid Schutzart: IP65 inkl. Montageflansch | Stck. | 300.77 | SS00
MWTMUI400 | 1101313E0089900 | Mittelwertfuehler 0...10V/4...20mA, 400mm Fuehlerrute | S+S Mittelwertfuehler mit vollaktiver biegsamer Rute Messelement: 0...10V/4...20mA (3-L) Tauchlaenge: 400 mm Messbereich: -50°C...+80°C Anschlusskopf: Polyamid Schutzart: IP65 inkl. Montageflansch | Stck. | 189.06 | SS00
MWTMUI400LCD | 1101313E1089900 | Mittelwertfuehler 0...10V/4...20mA, 400mm Fuehlerrute, Display | S+S Mittelwertfuehler mit vollaktiver biegsamer Rute und hintergrund beleuchtetden LCD-Display Spannungsversorgung: 24V AC/DC ... +/-10% Messelement: 0...10V/4...20mA (3-L) Tauchlaenge: 400 mm Messbereich: -50°C...+80°C Anschlusskopf: Polyamid Schutzart: IP65 inkl. Montageflansch | Stck. | 244.01 | SS00
MWTMUI6000 | 1101313E0269900 | Mittelwertfuehler 0...10V/4...20mA, 6000mm Fuehlerrute | S+S Mittelwertfuehler mit vollaktiver biegsamer Rute Spannungsversorgung: 24V AC/DC ... +/-10% Messelement: 0...10V/4...20mA (3-L) Tauchlaenge: 6000 mm Messbereich: -50°C...+80°C Anschlusskopf: Polyamid Schutzart: IP65 inkl. Montageflansch | Stck. | 300.54 | SS00
MWTMUI6000LCD | 1101313E1269900 | Mittelwertfuehler 0...10V/4...20mA, 6000mm Fuehlerrute, Display | S+S Mittelwertfuehler mit vollaktiver biegsamer Rute und hintergrund beleuchtetden LCD-Display Spannungsversorgung: 24V AC/DC ... +/-10% Messelement: 0...10V/4...20mA (3-L) Tauchlaenge: 6000 mm Messbereich: -50°C...+80°C Anschlusskopf: Polyamid Schutzart: IP65 inkl. Montageflansch | Stck. | 353.23 | SS00
MXBUSUSB3M | MXBUS-USB3M | Romutec Systemkabelsatz 3,0m | Romutec Romutec Systemkabelsatz 3,0m | Stck. | 18.1 | ROM0
MXF4611506 | MXF4611506 | 3-Wegeventil DN15/PN16, kvs=0.6 inkl. Magnetantrieb 24VAC, 0...10V | Siemens 3-Wege Regelventil inkl. Magnetantrieb 24V, 0...10V Nennweite: DN15 Druckstufe: PN16 kvs Wert: 0,60 m3/h Mediumtemp.: 1...+130°C Anschlussart: Flansch Werkstoff: GG25 Spannung: 24V AC Stellsignal: 0...10V Stellzeit: < 2 sek. Hubaufloesung: 1:1000 Schutzart: IP54 | Stck. | 1380 | SBT1
MXF461153 | MXF461153 | 3-Wegeventil DN15/PN16, kvs=3 inkl. Magnetantrieb 24VAC, 0...10V | Siemens 3-Wege Regelventil inkl. Magnetantrieb 24V, 0...10V Nennweite: DN15 Druckstufe: PN16 kvs Wert: 3,0 m3/h Mediumtemp.: 1...+130°C Anschlussart: Flansch Werkstoff: GG25 Spannung: 24V AC Stellsignal: 0...10V Stellzeit: < 2 sek. Hubaufloesung: 1:1000 Schutzart: IP54 | Stck. | 1380 | SBT1
MXF461205 | MXF461205 | 3-Wegeventil DN20/PN16, kvs=5 inkl. Magnetantrieb 24VAC, 0...10V | Siemens 3-Wege Regelventil inkl. Magnetantrieb 24V, 0...10V Nennweite: DN20 Druckstufe: PN16 kvs Wert: 5,0 m3/h Mediumtemp.: 1...+130°C Anschlussart: Flansch Werkstoff: GG25 Spannung: 24V AC Stellsignal: 0...10V Stellzeit: < 2 sek. Hubaufloesung: 1:1000 Schutzart: IP54 | Stck. | 1530 | SBT1
MXF461258 | MXF461258 | 3-Wegeventil DN25/PN16, kvs=8 inkl. Magnetantrieb 24VAC, 0...10V | Siemens 3-Wege Regelventil inkl. Magnetantrieb 24V, 0...10V Nennweite: DN25 Druckstufe: PN16 kvs Wert: 8,0 m3/h Mediumtemp.: 1...+130°C Anschlussart: Flansch Werkstoff: GG25 Spannung: 24V AC Stellsignal: 0...10V Stellzeit: < 2 sek. Hubaufloesung: 1:1000 Schutzart: IP54 | Stck. | 1650 | SBT1
MXF4613212 | MXF4613212 | 3-Wegeventil DN32/PN16, kvs=12 inkl. Magnetantrieb 24VAC, 0...10V | Siemens 3-Wege Regelventil inkl. Magnetantrieb 24V, 0...10V Nennweite: DN32 Druckstufe: PN16 kvs Wert: 12,0 m3/h Mediumtemp.: 1...+130°C Anschlussart: Flansch Werkstoff: GG25 Spannung: 24V AC Stellsignal: 0...10V Stellzeit: < 2 sek. Hubaufloesung: 1:1000 Schutzart: IP54 | Stck. | 1810 | SBT1
MXF4614020 | MXF4614020 | 3-Wegeventil DN40/PN16, kvs=20 inkl. Magnetantrieb 24VAC, 0...10V | Siemens 3-Wege Regelventil inkl. Magnetantrieb 24V, 0...10V Nennweite: DN40 Druckstufe: PN16 kvs Wert: 20,0 m3/h Mediumtemp.: 1...+130°C Anschlussart: Flansch Werkstoff: GG25 Spannung: 24V AC Stellsignal: 0...10V Stellzeit: < 2 sek. Hubaufloesung: 1:1000 Schutzart: IP54 | Stck. | 2010 | SBT1
MXF4615030 | MXF4615030 | 3-Wegeventil DN50/PN16, kvs=30 inkl. Magnetantrieb 24VAC, 0...10V | Siemens 3-Wege Regelventil inkl. Magnetantrieb 24V, 0...10V Nennweite: DN50 Druckstufe: PN16 kvs Wert: 30,0 m3/h Mediumtemp.: 1...+130°C Anschlussart: Flansch Werkstoff: GG25 Spannung: 24V AC Stellsignal: 0...10V Stellzeit: < 2 sek. Hubaufloesung: 1:1000 Schutzart: IP54 | Stck. | 2260 | SBT1
MXF4616550 | MXF4616550 | 3-Wegeventil DN65/PN16, kvs=50 inkl. Magnetantrieb 24VAC, 0...10V | Siemens 3-Wege Regelventil inkl. Magnetantrieb 24V, 0...10V Nennweite: DN65 Druckstufe: PN16 kvs Wert: 50,0 m3/h Mediumtemp.: 1...+130°C Anschlussart: Flansch Werkstoff: GG25 Spannung: 24V AC Stellsignal: 0...10V Stellzeit: < 2 sek. Hubaufloesung: 1:1000 Schutzart: IP54 | Stck. | 2670 | SBT1
MXG4611506 | MXG4611506 | 3-Wegeventil DN15/PN16, kvs=0,6 inkl. Magnetantrieb 24VAC, 0...10V | Siemens 3-Wege Regelventil inkl. Magnetantrieb 24V, 0...10V Nennweite: DN15 Druckstufe: PN16 kvs Wert: 0,6 m3/h Mediumtemp.: 1...+130°C Anschlussart: Gewinde Werkstoff: GG25 Spannung: 24V AC Stellsignal: 0...10V Stellzeit: < 2 sek. Hubaufloesung: 1:1000 Schutzart: IP54 | Stck. | 1170 | SBT1
MXG4611515 | MXG4611515 | 3-Wegeventil DN15/PN16, kvs=1,5 inkl. Magnetantrieb 24VAC, 0...10V | Siemens 3-Wege Regelventil inkl. Magnetantrieb 24V, 0...10V Nennweite: DN15 Druckstufe: PN16 kvs Wert: 1,5 m3/h Mediumtemp.: 1...+130°C Anschlussart: Gewinde Werkstoff: GG25 Spannung: 24V AC Stellsignal: 0...10V Stellzeit: < 2 sek. Hubaufloesung: 1:1000 Schutzart: IP54 | Stck. | 1170 | SBT1
MXG461153 | MXG461153 | 3-Wegeventil DN15/PN16, kvs=3 inkl. Magnetantrieb 24VAC, 0...10V | Siemens 3-Wege Regelventil inkl. Magnetantrieb 24V, 0...10V Nennweite: DN15 Druckstufe: PN16 kvs Wert: 3,0 m3/h Mediumtemp.: 1...+130°C Anschlussart: Gewinde Werkstoff: GG25 Spannung: 24V AC Stellsignal: 0...10V Stellzeit: < 2 sek. Hubaufloesung: 1:1000 Schutzart: IP54 | Stck. | 1170 | SBT1
MXG461205 | MXG461205 | 3-Wegeventil DN20/PN16, kvs=5 inkl. Magnetantrieb 24VAC, 0...10V | Siemens 3-Wege Regelventil inkl. Magnetantrieb 24V, 0...10V Nennweite: DN20 Druckstufe: PN16 kvs Wert: 5,0 m3/h Mediumtemp.: 1...+130°C Anschlussart: Gewinde Werkstoff: GG25 Spannung: 24V AC Stellsignal: 0...10V Stellzeit: < 2 sek. Hubaufloesung: 1:1000 Schutzart: IP54 | Stck. | 1260 | SBT1
MXG461258 | MXG461258 | 3-Wegeventil DN25/PN16, kvs=8 inkl. Magnetantrieb 24VAC, 0...10V | Siemens 3-Wege Regelventil inkl. Magnetantrieb 24V, 0...10V Nennweite: DN25 Druckstufe: PN16 kvs Wert: 8,0 m3/h Mediumtemp.: 1...+130°C Anschlussart: Gewinde Werkstoff: GG25 Spannung: 24V AC Stellsignal: 0...10V Stellzeit: < 2 sek. Hubaufloesung: 1:1000 Schutzart: IP54 | Stck. | 1400 | SBT1
MXG4613212 | MXG4613212 | 3-Wegeventil DN32/PN16, kvs=12 inkl. Magnetantrieb 24VAC, 0...10V | Siemens 3-Wege Regelventil inkl. Magnetantrieb 24V, 0...10V/4...20mA Nennweite: DN32 Druckstufe: PN16 kvs Wert: 12,0 m3/h Mediumtemp.: 1...+130°C Anschlussart: Gewinde Werkstoff: GG25 Spannung: 24V AC/DC Stellsignal: 0...10V/4...20mA Stellzeit: < 2 sek. Hubaufloesung: 1:1000 Schutzart: IP54 | Stck. | 1520 | SBT1
MXG4614020 | MXG4614020 | 3-Wegeventil DN40/PN16, kvs=20 inkl. Magnetantrieb 24VAC, 0...10V | Siemens 3-Wege Regelventil inkl. Magnetantrieb 24V, 0...10V Nennweite: DN40 Druckstufe: PN16 kvs Wert: 20,0 m3/h Mediumtemp.: 1...+130°C Anschlussart: Gewinde Werkstoff: GG25 Spannung: 24V AC Stellsignal: 0...10V Stellzeit: < 2 sek. Hubaufloesung: 1:1000 Schutzart: IP54 | Stck. | 1620 | SBT1
MXG4615030 | MXG4615030 | 3-Wegeventil DN50/PN16, kvs=30 inkl. Magnetantrieb 24VAC, 0...10V | Siemens 3-Wege Regelventil inkl. Magnetantrieb 24V, 0...10V/4...20mA Nennweite: DN50 Druckstufe: PN16 kvs Wert: 30,0 m3/h Mediumtemp.: 1...+130°C Anschlussart: Gewinde Werkstoff: GG25 Spannung: 24V AC/DC Stellsignal: 0...10V/4...20mA Stellzeit: < 2 sek. Hubaufloesung: 1:1000 Schutzart: IP54 | Stck. | 1710 | SBT1
MXG461B1515 | MXG461B1515 | 3-Wegeventil DN15/PN16, kvs=1,5 inkl. Magnetantrieb 24VAC/DC, 0...10V | Siemens 3-Wege Regelventil fuer Trinkwasseranwendungen inkl. Magnetantrieb 24V, 0...10V Nennweite: DN15 Druckstufe: PN16 kvs Wert: 1,5 m3/h Mediumtemp.: -20...+130°C Anschlussart: Gewinde Werkstoff: RG5 Spannung: 24V AC Stellsignal: 0...10V Stellzeit: < 2 sek. Hubaufloesung: 1:1000 Schutzart: IP54 | Stck. | 2000 | SBT1
MXG461B153 | MXG461B153 | 3-Wegeventil DN15/PN16, kvs=3,0 inkl. Magnetantrieb 24VAC/DC, 0...10V | Siemens 3-Wege Regelventil fuer Trinkwasseranwendungen inkl. Magnetantrieb 24V, 0...10V Nennweite: DN15 Druckstufe: PN16 kvs Wert: 3,0 m3/h Mediumtemp.: -20...+130°C Anschlussart: Gewinde Werkstoff: RG5 Spannung: 24V AC Stellsignal: 0...10V Stellzeit: < 2 sek. Hubaufloesung: 1:1000 Schutzart: IP54 | Stck. | 2000 | SBT1
MXG461B205 | MXG461B205 | 3-Wegeventil DN20/PN16, kvs=5 inkl. Magnetantrieb 24VAC/DC, 0...10V | Siemens 3-Wege Regelventil fuer Trinkwasseranwendungen inkl. Magnetantrieb 24V, 0...10V Nennweite: DN20 Druckstufe: PN16 kvs Wert: 5,0 m3/h Mediumtemp.: -20...+130°C Anschlussart: Gewinde Werkstoff: RG5 Spannung: 24V AC Stellsignal: 0...10V Stellzeit: < 2 sek. Hubaufloesung: 1:1000 Schutzart: IP54 inklusive Verschraubungen | Stck. | 2070 | SBT1
MXG461B258 | MXG461B258 | 3-Wegeventil DN25/PN16, kvs=8 inkl. Magnetantrieb 24VAC/DC, 0...10V | Siemens 3-Wege Regelventil fuer Trinkwasseranwendungen inkl. Magnetantrieb 24V, 0...10V Nennweite: DN25 Druckstufe: PN16 kvs Wert: 8,0 m3/h Mediumtemp.: -20...+130°C Anschlussart: Gewinde Werkstoff: RG5 Spannung: 24V AC Stellsignal: 0...10V Stellzeit: < 2 sek. Hubaufloesung: 1:1000 Schutzart: IP54 inklusive Verschraubungen | Stck. | 2190 | SBT1
MXG461B3212 | MXG461B3212 | 3-Wegeventil DN32/PN16, kvs=12 inkl. Magnetantrieb 24VAC/DC, 0...10V | Siemens 3-Wege Regelventil fuer Trinkwasseranwendungen inkl. Magnetantrieb 24V, 0...10V Nennweite: DN32 Druckstufe: PN16 kvs Wert: 12,0 m3/h Mediumtemp.: 1...+130°C Anschlussart: Gewinde Werkstoff: RG5 Spannung: 24V AC Stellsignal: 0...10V Stellzeit: < 2 sek. Hubaufloesung: 1:1000 Schutzart: IP54 | Stck. | 2780 | SBT1
MXG461B4020 | MXG461B4020 | 3-Wegeventil DN40/PN16, kvs=20 inkl. Magnetantrieb 24VAC/DC, 0...10V | Siemens 3-Wege Regelventil fuer Trinkwasseranwendungen inkl. Magnetantrieb 24V, 0...10V Nennweite: DN40 Druckstufe: PN16 kvs Wert: 20,0 m3/h Mediumtemp.: 1...+130°C Anschlussart: Gewinde Werkstoff: RG5 Spannung: 24V AC Stellsignal: 0...10V Stellzeit: < 2 sek. Hubaufloesung: 1:1000 Schutzart: IP54 | Stck. | 3170 | SBT1
MXG461B5030 | MXG461B5030 | 3-Wegeventil DN50/PN16, kvs=30 inkl. Magnetantrieb 24VAC, 0...10V | Siemens 3-Wege Regelventil fuer Trinkwasseranwendungen inkl. Magnetantrieb 24V, 0...10V Nennweite: DN50 Druckstufe: PN16 kvs Wert: 30,0 m3/h Mediumtemp.: 1...+130°C Anschlussart: Gewinde Werkstoff: RG5 Spannung: 24V AC Stellsignal: 0...10V Stellzeit: < 2 sek. Hubaufloesung: 1:1000 Schutzart: IP54 | Stck. | 3390 | SBT1
MY4IN1D224VDC | MY4IN1D224VDC | Omron 4 Wechsler Koppelrelais 24V DC | Omron 4 Wechsler Koppelrelais mit Goldkontakten, LED und Prueftaste Bemssungsspannung: 24V DC Schaltspannung: 24...230V AC/DC Schaltstrom: max. 5 (2) A | Stck. | 12.8 | OMR0
MY4IN230VAC | MY4INGSR230VAC | Omron 4 Wechsler Koppelrelais 230V AC | Omron 4 Wechsler Koppelrelais mit Goldkontakten, LED und Prueftaste Bemessungsspannung: 230V AC Schaltspannung: 24...230V AC/DC Schaltstrom: max. 5 (2) A | Stck. | 12.6 | OMR0
MY4IN24VAC | MY4INGSR24VAC | Omron 4 Wechsler Koppelrelais 24V AC | Omron 4 Wechsler Koppelrelais mit Goldkontakten, LED und Prueftaste Bemssungsspannung: 24V AC Schaltspannung: 24...230V AC/DC Schaltstrom: max. 5 (2) A | Stck. | 12.2 | OMR0
MY4N230VAC | MY4N230VAC | Omron 4 Wechsler Koppelrelais 230V AC o. Handebene | Omron 4 Wechsler Koppelrelais mit Goldkontakten, LED ohne Prueftaste Bemssungsspannung: 230V AC Schaltspannung: 24...230V AC/DC Schaltstrom: max. 5 (2) A VE = 10 Stck. | Stck. | 26 | OMR0
MY4N24VAC | MY4N24VAC | Omron 4 Wechsler Koppelrelais 24V AC o. Handebene | Omron 4 Wechsler Koppelrelais mit Goldkontakten, LED ohne Prueftaste Bemssungsspannung: 24V AC Schaltspannung: 24...230V AC/DC Schaltstrom: max. 5 (2) A VE = 10 Stck. | Stck. | 18 | OMR0
N1100 | 259144 | Leistungsschalter 3-pol.100A, IP20 | EATON Lasttrennschalter Nennspannung: 400V, 3-pol. Nennstrom: max. 100A zzgl. Kupfer & Silberzuschlag | Stck. | 357 | EAT5
N24250BT | 118885 | Lasttrennschalter 4-polig, 250A, 690VAC, IP20 | EATON Lasttrennschalter Nennspannung: 690V, 4-pol. Nennstrom: max. 250A zzgl. Kupfer & Silberzuschlag | Stck. | 1150 | EAT5
NDIS | 597902 | Programmiermodul, mit Anzeige, fuer Ultraschallmessgeraet, aufsteckbar | N - DIS Programmiermodul mit Anzeige, fuer Ultraschallmessgeraet, aufsteckbar | Stck. | 189.6 | BA01
NF24A | NF24A | Klappenantrieb mit Federrueckzug 24V AC/DC, 3-Punkt, 10Nm, 75 (20) sek. | Belimo Federruecklaufantrieb 10 Nm, < 75 s, 95° AC/DC 24 V, Auf-Zu IP 54, Handverstellung mit integr. Stellungsfixierung Laufzeit Feder < 20 s Ansteuerung Schliesskontakt Anschluss Kabel PVC 1 m Achsmitnahme Universalklemmbock Drehsinn waehlbar (rechts/links) Drehwinkelbegrenzung mechanisch einstellbar | Stck. | 329.0001 | BEL1
NF24AMOD | NF24AMOD | Klappenantrieb mit Federrueckzug 24V AC/DC, BACnet,Modbus , 10Nm, 75 (20) sek. | Belimo NF24A-MOD Drehantrieb mit Notstellfunktion 10 Nm, AC/DC 24 V BACnet MS/TP, Modbus RTU, MP-Bus 150 s (40...150 s), IP54 Anschluss Kabel PVC 1 m Achsmitnahme Universalklemmbock Drehsinn waehlbar (rechts/links) Drehwinkelbegrenzung mechanischeinstellbar | Stck. | 511 | BEL1
NF24AS2 | NF24AS2 | Klappenantrieb mit Federrueckzug 24V AC/DC, 3-Punkt, 10Nm, 75 (20) sek. | Belimo Federruecklaufantrieb 10 Nm, < 75 s, 95° AC/DC 24 V, Auf-Zu, 2 x EPU IP 54, Handverstellung mit integr. Stellungsfixierung Laufzeit Feder < 20 s Ansteuerung Auf-Zu mit Schliesskontakt Anschluss Kabel PVC 1 m Hilfsschalter 2 x integriert Schaltleistung 1 mA...3(0.5)A, AC 250 V Achsmitnahme Universalklemmbock Drehsinn waehlbar (rechts/links) Drehwinkelbegrenzung mechanisch einstellbar | Stck. | 379 | BEL1
NF24ASR | NF24ASR | Klappenantrieb mit Federrueckzug 24V AC/DC, 0-10V, 10Nm, 75 (20) sek. | Belimo Federruecklaufantrieb 10 Nm, < 150 s, 95° AC/DC 24 V, stetig IP 54, Handverstellung mit integr. Stellungsfixierung Laufzeit Feder < 20 s Ansteuerung DC 0...10 V Arbeitsbereich DC 2...10 V Stellungsrueckmeldung DC 2...10 V Anschluss Kabel PVC 1 m Achsmitnahme Universalklemmbock Drehsinn waehlbar (rechts/links) Drehwinkelbegrenzung mechanisch einstellbar | Stck. | 388.0002 | BEL1
NF24ASRS2 | NF24ASRS2 | Klappenantrieb mit Federrueckzug 24V AC/DC, 0-10V, 10Nm, 75 (20) sek. | Belimo Federruecklaufantrieb 10 Nm, < 150 s, 95° AC/DC 24 V, stetig, 2 x EPU IP 54, Handverstellung mit integr. Stellungsfixierung Laufzeit Feder < 20 s Ansteuerung DC 0...10 V Arbeitsbereich DC 2...10 V Stellungsrueckmeldung DC 2...10 V Anschluss Kabel PVC 1 m Hilfsschalter 2 x integriert Schaltleistung 1 mA...3(0.5)A, AC 250 V Achsmitnahme Universalklemmbock Drehsinn waehlbar (rechts/links) Drehwinkelbegrenzung mechanisch einstellbar | Stck. | 439.0002 | BEL1
NF24GSRL | NF24GSRL | Klappenantrieb mit Federrueckzug 24V AC/DC, 0...10V, 10Nm, 75 (20) sek. | Belimo Federruecklaufantrieb 10 Nm, 150 s / 90°, 90° AC/DC 24 V, stetig IP 66 NEMA4, Handverstellung mit integr. Stellungsfixierung Laufzeit Feder < 20 s / ccw Ansteuerung DC 0...10 V Arbeitsbereich DC 2...10 V Stellungsrueckmeldung DC 2...10 V Anschluss Kabel FRNC 1 m Achsmitnahme Universalklemmbock Drehwinkelbegrenzung mechanisch einstellbar | Stck. | 791 | BEL1
NFA | NFA | Klappenantrieb mit Federrueckzug 24...240V AC, 24...125V DC, 3-Punkt, 10Nm, 75 (20) sek. | Belimo Federruecklaufantrieb 10 Nm, < 75 s, 95° AC 24...240 V / DC 24...125 V, Auf-Zu IP 54, Handverstellung mit integr. Stellungsfixierung Laufzeit Feder < 20 s Ansteuerung Auf-Zu mit Schliesskontakt Anschluss Kabel PVC 1 m Achsmitnahme Universalklemmbock Drehsinn waehlbar (rechts/links) Drehwinkelbegrenzung mechanisch einstellbar | Stck. | 390.0002 | BEL1
NFAS2 | NFAS2 | Klappenantrieb mit Federrueckzug 24...240V AC, 24...125V DC, 3-Punkt, 10Nm, 75 (20) sek. | Belimo Federruecklaufantrieb 10 Nm, < 75 s, 95° AC 24...240 V / DC 24...125 V, Auf-Zu, 2 x EPU IP 54, Handverstellung mit integr. Stellungsfixierung Laufzeit Feder < 20 s Ansteuerung Auf-Zu mit Schliesskontakt Anschluss Kabel PVC 1 m Hilfsschalter 2x integriert Schaltleistung 1 mA...3(0.5)A, AC 250 V Achsmitnahme Universalklemmbock Drehsinn waehlbar (rechts/links) Drehwinkelbegrenzung mechanisch einstellbar | Stck. | 452.0002 | BEL1
NFGL | NFGL | Klappenantrieb mit Federrueckzug 24...240VV AC, 24...125V DC, Auf-ZU, 10Nm, 75 (20) sek. | Belimo Luftklappenantrieb mit Federrueckzug fuer Aussenbereich Spannung: 24...230V AC, 24...125VDC Drehmoment: 10 Nm Stellsignal: 2-Punkt Laufzeit Motor: < 75 sek. Laufzeit Feder: < 20 sek. Hilfsschalter: Nein | Stck. | 829 | BEL1
NFGS2L | NFGS2L | Klappenantrieb mit Federrueckzug 24...240V AC, 24...125V DC, Auf-ZU, 10Nm, 75 (20) sek. , 2 Endlagenschalter | Belimo Drehantrieb mit Notstellfunktion 10 Nm AC 24...240 V / DC 24...125 V, Auf/Zu, 2 x EPU Laufzeit Motor 75 s / 90° Laufzeit Notstellfunktion <20 s / 90° Hilfsschalter Hinweis 1 x 10% / 1 x 11...90% IP66/67, Handverstellung durch Handaufzugskurbelund Verriegelungsschalter Anschluss Kabel 1 m FRNC Achsmitnahme Universalklemmbock 12...26.7 mm | Stck. | 901 | BEL1
NG4 | 110561 | Netzgeraet 230V/24VDC, 16 Watt | BTR Netzgeraet 230V/24DC * 16 Watt, max. 0,66 A Ausgangsstrom * Schutzart IP40 * Masse (BxHxT): 50x70x65mm | Stck. | 108.29 | BTR2
NG4F | 11056170 | Netzgeraet 24 V DC | BTR Netzgeraet NG4-F 24 V DC | Stck. | 111.36 | BTR2
NHI11PKZ0 | 72896 | Hilfsschalter fuer PKZM0, 1 Schliesser, 1 Oeffner | EATON Hilfsschalter fuer PKZM0 zum seitl. Anbau an Motorschutz Hilfskontakt: 1 S / 1 Oe zzgl. Kupfer & Silberzuschlag | Stck. | 15.6 | EAT5
NHI21PKZ0 | 72894 | Hilfsschalter fuer PKZM0, 2 Schliesser, 1 Oeffner | EATON Hilfsschalter fuer PKZM0 zum seitl. Anbau an Motorschutz Hilfskontakt: 2 S / 1 Oe zzgl. Kupfer & Silberzuschlag | Stck. | 25.2 | EAT5
NHIE11PKZ0 | 82882 | Hilfsschalter fuer PKZM0, 1 Schliesser, 1 Oeffner | EATON Hilfsschalter fuer PKZM0 zum integrieren in Motorschutz Hilfskontakt: 1 S / 1 Oe zzgl. Kupfer & Silberzuschlag | Stck. | 15.3 | EAT5
NIVAPRESS SGE25 | 590721 | NIVAPRESS hydrostatische Brunnensonde, ausgefuehrt als Tauchsonde, 4-20mA, 200mbar | BAMO NIVAPRESS SGE25 K 2 4 hydrostatische Brunnensonde, ausgefuehrt als Tauchsonde, Zweileiter, 4 - 20 mA, Messbereich 0 - 200 mbar, PU-Kabel, Laenge 4 Meter Schutzart Sonde IP 68, Werkstoff Sonde / Aufnehmer Edelstahl Temperaturkompensation 0 - 25°C | Stck. | 837.9 | BA01
NIVAPRESSSGE25H3005 | 590701 | NIVAPRESS hydrostatische Brunnensonde, ausgefuehrt als Tauchsonde, 0-10V, 0-500mbar | NIVAPRESS SGE25 H 3 005 hydrostatische Brunnensonde, ausgefuehrt als Tauchsonde, Ausgangssignal: 0-10V, Messbereich 0...5mWS, 0...0,5bar rel. PU-Kabel, Laenge 5 Meter Schutzart Sonde IP 68, Temperaturkompensation 0 - 25°C Werkstoff Sonde / AufnehmerEdelstahl CE- KONFORMITAeTSERKLAeRUNG und Bedienungsanleitung der Lieferung beifuegt. | Stck. | 1015 | BA01
NKQ24A1 | NKQ24A1 | Klappenantrieb mit Notstellfunktion (SuperCap) 24V AC/DC, 3-Punkt, 6Nm, 4 (4) sek. | Belimo POP Klappenantrieb 6 Nm, 4 s, 95° AC/DC 24 V, 4 s, Auf-Zu Laufzeit POP 4 s / 95° Power-Off-Position einstellbar IP 54, Handverstellung mit Drucktaste arretierbar Ansteuerung Schliesskontakt 2) Anschluss Kabel PVC 1 m Drehsinn waehlbar (rechts/links) Drehwinkelbegrenzung mechanisch integriert Achsmitnahme Universalklemmbock | Stck. | 638 | BEL1
NKQ24ASR | NKQ24ASR | Klappenantrieb mit Notstellfunktion (SuperCap) 24V AC/DC, 0-10V, 6Nm, 4 (4) sek. | Belimo POP Klappenantrieb 6 Nm, 4 s, 95° AC/DC 24 V, 4 s, 0-10V Laufzeit POP 4 s / 95° Power-Off-Position einstellbar IP 54, Handverstellung mit Drucktaste arretierbar Anschluss Kabel PVC 1 m Drehsinn waehlbar (rechts/links) Drehwinkelbegrenzung mechanisch integriert Achsmitnahme Universalklemmbock | Stck. | 706 | BEL1
NKQ24P1 | NKQ24P1 | Klappenantrieb mit Notstellfunktion (SuperCap) 24V AC/DC, 3-Punkt, 6Nm, 4 (4) sek. | Belimo POP Klappenantrieb Robistline 6 Nm, 4 s, 95° AC/DC 24 V, 4 s, Auf-Zu Laufzeit POP 4 s / 95° Power-Off-Position einstellbar IP 66, Handverstellung mit Drucktaste arretierbar Ansteuerung Schliesskontakt 2) Anschluss Kabel PVC 1 m Drehsinn waehlbar (rechts/links) Drehwinkelbegrenzung mechanisch integriert Achsmitnahme Universalklemmbock | Stck. | 895 | BEL1
NLSW2A24VUC | 66224 | Luftstroemungswaechter Auswertegeraet fuer gasfoermige Medien, 24V AC/DC | Luftstromwaechter fuer Schaltschrankeinbau zur Ueberwachung von gasfoermigen Medien Ausgang: 1 potentialfreier Wechsler Schaltpunkt stufenlos einstellbar ca. 0,1...30m/s Spannungsversorgung: 24V AC/DC Bauartabnahme durch den TUeVNORD nach DIN EN 61010-1:2011-07 | Stck. | 174.59 | SEI0
NLSW453024VUC | 77029 | Luftstroemungswaechter Auswertegeraet fuer gasfoermige Medien, 24AC/DVC | Luftstromwaechter zur Ueberwachung gasfoermiger Medien. Spannungsversorgung: 24 V AC/DC Signalaugang Stroemung: 1x Wechsler Strom- und Kontaktbelastbarkeit: 250 V AC, 10A, 2,5kVA Schaltfunktion bei Stroemung: Relais zieht an Anlaufueberbrueckung: Einstellbar ca. 5-60Sek. Medientemperaturbereich: -25...+120°C Schaltpunkt: Einstellbar ueber Poti Messbereich: 0,1-30m/s Geeignete Messfuehler: F2, F3-F3.5, F4.2-F4.4, F9 Gehaeuse: Normgehaeuse N45 Bauartabnahme durch den TUeVNORD nach DIN EN 61010-1:2011-07 | Stck. | 192.71 | SEI0
NLSW453230V | 63377 | Luftstroemungswaechter Auswertegeraet fuer gasfoermige Medien, 230V AC | Luftstromwaechter zur Ueberwachung gasfoermiger Medien. Spannungsversorgung: 230V AC Signalaugang Stroemung: 1x Wechsler Strom- und Kontaktbelastbarkeit: 250 V AC, 10A, 2,5kVA Schaltfunktion bei Stroemung: Relais zieht an Anlaufueberbrueckung: Einstellbar ca. 5-60Sek. Medientemperaturbereich: -25...+120°C Schaltpunkt: Einstellbar ueber Poti Messbereich: 0,1-30m/s Geeignete Messfuehler: F2, F3-F3.5, F4.2-F4.4, F9 Gehaeuse: Normgehaeuse N45 Bauartabnahme durch den TUeVNORD nach DIN EN 61010-1:2011-07 | Stck. | 192.71 | SEI0
NLSW453EX024AC | 77029ACEX | Kompaktstroemungswaechter fuer Luft, 24V AC, Ex-Zone 1, 2, T4 | Auswerteeinheit 24V AC Art.-Nr. 77029/AC/Ex Das Geraet ist in Verbindung mit dem Luftstromfuehler F3.*Ex und 2 Stck. Z-Barrieren geeignet zur Stroemungsueberwachung von gasfoermigen Medien in der Zone 2 (Gas-Ex, Kategorie 3G, EPL Gc) in den Explosionsgruppen IIA, IIB und IIC. Die Qualifizierung hinsichtlich der Oberflaechentemperatur ist T4; fuer alle Gase, Daempfe und Nebel mit einer Zuendtemperatur > 135°C ist das Geraet keine Zuendquelle. Die Anforderungen an einfache elektrische Betriebsmittel in eigensicheren Stromkreisen in der Zone 1 (Gas-Ex) nach EN 60079-11 werden erfuellt. Das Steuergeraet (NLSW45-3Ex) muss ausserhalb des explosionsgefaehrdeten Bereichs installiert und betrieben werden. Leistungsaufnahme max.: 4VA Signalausgang Stroemung: 1x Wechsler Strom- und Kontaktbelastbarkeit: 250VAC, 10A, 2.5kVA Medientemperaturbereich: -10...+75°C Schaltpunkt: Einstellbar ueber Poti Messbereich: ca. 0,1-20m/s Geeignete Messfuehler: F3Ex, F3.1Ex, F3.2Ex, F3.3Ex Gehaeuseabmessungen (LxBxH): 120mmx45mmx73mm Im Lieferumfang enthalten: 2 Stck. Z-Barrieren | Stck. | 564.44 | SEI1
NLSW453EX024DC | 77029DCEX | Kompaktstroemungswaechter fuer Luft, 24V DC, Ex-Zone 1, 2, T4 | Auswerteeinheit 24V DC Art.-Nr. 77029/Ex Das Geraet ist in Verbindung mit dem Luftstromfuehler F3.*Ex und 2 Stck. Z-Barrieren geeignet zur Stroemungsueberwachung von gasfoermigen Medien in der Zone 2 (Gas-Ex, Kategorie 3G, EPL Gc) in den Explosionsgruppen IIA, IIB und IIC. Die Qualifizierung hinsichtlich der Oberflaechentemperatur ist T4; fuer alle Gase, Daempfe und Nebel mit einer Zuendtemperatur > 135°C ist das Geraet keine Zuendquelle. Die Anforderungen an einfache elektrische Betriebsmittel ineigensicheren Stromkreisen in der Zone 1 (Gas-Ex) nach EN 60079-11 werden erfuellt. Das Steuergeraet (NLSW45-3Ex) muss ausserhalb des explosionsgefaehrdeten Bereichs installiert und betrieben werden. Leistungsaufnahme max.: 4VA Signalausgang Stroemung:1x Wechsler Strom- und Kontaktbelastbarkeit: 250VAC, 10A, 2.5kVA Medientemperaturbereich: -10...+75°C Schaltpunkt: Einstellbar ueber Poti Messbereich: ca. 0,1-20m/s Geeignete Messfuehler: F3Ex, F3.1Ex, F3.2Ex, F3.3Ex Gehaeuseabmessungen (LxBxH): 120mmx45mmx73mm Im Lieferumfang enthalten: 2 Stck. Z-Barrieren | Stck. | 564.44 | SEI1
NLSW453EX230 | 63377EX | Kompaktstroemungswaechter fuer Luft, 230V AC, Ex-Zone 1, 2, T4 | Auswerteeinheit 230V AC Art.-Nr. 63377/Ex Das Geraet ist in Verbindung mit dem Luftstromfuehler F3.*Ex und 2 Stck. Z-Barrieren geeignet zur Stroemungsueberwachung von gasfoermigen Medien in der Zone 2 (Gas-Ex, Kategorie 3G, EPL Gc) in den Explosionsgruppen IIA, IIB und IIC. Die Qualifizierung hinsichtlich der Oberflaechentemperatur ist T4; fuer alle Gase, Daempfe und Nebel mit einer Zuendtemperatur > 135°C ist das Geraet keine Zuendquelle. Die Anforderungen an einfache elektrische Betriebsmittel in eigensicheren Stromkreisen in der Zone 1 (Gas-Ex) nach EN 60079-11 werden erfuellt. Das Steuergeraet (NLSW45-3Ex) muss ausserhalb des explosionsgefaehrdeten Bereichs installiert und betrieben werden. Leistungsaufnahme max.: 4VA Signalausgang Stroemung: 1x Wechsler Strom- und Kontaktbelastbarkeit: 250VAC, 10A, 2.5kVA Medientemperaturbereich: -10...+75°C Schaltpunkt: Einstellbar ueber Poti Messbereich: ca. 0,1-20m/s Geeignete Messfuehler: F3Ex, F3.1Ex, F3.2Ex, F3.3Ex Gehaeuseabmessungen (LxBxH): 120mmx45mmx73mm Im Lieferumfang enthalten: 2 Stck. Z-Barrieren | Stck. | 564.44 | SEI1
NLSW453EX230SIL1 | 63377EXSIL1 | Kompaktstroemungswaechter fuer Luft, 230V AC, Ex-Zone 1, 2, T4 mit SIL-1 Zertifzierung | Auswerteeinheit 230V AC Art.-Nr. 63377/Ex SIL1 Das Geraet ist in Verbindung mit dem Luftstromfuehler F3.*Ex und 2 Stck. Z-Barrieren geeignet zur Stroemungsueberwachung von gasfoermigen Medien in der Zone 2 (Gas-Ex, Kategorie 3G, EPL Gc) in den Explosionsgruppen IIA, IIB und IIC. Die Qualifizierung hinsichtlich der Oberflaechentemperatur ist T4; fuer alle Gase, Daempfe und Nebel mit einer Zuendtemperatur > 135°C ist das Geraet keine Zuendquelle. Die Anforderungen an einfache elektrische Betriebsmittel in eigensicheren Stromkreisen in der Zone 1 (Gas-Ex) nach EN 60079-11 werden erfuellt. Das Steuergeraet (NLSW45-3Ex) muss ausserhalb des explosionsgefaehrdeten Bereichs installiert und betrieben werden. Leistungsaufnahme max.: 4VA Signalausgang Stroemung: 1x Wechsler Strom- und Kontaktbelastbarkeit: 250VAC, 10A, 2.5kVA Medientemperaturbereich: -10...+75°C Schaltpunkt: Einstellbar ueber Poti Messbereich: ca. 0,1-20m/s Geeignete Messfuehler: F3Ex, F3.1Ex, F3.2Ex, F3.3Ex Gehaeuseabmessungen (LxBxH): 120mmx45mmx73mm Im Lieferumfang enthalten: 2 Stck. Z-Barrieren | Stck. | 653.02 | SEI1
NLSW4561024 | 80502400 | Luftstroemungswaechter Auswertegeraet fuer gasfoermige Medien, 24V AC/DC | Luftstromwaechter zur Ueberwachung gasfoermiger Medien. Signalaugang Stroemung: 1x Wechsler Strom- und Kontaktbelastbarkeit: 250 V AC, 10A, 2,5kVA Schaltfunktion bei Stroemung: Relais zieht an Anlaufueberbrueckung: Einstellbar ca. 2-60Sek. Medientemperaturbereich: -20...+400°C Schaltpunkt: Einstellbar ueber Poti Messbereich: 0,1-30m/s Geeignete Messfuehler: F8-400, F8.1-400, F8.2-400, F8.3-400 Gehaeuse: Normgehaeuse N45 Spannungsversorgung: 24V AC/DC | Stck. | 231.03 | SEI0
NLSW4561230 | 81504400 | Luftstroemungswaechter Auswertegeraet fuer gasfoermige Medien, 230V AC | Luftstromwaechter zur Ueberwachung gasfoermiger Medien. Signalaugang Stroemung: 1x Wechsler Strom- und Kontaktbelastbarkeit: 250 V AC, 10A, 2,5kVA Schaltfunktion bei Stroemung: Relais zieht an Anlaufueberbrueckung: Einstellbar ca. 2-60Sek. Medientemperaturbereich: -20...+400°C Schaltpunkt: Einstellbar ueber Poti Messbereich: 0,1-30m/s Geeignete Messfuehler: F8-400, F8.1-400, F8.2-400, F8.3-400 Gehaeuse: Normgehaeuse N45 Spannungsversorgung: 230VAC | Stck. | 231.03 | SEI0
NLSWZBARRIERE | SZB76017602 | Z-Barriere fuer die Installation von Sensoren in Zone 2, 22 und im sicheren Bereich | Z-Barriere fuer die Installation von Sensoren in Zone 2, 22 und im sicheren Bereich ATEX-Zertifizierung II (1) G [Ex ia Ga] IIC, II (1) D [Ex ia Da] IIIC bestehend aus 2-Z-Barrieren | VE | 245.14 | SEI1
NM230A | NM230A | Klappenantrieb 230V AC, 2-/3-Pkt., 10Nm, 150 sek. | Belimo Klappenantrieb 10 Nm, 150 s, 95° AC 230 V, Auf-Zu, 3-Punkt IP 54, Handverstellung arretierbar Ansteuerung Umschalt- / Schliesskontakt Anschluss Kabel PVC 1 m Drehsinn waehlbar (rechts/links) Drehwinkelbegrenzung mechanisch integriert Achsmitnahme Universalklemmbock | Stck. | 208 | BEL1
NM230AS | NM230AS | Klappenantrieb 230V AC, 2-/3-Pkt., 10Nm, 150 sek., mit Hilfsschalter | Belimo Klappenantrieb 10 Nm, 150 s, 95° AC 230 V, Auf-Zu, 3-Punkt, 1 x EPU IP 54, Handverstellung arretierbar Ansteuerung Umschalt- / Schliesskontakt Hilfsschalter integriert, potentialfrei, 0...100 % einstellbar Anschluss Kabel PVC 1 m Drehsinn waehlbar (rechts/links) Drehwinkelbegrenzung mechanisch integriert Achsmitnahme Universalklemmbock Schaltleistung 1 mA...3(0.5)A, AC 250 V | Stck. | 254 | BEL1
NM230ASR | NM230ASR | Klappenantrieb 230 AC, 0(2)...10V, 10Nm, 150 sek. | Belimo Klappenantrieb 10 Nm, 150 s, 95° AC 230 V, stetig IP 54, Handverstellung arretierbar Ansteuerung DC 0...10 V Arbeitsbereich DC 2...10 V Stellungsrueckmeldung DC 2...10 V Anschluss Kabel PVC 1 m Drehsinn waehlbar (rechts/links) Drehwinkelbegrenzung mechanisch integriert Achsmitnahme Universalklemmbock | Stck. | 330.0001 | BEL1
NM230ASRTP | NM230ASRTP | Klappenantrieb 230 AC, 0(2)...10V, 10Nm, 150 sek. | Belimo Klappenantrieb 10 Nm, 150 s, 95° AC 230 V, stetig IP 54, Handverstellung arretierbar Ansteuerung DC 0...10 V Arbeitsbereich DC 2...10 V Stellungsrueckmeldung DC 2...10 V Klemmenanschluss Drehsinn waehlbar (rechts/links) Drehwinkelbegrenzung mechanisch integriert Achsmitnahme Universalklemmbock | Stck. | 330.0001 | BEL1
NM230ATP | NM230ATP | Klappenantrieb 230V AC, 2-/3-Pkt., 10Nm, 150 sek. | Belimo Klappenantrieb 10 Nm, 150 s, 95° AC 230 V, Auf-Zu, 3-Punkt IP 54, Handverstellung arretierbar Ansteuerung Umschalt- / Schliesskontakt Anschluss Schraubklemme mit Abdeckung IP54 Drehsinn waehlbar (rechts/links) Drehwinkelbegrenzung mechanisch integriert | Stck. | 208 | BEL1
NM230P | NM230P | Klappenantrieb 230V, 2-/3-Punkt, 10Nm, 150 sek., Robustline | BELIMO Drehantrieb (RobustLine) 10 Nm AC 100...240 V, Auf/Zu, 3-Punkt Laufzeit Motor 150 s / 90° IP66/67, Handverstellung mit Drucktaste, arretierbar Anschluss Kabel 1 m FRNC Bewegungsrichtung Motor waehlbar mit Schalter 0 (linksdrehend) / 1 (rechtsdrehend) Achsmitnahme Universalklemmbock 10...20 mm | Stck. | 470.0002 | BEL1
NM24A | NM24A | Klappenantrieb 24 AC/DC, 2-/3-Pkt., 10Nm, 150 sek. | Belimo Klappenantrieb 10 Nm, 150 s, 95° AC/DC 24 V, Auf-Zu, 3-Punkt IP 54, Handverstellung mit Drucktaste arretierbar Ansteuerung Umschalt- / Schliesskontakt Anschluss Kabel PVC 1 m Drehsinn waehlbar (rechts/links) Drehwinkelbegrenzung mechanisch integriert Achsmitnahme Universalklemmbock | Stck. | 201 | BEL1
NM24AF | NM24AF | Klappenantrieb 24 AC/DC, 0(2)...10V, 10Nm, 150 sek., Formschluss 8x8 | NM24A-F Klappenantrieb 10 Nm AC/DC 24 V, Auf/Zu, 3-Punkt Laufzeit Motor 150 s / 90° IP54, Handverstellung mit Drucktaste, arretierbar Anschluss Kabel 1 m PVC Laufrichtung Motor waehlbar mit Schalter 0 (linksdrehend) / 1 (rechtsdrehend) Achsmitnahme Formschluss 8x8 mm | Stck. | 201 | BEL1
NM24AMOD | NM24AMOD | Klappenantrieb 24 AC/DC, ModBus, 10Nm, 150 sek. | Belimo Klappenantrieb 10 Nm, 150 s einstellbar, 95° AC/DC 24 V, Modbus RTU IP 54, Handverstellung arretierbar Anschluss Kabel PVC 1 m Drehsinn waehlbar (rechts/links) Achsmitnahme Universalklemmbock | Stck. | 361.0001 | BEL1
NM24AMP | NM24AMP | Klappenantrieb 24 AC/DC, MP-Bus, 10Nm, 150 sek. | Belimo Klappenantrieb 10 Nm, 150 s einstellbar, 95° AC/DC 24 V, stetig, MFT IP 54, Handverstellung arretierbar Ansteuerung DC 0...10 V, 0...32 V einstellbar Arbeitsbereich DC 2...10 V, 0...32 V einstellbar, MP Bus Stellungsrueckmeldung DC 2...10 V, 0...10 V, einstellbar Anschluss Kabel PVC 1 m Drehsinn waehlbar (rechts/links) Drehwinkelbegrenzung mech.+ elek. | Stck. | 312.0001 | BEL1
NM24AS | NM24AS | Klappenantrieb 24 AC/DC, 2-/3-Pkt., 10Nm, 150 sek., mit Hilfsschalter | Belimo Klappenantrieb 10 Nm, 150 s, 95° AC/DC 24 V, Auf-Zu, 3-Punkt, 1 x EPU IP 54, Handverstellung arretierbar Ansteuerung Umschalt- / Schliesskontakt Hilfsschalter 0...100 % einstellbar Anschluss Kabel PVC 1 m Drehsinn waehlbar (rechts/links) Drehwinkelbegrenzung mechanisch integriert Achsmitnahme Universalklemmbock | Stck. | 247 | BEL1
NM24ASR | NM24ASR | Klappenantrieb 24 AC/DC, 0(2)...10V, 10Nm, 150 sek. | Belimo Klappenantrieb 10 Nm, 150 s, 95° AC/DC 24 V, stetig IP 54, Handverstellung arretierbar Ansteuerung DC 0...10 V Arbeitsbereich DC 2...10 V Stellungsrueckmeldung DC 2...10 V Anschluss Kabel PVC 1 m Drehsinn waehlbar (rechts/links) Drehwinkelbegrenzung mechanisch integriert Achsmitnahme Universalklemmbock | Stck. | 288 | BEL1
NM24ASRF | NM24ASRF | Klappenantrieb 24 AC/DC, 0(2)...10V, 10Nm, 150 sek. mit Formschlussadapter 8x8 | Belimo Klappenantrieb 10 Nm, 150 s, 95° AC/DC 24 V, stetig IP 54, Handverstellung arretierbar Ansteuerung DC 0...10 V Arbeitsbereich DC 2...10 V Stellungsrueckmeldung DC 2...10 V Anschluss Kabel PVC 1 m Drehsinn waehlbar (rechts/links) Drehwinkelbegrenzung mechanisch integriert Achsmitnahme Formschluss 8 x 8 mm | Stck. | 288 | BEL1
NM24ASRTP | NM24ASRTP | Klappenantrieb 24 AC/DC, 0(2)...10V, 10Nm, 150 sek. mit Klemmanschluss | Belimo Klappenantrieb 10 Nm, 150 s, 95° AC/DC 24 V, stetig IP 54, Handverstellung arretierbar Ansteuerung DC 0...10 V Arbeitsbereich DC 2...10 V Stellungsrueckmeldung DC 2...10 V Anschluss Schraubklemme mit Abdeckung IP54 Drehsinn waehlbar (rechts/links) Drehwinkelbegrenzung mechanisch integriert | Stck. | 288 | BEL1
NM24P | NM24AP | Klappenantrieb 24V AC/DC, 2-/3-Punkt, 10Nm, 150 sek., Robustline | BELIMO Drehantrieb (RobustLine) 10 Nm AC/DC 24 V, Auf/Zu, 3-Punkt Laufzeit Motor 150 s / 90° IP66/67, Handverstellung mit Drucktaste, arretierbar Anschluss Kabel 1 m FRNC Bewegungsrichtung Motor waehlbar mit Schalter 0 (linksdrehend) / 1 (rechtsdrehend) Achsmitnahme Universalklemmbock 10...20 mm | Stck. | 465.0002 | BEL1
NM24PS | NM24PS | Klappenantrieb 24V AC/DC, 2-/3-Punkt, 10Nm, 150 sek., Robustline | BELIMO Drehantrieb (RobustLine) 10 Nm AC/DC 24 V, Auf/Zu, 3-Punkt, 1 x EPU Laufzeit Motor 150 s / 90° Hilfsschalter Hinweis 0...100% IP66/67, Handverstellung mit Drucktaste, arretierbar Anschluss Kabel 1 m FRNC Bewegungsrichtung Motor waehlbar mit Schalter 0 (linksdrehend) / 1 (rechtsdrehend) Achsmitnahme Universalklemmbock 10...20 mm | Stck. | 514 | BEL1
NM24PSR | NM24PSR | Klappenantrieb 24 AC/DC, 0(2)...10V, 10Nm, 150 sek., IP66 | Belimo Klappenantrieb 10 Nm, 150 s / 90° AC/DC 24 V, stetig IP 66/67, Handverstellung mit Drucktaste arretierbar Ansteuerung DC 0...10 V Arbeitsbereich DC 2...10 V Stellungsrueckmeldung DC 2...10 V Anschluss Kabel FRNC 1 m Drehsinn waehlbar (rechts/links) Drehwinkelbegrenzung mechanisch integriert Achsmitnahme Universalklemmbock | Stck. | 538 | BEL1
NMC24AMP | NMC24AMP | Klappenantrieb 24 AC/DC, 0(2)...10V, 10Nm, 35 sek. | Belimo Klappenantrieb 10 Nm, 35 s einstellbar, 95° AC/DC 24 V, stetig, MP-Bus IP 54, Handverstellung arretierbar Ansteuerung DC 0...10 V, 0...32 V einstellbar Arbeitsbereich DC 2...10 V, 0...32 V einstellbar Stellungsrueckmeldung DC 2...10 V, 0...10 V, einstellbar Anschluss Kabel PVC 1 m Drehsinn waehlbar (rechts/links) Drehwinkelbegrenzung mech. + elektron. einstellbar Achsmitnahme Universalklemmbock | Stck. | 329.0001 | BEL1
NMQ24A | NMQ24A | Klappenantrieb 24 AC/DC, Auf-Zu, 8Nm, 4 sek. | Belimo Klappenantrieb 8 Nm, 4 s, 95° AC/DC 24 V, Auf-Zu IP 54, Handverstellung arretierbar Ansteuerung Schliesskontakt Anschluss Kabel PVC 1 m Drehsinn waehlbar (rechts/links) Drehwinkelbegrenzung mechanisch integriert Achsmitnahme Klemmbockk | Stck. | 369.0001 | BEL1
NMQ24AMF | NMQ24AMF | Klappenantrieb 24 AC/DC, 0(2)...10V, 10Nm, 4 sek. | Belimo Klappenantrieb 8 Nm, 4 s, 95° AC/DC 24 V, stetig, MFT Handverstellung arretierbar Ansteuerung DC 0...10 V, 0...32 V einstellbar Arbeitsbereich DC 2...10 V, 0...32 V einstellbar Stellungsrueckmeldung DC 2...10 V, 0...10 V, einstellbar Anschluss Kabel PVC 1 m Drehsinn waehlbar (rechts/links) Drehwinkelbegrenzung mech. + elektron. einstellbar Achsmitnahme Klemmbock | Stck. | 454.0002 | BEL1
NMQ24ASR | NMQ24ASR | Klappenantrieb 24 AC/DC, 0(2)...10V, 10Nm, 4 sek. | Belimo Klappenantrieb 8 Nm, 4 s, 95° AC/DC 24 V, stetig Handverstellung arretierbar Ansteuerung DC 0...10 V Arbeitsbereich DC 2...10 V Stellungsrueckmeldung DC 2...10 V Anschluss Kabel PVC 1 m Drehsinn waehlbar (rechts/links) Drehwinkelbegrenzung mechanisch integriert Achsmitnahme Klemmbock | Stck. | 404.0002 | BEL1
NMVD3RE | NMVD3RE | VAV-Compact Retrofit fuer Luftgeschw. bis 12 m/s | Belimo Volumenstromregler VAV-Compact 10 Nm, 120...300 s AC/DC 24 V, stetig, MFT, MP Ansteuerung DC 0 (2)...10 V, MP-Bus, Kontakte Anschluss Kabel 1 m MP-Datenbus-Schnittstelle integriert Ankoppelung aktiver/passiver Sensor, Schalter Achsmitnahme Klemmbock Kompaktgeraet mit D3 Sensor, VAV-Regler, Antrieb | Stck. | 406.0002 | BEL1
NMVD3RE2SET | NMVD3RE2SET | VAV-Compact Retrofit-Set fuer Luftgeschw. bis 12 m/s | Belimo VAV-Compact Retrofit-Set VAV-Compact NMV-D3-RE2, 10 Nm fuer Luftgeschwindigkeiten 6 und 12 m/s AC/DC 24 V, 0/2...10 V, MP-Bus, Kontakte inkl. Wirkdruckaufnehmer, Schlauch 6 mm Montageanweisungen beiliegend Verpackt in Kartonschachtel m. Schablone Retrofit-TypeList hinterlegt | Stck. | 607.0002 | BEL1
NovoConCO | 003Z8520 | Stellantrieb NovoCon Change/Over, L=1,00m, steckerfertig passend zum NovoCon Bus-Stellantrieb | Danfoss Stellantrieb NovoCon - Change/Over zum direkten Aufbau auf Danfoss 6-Wegekugelhahn Steckerfertig mit 1,00m Anschussleitung Spannungsversorgung: 24V AC/DC Stellzeit: 120 sek. Drehmoment: 10Nm Schutzart: IP53 | Stck. | 246 | DAN4
NovoConCOC | 003Z8522 | Stellantrieb NovoCon Change/Over, L=1,50m, freie Kabel enden, Bus-Stellantrieb | Danfoss Stellantrieb NovoCon - Change/Over zum direkten Aufbau auf Danfoss 6-Wegekugelhahn 1,50m Anschussleitung mit freien Kabelenden Spannungsversorgung: 24V AC/DC Stellzeit: 120 sek. Drehmoment: 10Nm Schutzart: IP53 | Stck. | 213 | DAN4
NovoConCOE | 003Z8521 | Stellantrieb NovoCon Change/Over Energy, L=1,00m, steckerfertig passend zum NovoCon Bus-Stellantrieb | Danfoss Stellantrieb NovoCon - Change/Over - Energy zum direkten Aufbau auf Danfoss 6-Wegekugelhahn Steckerfertig mit 1,00m Anschussleitung sowie 1,5m Kabelfuehler fuer Vor- und Ruecklauf Spannungsversorgung: 24V AC/DC Stellzeit: 120 sek. Drehmoment: 10Nm Schutzart: IP53 | Stck. | 360 | DAN4
NovoConL | 003Z8560 | NovoCon L Digital & Hybrid / IOs 24V AC/DC, BACnet/Modbus RTU | Danfoss Stellantrieb NovoCon® L Digital/Hybrid/IOs ist ein Hochgenauigkeits-Stellantrieb fuer druckunabhaengige Abgleich- und Regelventile AB-QM DN 125-150. Versorgungsspannung: 24 V AC/DC, ± 25 %, 50-60Hz Regelsignal Digital-Ausfuehrung: BACnet MS/TP & Modbus RTU | Stck. | 3470 | DAN4
NovoConM | 003Z8540 | NovoCon M Digital & Hybrid / IOs 24V AC/DC, BACnet/Modbus RTU | Danfoss Stellantrieb NovoCon® M Digital/Hybrid/IOs ist ein Hochgenauigkeits-Stellantrieb fuer druckunabhaengige Abgleich- und Regelventile AB-QM DN 40-100. Versorgungsspannung: 24 V AC/DC, ± 25 %, 50-60Hz Regelsignal Digital-Ausfuehrung: BACnet MS/TP &Modbus RTU | Stck. | 778 | DAN4
NovoConS | 003Z8504 | NovoCon S Digital & Hybrid / IOs 24V AC/DC, BACnet/Modbus RTU | Danfoss Stellantrieb NovoCon® S Digital/Hybrid/IOs ist ein Hochgenauigkeits-Stellantrieb fuer druckunabhaengige Abgleich- und Regelventile AB-QM DN 10-32. Versorgungsspannung: 24 V AC/DC, ± 25 %, 50-60Hz Regelsignal Digital-Ausfuehrung: BACnet MS/TP & Modbus RTU Der Stellantrieb verfuegt ueber folgende Fernfunktionen: Voreinstellung des AB-QM-Nenndurchflusses Spuelung des Ventils und des Verbrauchers Intrinsische Alarmmeldung: Fehler beim Schliessen LOG/LIN/a-Einstellung Auswahl der Stellzeit (3/6/12/24 s/mm) Auswahl der Oeffnungs-/Schliessdauer (von 18 s bis 700 s) Automatische MAC-Adressierung Automatische Baudraten-Erkennung Durchflussanzeige in l/h auf Grundlage des gemessenen Hubs Spindelpositionsgenauigkeit: ± 0,05 mm Kabel NICHT IM LIEFERUMFANG: Halogenfreie Plug-in-Kabel (1,5 m, 5 m, 10 m) Schutzart: IP54 Stellkraft: 90 N Hub: 7 mm | Stck. | 335 | DAN4
NovoConXL | 003Z8563 | NovoCon L Digital & Hybrid / IOs 24V AC/DC, BACnet/Modbus RTU | Danfoss Stellantrieb NovoCon® XL Digital/Hybrid/IOs ist ein Hochgenauigkeits-Stellantrieb fuer druckunabhaengige Abgleich- und Regelventile AB-QM DN 200-250. Versorgungsspannung: 24 V AC/DC, ± 25 %, 50-60Hz Regelsignal Digital-Ausfuehrung: BACnet MS/TP& Modbus RTU | Stck. | 4930 | DAN4
NOVOS3CO2MODSW | 804967 | Raumfuehler Temp., CO2, 24V AC/DC, Modbus RTU, schwarz | Thermokon NOVOS 3 CO2 schwarz Temp RS485 Modbus Netzwerktechnologie: RS485 Modbus Messbereich Temperatur: 0..+50 °C, Genauigkeit Temperatur: ±0,5 K (typ. bei 21 °C) Messbereich CO2: 0..2000 ppm ¦ 0..5000 ppm (optional parametrierbar ueber Thermokon NOVOSapp), Genauigkeit: ±50 ppm (Selbstkalibrierung Dual Channel) Eingang: 1x Eingang fuer potentialfreien Kontakt Spannungsversorgung: 15..35 V = oder 19..29 V ~ Gehaeuse: NOVOS 3, PC V0, reinweiss, IP20, 110x100,5x23 mm (LxBxH) Anschluss elektrisch: Werkzeuglos montierbare Federzugklemme | Stck. | 285.1 | TH11
NOVOS3CO2MODWS | 734165 | Raumfuehler Temp., CO2, 24V AC/DC, Modbus RTU | Thermokon NOVOS 3 CO2 weiss Temp RS485 Modbus Netzwerktechnologie: RS485 Modbus Messbereich Temperatur: 0..+50 °C, Genauigkeit Temperatur: ±0,5 K (typ. bei 21 °C) Messbereich CO2: 0..2000 ppm ¦ 0..5000 ppm (optional parametrierbar ueber Thermokon NOVOSapp), Genauigkeit: ±50 ppm (Selbstkalibrierung Dual Channel) Eingang: 1x Eingang fuer potentialfreien Kontakt Spannungsversorgung: 15..35 V = oder 19..29 V ~ Gehaeuse: NOVOS 3, PC V0, reinweiss, IP20, 110x100,5x23 mm (LxBxH) Anschluss elektrisch: Werkzeuglos montierbare Federzugklemme | Stck. | 272.1 | TH11
NOVOS3CO2TBW | 755856 | Raumfuehler Temp., CO2, 24V AC/DC, BACnet MS/TP | Thermokon NOVOS 3 CO2 weiss Temp BACnet MS/TP Netzwerktechnologie: RS485 BACnet MS/TP Messbereich Temperatur: 0..+50 °C, Genauigkeit Temperatur: ±0,5 K (typ. bei 21 °C) Messbereich CO2: 0..2000 ppm ¦ 0..5000 ppm (optional parametrierbar ueber Thermokon NOVOSapp), Genauigkeit: ±50 ppm (Selbstkalibrierung Dual Channel) Eingang: 1x Eingang fuer potentialfreien Kontakt Spannungsversorgung: 15..35 V = oder 19..29 V ~ Gehaeuse: NOVOS 3, PC V0, reinweiss, IP20, 110x100,5x23 mm (LxBxH) Anschluss elektrisch: Werkzeuglos montierbare Federzugklemme | Stck. | 272.1 | TH11
NOVOS3CO2TRH3VW | 733687 | Raumtemperatur, Feuchte, CO2, 3x 0-10V, 24V AC/DC | Thermokon Raumltemperatur- und Feuchtefuehler sowie Luftqualitaet CO2 Spannung: 24V AC/DC Ausgangssignal: 3x 0-10V Material: Polycarbonat Farbe: weiss Umgebungstemp.: 0°C...50°C Schutzart: IP30 | Stck. | 275.4 | TH11
NOVOS3CO2TRHBW | 755870 | Raumtemperatur, Feuchte, CO2, BACnet MS/TP, 24V AC/DC, weiss | Thermokon Raumltemperatur- und Feuchtefuehler sowie Luftqualitaet CO2 Spannung: 24V AC/DC Ausgangssignal: BACnet MS/TP Material: Polycarbonat Farbe: weiss Umgebungstemp.: 0°C...50°C Schutzart: IP30 | Stck. | 315.1 | TH11
NOVOS3CO2TRHMW | 734172 | Raumtemperatur, Feuchte, CO2, Modbus RTU, 24V AC/DC, weiss | Thermokon Raumltemperatur- und Feuchtefuehler sowie Luftqualitaet CO2 Spannung: 24V AC/DC Ausgangssignal: Modbus RTU Material: Polycarbonat Farbe: weiss Umgebungstemp.: 0°C...50°C Schutzart: IP30 | Stck. | 315.1 | TH11
NOVOS3CO2T2VS | 764728 | Raumfuehler Temp., CO2, 24V, 2x0...10V, schwarz | NOVOS 3 CO2+Temperatur VV schwarz Raumfuehler Temperatur und CO2 Spannung: 24V AC/DC Ausgangssignal: 2x 0...10V Material: Polycarbonat Farbe: schwarz Umgebungstemp.: 0°C...50°C Schutzart: IP30 | Stck. | 245.4 | TH11
NOVOS3CO2T2VW | 733670 | Raumfuehler Temp., CO2, 24V, 2x0...10V | NOVOS 3 CO2 Temp VV weiss Raumfuehler Temperatur und CO2 Spannung: 24V AC/DC Ausgangssignal: 2x 0...10V Material: Polycarbonat Farbe: reinweiss ~ RAL9010 Umgebungstemp.: 0°C...50°C Schutzart: IP30 | Stck. | 232.4 | TH11
NOVOS3CO2T2VTLFW | 758055 | Raumtemperatur und Luftqualitaetsfuehler, 24V, 0...10V (CO2-Temp), Ampelfunktion | NOVOS 3 CO2 VV TLF weiss Raumfuehler Tempartur und Luftqualitaet CO2 mit LED-Ampelfunktion Gehaeuse: NOVOS 3, PC V0, reinweiss, Schutzart IP20 Versorgungsspannung: 24V AC/C Ausgangssignal: 2x 0...10V Messbereich: 0...2000 (5000 ppm)/ 0...50°C Abmessungen: 110x100,5x23 mm (LxBxH) Anschluss elektrisch: werkzeuglos montierbare Federzugklemme | Stck. | 248.6 | TH11
NOVOS3CO2VOCTRH4VW | 735377 | Raumtemperatur, Feuchte, CO2, VOC, 4x 0-10V, 24V AC/DC | Thermokon Raumltemperatur- und Feuchtefuehler sowie Luftqualitaet CO2 + VOC Spannung: 24V AC/DC Ausgangssignal: 4x 0-10V Material: Polycarbonat Farbe: weiss Umgebungstemp.: 0°C...50°C Schutzart: IP30 | Stck. | 329.1 | TH11
NOVOS3CO2VSW | 785969 | Raumluftqualitaetsfuehler, 24V, 0...10V (CO2), Farbe schwarz | NOVOS 3 CO2 V schwarz_ Raumfuehler fuer Luftqualitaet CO2 Gehaeuse: NOVOS 3, PC V0, reinweiss, Schutzart IP20 Versorgungsspannung: 24V AC/C Ausgangssignal: 0...10V Messbereich: 0...2000 (5000 ppm) Abmessungen: 110x100,5x23 mm (LxBxH) Anschluss elektrisch: werkzeuglos montierbare Federzugklemme | Stck. | 223.9 | TH11
NOVOS3CO2VTLF | NOVOS3CO2VTLF | CO2-Luftqualitaetsfuehler, 24V, 0...10V (CO2), Ampelfunktion | NOVOS 3 CO2 V TLF weiss Raumfuehler Tempartur und Luftqualitaet CO2 mit LED-Ampelfunktion Gehaeuse: NOVOS 3, PC V0, reinweiss, Schutzart IP20 Versorgungsspannung: 24V AC/C Ausgangssignal: 1x 0...10V Messbereich: 0...2000 (5000 ppm) Abmessungen: 110x100,5x23 mm (LxBxH) Anschluss elektrisch: werkzeuglos montierbare Federzugklemme | Stck. | 227.1 | TH11
NOVOS3CO2VOCTRHMS | 805896 | Raumtemperatur, Feuchte, CO2, VOC, 24V AC/DC, schwarz Modbus RTU | Thermokon Raumltemperatur- und Feuchtefuehler sowie Luftqualitaet CO2 + VOC o2 Spannung: 24V AC/DC Ausgangssignal: RS485, Modbus Material: Polycarbonat Farbe: schwarz Umgebungstemp.: 0°C...50°C Schutzart: IP30 | Stck. | 381.9 | TH11
NOVOS3CO2VWS | 733663 | Raumluftqualitaetsfuehler, 24V, 0...10V (CO2) | NOVOS 3 CO2 V weiss Raumfuehler fuer Luftqualitaet CO2 Gehaeuse: NOVOS 3, PC V0, reinweiss, Schutzart IP20 Versorgungsspannung: 24V AC/C Ausgangssignal: 0...10V Messbereich: 0...2000 (5000 ppm) Abmessungen: 110x100,5x23 mm (LxBxH) Anschluss elektrisch: werkzeuglos montierbare Federzugklemme | Stck. | 210.9 | TH11
NOVOS3INCECOBW | 781657 | Raumbediengeraet Temperatur, BACnet MS/TP | NOVOS 3 INC ECO weiss Temp BACnet MS/TP mit Drehgeber fuer Sollwertverstellung Spannungsversorgung: 15..35 V = oder 19..29 V ~ Ausgang: BACnet MS/TP Messbereich Temperatur: -35..+70 °C Gehaeuse: NOVOS 3 (PC V0, reinweiss, Schutzart IP20 Abmessungen: 110x100,5x23 mm (LxBxH) Anschluss elektrisch: werkzeuglos montierbare Federzugklemme | Stck. | 153.4 | TH12
NOVOS3INCFS5ECOMW | 781640 | Raumbediengeraet Temperatur und Feuchte, RS485 Modbus | NOVOS 3 INC FS5 ECO weiss Temp RS485 Modbus mit Drehgeber fuer Soillwertverstellung und FS5 Taster zur Luefterstufenverstellung Raumfuehler Temperatur und Feuchte - aktiv RS485 Modbus Spannungsversorgung: 15..35 V = oder 19..29 V ~ Ausgang: RS485 ModbusMessbereich Temperatur: -35..+70 °C Gehaeuse: NOVOS 3 (PC V0, reinweiss, Schutzart IP20 Abmessungen: 110x100,5x23 mm (LxBxH) Anschluss elektrisch: werkzeuglos montierbare Federzugklemme | Stck. | 175 | TH12
NOVOS3IRNI1000W | 799171 | Raum Starhlungstemperaturefuehler, Ni1000, weiss | NOVOS 3 Ni1000 Raum Strahlungstemperaturfuehler Ni1000 Gehaeuse: NOVOS 3, PC V0, reinweiss, Schutzart IP20 Abmessungen: 110x100,5x23 mm (LxBxH) Anschluss elektrisch: werkzeuglos montierbare Federzugklemme | Stck. | 90.3 | TH13
NOVOS3IRNTC10KW | 799188 | Raum Starhlungstemperaturefuehler, NTC10K, weiss | NOVOS 3 NTC10k Raum Strahlungstemperaturfuehler NTC10k Gehaeuse: NOVOS 3, PC V0, reinweiss, Schutzart IP20 Abmessungen: 110x100,5x23 mm (LxBxH) Anschluss elektrisch: werkzeuglos montierbare Federzugklemme | Stck. | 86.5 | TH13
NOVOS3LM235ZWS | 770477 | Raumfuehler, LM235Z | NOVOS 3 LM235Z Raumtemperaturfuehler LM235Z Gehaeuse: NOVOS 3, PC V0, reinweiss, Schutzart IP20 Abmessungen: 110x100,5x23 mm (LxBxH) Anschluss elektrisch: werkzeuglos montierbare Federzugklemme | Stck. | 24.8 | TH15
NOVOS3MOD | 731652 | Raumfuehler, 24V AC/DC, Modbus RTU | NOVOS 3 Temp RS485 Modbus Raumfuehler Temperatur - aktiv RS485 Modbus Spannungsversorgung: 15..35 V = oder 19..29 V ~ Ausgang: RS485 Modbus Messbereich Temperatur: -35..+70 °C Gehaeuse: NOVOS 3 (PC V0, reinweiss, Schutzart IP20 Abmessungen: 110x100,5x23 mm (LxBxH) Anschluss elektrisch: werkzeuglos montierbare Federzugklemme | Stck. | 119.7 | TH14
NOVOS3NI1000SW | 779272 | Raumfuehler, Ni1000 DIN Kl. B, schwarz | NOVOS 3 Ni1000 Raumtemperaturfuehler Ni1000 Kl. B Gehaeuse: NOVOS 3, PC V0, schwarz, Schutzart IP20 Abmessungen: 110x100,5x23 mm (LxBxH) Anschluss elektrisch: werkzeuglos montierbare Federzugklemme | Stck. | 39.5 | TH15
NOVOS3NI1000WS | 728409 | Raumfuehler, Ni1000 DIN Kl. B | NOVOS 3 Ni1000 Raumtemperaturfuehler Ni1000 Kl. B Gehaeuse: NOVOS 3, PC V0, reinweiss, Schutzart IP20 Abmessungen: 110x100,5x23 mm (LxBxH) Anschluss elektrisch: werkzeuglos montierbare Federzugklemme | Stck. | 26.5 | TH15
NOVOS3NITK5WS | 728416 | Raumfuehler, LG-Ni1000, weiss | NOVOS 3 Ni1000/Tk5000 Raumtemperaturfuehler LG-Ni1000 Gehaeuse: NOVOS 3, PC V0, reinweiss, Schutzart IP20 Abmessungen: 110x100,5x23 mm (LxBxH) Anschluss elektrisch: werkzeuglos montierbare Federzugklemme | Stck. | 30.8 | TH15
NOVOS3NTC1.8KWS | 756136 | Raumfuehler, NTC1.8K, weiss | NOVOS 3 NTC1.8k Raumtemperaturfuehler NTC1.8k Gehaeuse: NOVOS 3, PC V0, reinweiss, Schutzart IP20 Abmessungen: 110x100,5x23 mm (LxBxH) Anschluss elektrisch: werkzeuglos montierbare Federzugklemme | Stck. | 22.7 | TH15
NOVOS3NTC10KSW | 782319 | Raumfuehler, NTC10K, schwarz | NOVOS 3 NTC10k Raumtemperaturfuehler NTC10k Gehaeuse: NOVOS 3, PC V0, schwarz, Schutzart IP20 Abmessungen: 110x100,5x23 mm (LxBxH) Anschluss elektrisch: werkzeuglos montierbare Federzugklemme | Stck. | 35.7 | TH15
NOVOS3NTC10KWS | 728423 | Raumfuehler, NTC10K, weiss | NOVOS 3 NTC10k Raumtemperaturfuehler NTC10k Gehaeuse: NOVOS 3, PC V0, reinweiss, Schutzart IP20 Abmessungen: 110x100,5x23 mm (LxBxH) Anschluss elektrisch: werkzeuglos montierbare Federzugklemme | Stck. | 22.7 | TH15
NOVOS3NTC20KSW | 814041 | Raumfuehler, NTC20K, schwarz | NOVOS 3 NTC20k Raumtemperaturfuehler NTC20k Gehaeuse: NOVOS 3, PC V0, schwarz, Schutzart IP20 Abmessungen: 110x100,5x23 mm (LxBxH) Anschluss elektrisch: werkzeuglos montierbare Federzugklemme | Stck. | 35.7 | TH15
NOVOS3P10NITK5W | 729932 | Raumfuehler, LG-Ni1000 DIN Kl. B, mit Sollwertpoti 1kOhm | Raumbediengeraet mit Sollwertsteller Raumtemperaturfuehler LG-Ni1000 Gehaeuse: NOVOS 3, PC V0, Poti: 1kOhm reinweiss, Schutzart IP20 Abmessungen: 110x100,5x23 mm (LxBxH) Anschluss elektrisch: werkzeuglos montierbare Federzugklemme | Stck. | 55.4 | TH12
NOVOS3P10NTC10S | 811330 | Raumfuehler mit Sollwertsteller 10kOhm, NTC10K, schwarz | NOVOS 3 Raumbediengeraet mit Sollwersteller Raumtemperaturfuehler NTC10k Sollwertsteller: 10 kOhm Gehaeuse: NOVOS 3, PC V0, schwarz, Schutzart IP20 Abmessungen: 110x100,5x23 mm (LxBxH) Anschluss elektrisch: werkzeuglos montierbare Federzugklemme | Stck. | 60.3 | TH12
NOVOS3P10NTC10W | 729994 | Raumfuehler, NTC10k, mit Sollwertpoti 10kOhm, weiss | Raumbediengeraet mit Sollwertsteller Raumtemperaturfuehler NTC10k Gehaeuse: NOVOS 3, PC V0, Poti: 10kOhm reinweiss, Schutzart IP20 Abmessungen: 110x100,5x23 mm (LxBxH) Anschluss elektrisch: werkzeuglos montierbare Federzugklemme | Stck. | 47.3 | TH12
NOVOS3P10PT1000W | 729727 | Raumfuehler, Pt1000 DIN Kl. B, mit Sollwertpoti 10kOhm | Raumbediengeraet mit Sollwertsteller Raumtemperaturfuehler Pt1000 Kl. B Gehaeuse: NOVOS 3, PC V0, Poti: 10kOhm reinweiss, Schutzart IP20 Abmessungen: 110x100,5x23 mm (LxBxH) Anschluss elektrisch: werkzeuglos montierbare Federzugklemme | Stck. | 51.1 | TH12
NOVOS3P1PT1000S | 787048 | Raumfuehler, Pt1000 DIN Kl. B, mit Sollwertpoti 1kOhm, schwarz | Raumbediengeraet mit Sollwertsteller Raumtemperaturfuehler Pt1000 Kl. B Gehaeuse: NOVOS 3, PC V0, Poti: 1kOhm schwarz, Schutzart IP20 Abmessungen: 110x100,5x23 mm (LxBxH) Anschluss elektrisch: werkzeuglos montierbare Federzugklemme | Stck. | 64.1 | TH12
NOVOS3P1PT1000W | 757218 | Raumfuehler, Pt1000 DIN Kl. B, mit Sollwertpoti 1kOhm | Raumbediengeraet mit Sollwertsteller Raumtemperaturfuehler Pt1000 Kl. B Gehaeuse: NOVOS 3, PC V0, Poti: 1kOhm reinweiss, Schutzart IP20 Abmessungen: 110x100,5x23 mm (LxBxH) Anschluss elektrisch: werkzeuglos montierbare Federzugklemme | Stck. | 51.1 | TH12
NOVOS3P5TDPT1000W | NOVOS3P5TDPT1000W | Raumfuehler, 24V AC/DC, Pt1000, mit Sollwertsteller 5k Ohm, Taster, Diode | NOVOS 3 PTD Pt1000 Raumbediengeraet Temperatur - Passiv Messelement: PT1000 DIN Kl. B Bedienelemente (Standardbeschriftung): - Potentiometer 5 kOhm (-,<Skala>,+) - Taster zur Praesenzmeldung mit LED 24V = (7 Farben ueber Jumper konfigurierbar) Temperatureinsatzbereich: -35..+70 °C Gehaeuse: NOVOS 3, PC V0, reinweiss, IP20, 110x100,5x23 mm (LxBxH) Anschluss elektrisch: Werkzeuglos montierbare Federzugklemme | Stck. | 72.7 | TH12
NOVOS3PAKTIVOS | 764704 | Raumbediengeraet, 24V AC/DC, ohne Sensor, Poti aktiv | NOVOS 3 P aktiv ohne Sensor Raumbediengeraet Spannungsversorgung: 15..35 V = oder 19..29 V ~ Gehaeuse: NOVOS 3, PC V0, reinweiss, Schutzart IP20 Abmessungen: 110x100,5x23 mm (LxBxH) Anschluss elektrisch: werkzeuglos montierbare Federzugklemme Bedienelemente: Potentiometer (-,<Skala>,+) 0-10V Standardbeschriftung | Stck. | 68.1 | TH12
NOVOS3PaNI1000W | 769310 | Raumfuehler mit Sollwertsteller 0-10V, Ni1000, weiss | NOVOS 3 Raumbediengeraet mit Sollwersteller Raumtemperaturfuehler Ni1000 Sollwertsteller: 0-10V Taster: 1S, max. 24V LED: Farbe kunfigurierbar (7-fach) Gehaeuse: NOVOS 3, PC V0, weiss, Schutzart IP20 Abmessungen: 110x100,5x23 mm (LxBxH) Anschluss elektrisch: werkzeuglos montierbare Federzugklemme | Stck. | 79.1 | TH12
NOVOS3PaTDNI1000W | 774109 | Raumfuehler mit Sollwertsteller 0-10V, Ni1000, Taster, Diode, weiss | NOVOS 3 Raumbediengeraet mit Sollwersteller, Taster und Diode Raumtemperaturfuehler Ni1000 Sollwertsteller: 0-10V Taster: 1S, max. 24V LED: Farbe kunfigurierbar (7-fach) Gehaeuse: NOVOS 3, PC V0, weiss, Schutzart IP20 Abmessungen: 110x100,5x23 mm (LxBxH) Anschluss elektrisch: werkzeuglos montierbare Federzugklemme | Stck. | 107 | TH12
NOVOS3PBACWS | 754453 | Raumfuehler, 24V AC/DC, BACnet MS/TP, mit Sollwertsteller, weiss | NOVOS 3 P BACnet MS/TP Raumbediengeraet Temperatur - BACnet MS/TP Spannungsversorgung: 15..35 V = oder 19..29 V ~ Ausgang: BACnet MS/TP Messbereich Temperatur: -35..+70 °C Gehaeuse: NOVOS 3, PC V0, reinweiss, Schutzart IP20 Abmessungen: 110x100,5x23 mm(LxBxH) Anschluss elektrisch: werkzeuglos montierbare Federzugklemme Bedienelemente: Potentiometer (-,<Skala>,+) Standardbeschriftung | Stck. | 133 | TH12
NOVOS3PCO2MODWS | 764117 | Raumfuehler mit CO2, 24V AC/DC, Modbus RTU, mit Sollwertsteller, weiss | NOVOS 3 P CO2 RS485 Modbus Raumbediengeraet Temperatur und CO2 - RS485 Modbus Spannungsversorgung: 15..35 V = oder 19..29 V ~ Ausgang: RS485 Modbus Messbereich Temperatur: -35..+70 °C Messbereich CO2: 0...5000 ppm Gehaeuse: NOVOS 3, PC V0, reinweiss,Schutzart IP20 Abmessungen: 110x100,5x23 mm (LxBxH) Anschluss elektrisch: werkzeuglos montierbare Federzugklemme Bedienelemente: Potentiometer (-,<Skala>,+) Standardbeschriftung | Stck. | 324.5 | TH12
NOVOS3PEPDMODWS | 825306 | Raumbediengeraet Temperatur mit Display, Modbus RTU, Poti Typ2 | NOVOS 3 P weiss EPD Temp RS485 Modbus mit Sollwertverstellung Typ 2 paperwhite Display Spannungsversorgung: 15..35 V = oder 19..29 V ~ Ausgang: Modbus RTU Messbereich Temperatur: -35..+70 °C Gehaeuse: NOVOS 3 (PC V0, reinweiss, Schutzart IP20 Abmessungen: 110x100,5x23 mm (LxBxH) Anschluss elektrisch: werkzeuglos montierbare Federzugklemme | Stck. | 163.2 | TH12
NOVOS3PMODSW | 802123 | Raumfuehler, 24V AC/DC, Modbus RTU, mit Sollwertsteller, schwarz | NOVOS 3 P RS485 Modbus Raumbediengeraet Temperatur - RS485 Modbus Spannungsversorgung: 15..35 V = oder 19..29 V ~ Ausgang: RS485 Modbus Messbereich Temperatur: -35..+70 °C Gehaeuse: NOVOS 3, PC V0, schwarz, Schutzart IP20 Abmessungen: 110x100,5x23 mm (LxBxH) Anschluss elektrisch: werkzeuglos montierbare Federzugklemme Bedienelemente: Potentiometer (-,<Skala>,+) Standardbeschriftung | Stck. | 146 | TH12
NOVOS3PMODWS | 734851 | Raumfuehler, 24V AC/DC, Modbus RTU, mit Sollwertsteller, weiss | NOVOS 3 P RS485 Modbus Raumbediengeraet Temperatur - RS485 Modbus Spannungsversorgung: 15..35 V = oder 19..29 V ~ Ausgang: RS485 Modbus Messbereich Temperatur: -35..+70 °C Gehaeuse: NOVOS 3, PC V0, reinweiss, Schutzart IP20 Abmessungen: 110x100,5x23 mm(LxBxH) Anschluss elektrisch: werkzeuglos montierbare Federzugklemme Bedienelemente: Potentiometer (-,<Skala>,+) Standardbeschriftung | Stck. | 133 | TH12
NOVOS3PT1000SW | 760546 | Raumfuehler, Pt1000 DIN Kl. B, schwarz | NOVOS 3 Pt1000 Raumtemperaturfuehler Pt1000 Kl. B Gehaeuse: NOVOS 3, PC V0, schwarz, Schutzart IP20 Abmessungen: 110x100,5x23 mm (LxBxH) Anschluss elektrisch: werkzeuglos montierbare Federzugklemme | Stck. | 39.5 | TH15
NOVOS3PT1000WS | 728386 | Raumfuehler, Pt1000 DIN Kl. B | NOVOS 3 Pt1000 Raumtemperaturfuehler Pt1000 Kl. B Gehaeuse: NOVOS 3, PC V0, reinweiss, Schutzart IP20 Abmessungen: 110x100,5x23 mm (LxBxH) Anschluss elektrisch: werkzeuglos montierbare Federzugklemme | Stck. | 26.5 | TH15
NOVOS3PTDMOD | 734899 | Raumfuehler, 24V AC/DC, Modbus RTU, mit Sollwertstelle, Taster, Diode | NOVOS 3 PTD RS485 Modbus Raumbediengeraet Temperatur - RS485 Modbus Spannungsversorgung: 15..35 V = oder 19..29 V ~ Ausgang: RS485 Modbus Messbereich Temperatur: -35..+70 °C Gehaeuse: NOVOS 3, PC V0, reinweiss, Schutzart IP20 Abmessungen: 110x100,5x23 mm (LxBxH) Anschluss elektrisch: werkzeuglos montierbare Federzugklemme Bedienelemente (Standardbeschriftung): - Potentiometer (-,<Skala>,+) - Taster zur Praesenzmeldung mit LED 24 V = (Farbe konfigurierbar ueber Thermokon NOVOSapp oder BUS) | Stck. | 154.6 | TH12
NOVOS3PTDNTC10S | 775908 | Raumfuehler mit Sollwertsteller 10kOhm, NTC10K, schwarz | NOVOS 3 Raumbediengeraet mit Sollwersteller, Taster und Diode Raumtemperaturfuehler NTC10k Sollwertsteller: 10 kOhm Taster: 1S, max. 24V LED: Farbe kunfigurierbar (7-fach) Gehaeuse: NOVOS 3, PC V0, schwarz, Schutzart IP20 Abmessungen: 110x100,5x23 mm (LxBxH) Anschluss elektrisch: werkzeuglos montierbare Federzugklemme | Stck. | 81.9 | TH12
NOVOS3PTRHLRWW | 811217 | Raumfuehler LRW Temperatur, Feuchte, mit Sollwertsteller weiss | Thermokon Raumfuehler LoRaWAN® mit Sollwertsteller Temperatur, Feuchte, weiss | Stck. | 94.8 | TH08
NOVOS3PTRVSW | 774550 | Raumfuehler 24V AC/DC, 0-10V, Sollwertsteller aktiv, schwarz | Thermokon Raumbediengeraet Temperatur - 0..5 V, 0..10 V Bedienelemente (Standardbeschriftung): - Potentiometer 0..10 V = (-,<Skala>,+) Ausgang: 0..10 V oder 0..5 V Messbereich Temperatur: 0..+50 °C (optional parametrierbar ueber Thermokon NOVOSapp), Genauigkeit: ±0,5 K (typ. bei 21 °C) Spannungsversorgung: 15..35 V = oder 19..29 V ~ Gehaeuse: NOVOS 3, PC V0, schwarz, IP20, 110x100,5x23 mm (LxBxH) Anschluss elektrisch: Werkzeuglos montierbare Federzugklemme | Stck. | 128.8 | TH12
NOVOS3PTRVWS | 734691 | Raumfuehler 24V AC/DC, 0-10V, Sollwertsteller aktiv, weiss | Thermokon Raumbediengeraet Temperatur - 0..5 V, 0..10 V Bedienelemente (Standardbeschriftung): - Potentiometer 0..10 V = (-,<Skala>,+) Ausgang: 0..10 V oder 0..5 V Messbereich Temperatur: 0..+50 °C (optional parametrierbar ueber Thermokon NOVOSapp), Genauigkeit: ±0,5 K (typ. bei 21 °C) Spannungsversorgung: 15..35 V = oder 19..29 V ~ Gehaeuse: NOVOS 3, PC V0, weiss, IP20, 110x100,5x23 mm (LxBxH) Anschluss elektrisch: Werkzeuglos montierbare Federzugklemme | Stck. | 115.8 | TH12
NOVOS3PTTCO2RHLRWW | 824248 | Raumfuehler LRW Temperatur, Feuchte, CO2, mit Taster weiss mit Taster und Sollwertsteller | Thermokon Raumfuehler LoRaWAN® mit Taster und Sollwertsteller Temperatur, Feuchte, CO2, weiss | Stck. | 210 | TH08
NOVOS3SRCO2TW | 789790 | Funk-Raumfuehler + CO2, weiss EnOcean | Thermokon Raumtemperaturfuehler und CO2 Sensor mit EnOcean-Funktechnologie 868mHz Material: PC Farbe: reinweiss ~ RAL9010 Umgebungstemp.: -25°C...+65°C Schutzart: IP30 | Stck. | 290.9 | TH04
NOVOS3SRPrHWS | 754101 | Funk-Raumfuehler + Feuchte, mit Sollwertsteller weiss EnOcean | Thermokon Raumtemperatur- und Feuchtefuehler mit Sollwertsteller mit EnOcean-Funktechnologie 868mHz Material: PC Farbe: reinweiss ~ RAL9010 Umgebungstemp.: -25°C...+65°C Schutzart: IP30 | Stck. | 201.6 | TH04
NOVOS3SRPTWS | 754095 | Funk-Raumfuehler mit Sollwertsteller und Taster EnOcean | Thermokon Raumtemperaturfuehler mit EnOcean-Funktechnologie 868mHz mit Sollwertverstellung und Taster Material: PC Farbe: reinweiss ~ RAL9010 Umgebungstemp.: -25°C...+65°C Schutzart: IP30 | Stck. | 180.2 | TH04
NOVOS3SRPWS | 754064 | Funk-Raumfuehler mit Sollwertsteller EnOcean | Thermokon Raumtemperaturfuehler mit EnOcean-Funktechnologie 868mHz mit Sollwertverstellung Material: PC Farbe: reinweiss ~ RAL9010 Umgebungstemp.: -25°C...+65°C Schutzart: IP30 | Stck. | 158.6 | TH04
NOVOS3SRrHWS | 754057 | Funk-Raumfuehler + Feuchte, weiss EnOcean | Thermokon Raumtemperatur- und Feuchtefuehler mit EnOcean-Funktechnologie 868mHz Material: PC Farbe: reinweiss ~ RAL9010 Umgebungstemp.: -25°C...+65°C Schutzart: IP30 | Stck. | 185.4 | TH04
NOVOS3SRWS | 754040 | Funk-Raumfuehler, weiss EnOcean | Thermokon Raumtemperaturfuehler mit EnOcean-Funktechnologie 868mHz Material: PC Farbe: reinweiss ~ RAL9010 Umgebungstemp.: 0°C...+40°C Schutzart: IP30 | Stck. | 142.4 | TH04
NOVOS3TD | 729604 | Raumbediengeraet ohne Sensor, Taster, Diose | Raumbediengeraet mit Taster und Diode ohne Sensor Gehaeuse: NOVOS 3, PC V0, Taster: 1S, max. 24V Diode: gruen, 24V AC/DC reinweiss, Schutzart IP20 Abmessungen: 110x100,5x23 mm (LxBxH) Anschluss elektrisch: werkzeuglos montierbare Federzugklemme | Stck. | 45.9 | TH12
NOVOS3TDPT1000W | 729734 | Raumfuehler, Pt1000 DIN Kl. B, Taster, Diode, weiss | Raumbediengeraet mit Taster und Diode Raumtemperaturfuehler Pt1000 Kl. B Gehaeuse: NOVOS 3, PC V0, Taster: 1S, max. 24V Diode: gruen, 24V AC/DC reinweiss, Schutzart IP20 Abmessungen: 110x100,5x23 mm (LxBxH) Anschluss elektrisch: werkzeuglos montierbare Federzugklemme | Stck. | 56.9 | TH12
NOVOS3TRHLRWW | 811187 | Raumfuehler LRW Temperatur, Feuchte, weiss | Thermokon Raumfuehler LoRaWAN® Temperatur, Feuchte, weiss | Stck. | 64 | TH08
NOVOS3TEMPRHMW | 733496 | Raumtemperatur + Feuchtefuehler, 24V AC/DC, Modbus RTU, weiss | Thermokon Raumtemperatur- und Feuchtefuehler Spannung: 24V AC/DC Ausgangssignal: Modbus RTU Material: Polycarbonat Farbe: reinweiss ~ RAL9010 Umgebungstemp.: 0°C...50°C Schutzart: IP30 | Stck. | 162.7 | TH06
NOVOS3TEMPRH2VS | 784320 | Raumtemperatur + Feuchtefuehler, 24V AC/DC, 2x 0...10V | Thermokon Raumtemperatur- und Feuchtefuehler Spannung: 24V AC/DC Ausgangssignal: 2x 0...10V Material: Polycarbonat Farbe: schwarz Umgebungstemp.: 0°C...50°C Schutzart: IP30 | Stck. | 133.9 | TH06
NOVOS3TEMPRH2VW | 731904 | Raumtemperatur + Feuchtefuehler, 24V AC/DC, 2x 0...10V | Thermokon Raumtemperatur- und Feuchtefuehler Spannung: 24V AC/DC Ausgangssignal: 2x 0...10V Material: Polycarbonat Farbe: reinweiss ~ RAL9010 Umgebungstemp.: 0°C...50°C Schutzart: IP30 | Stck. | 120.9 | TH06
NOVOS3TRVSW | 791243 | Raumtemperaturfuehler, 24V AC/DC, 1x 0...10V, schwarz | Thermokon Raumtemperaturfuehler Spannung: 24V AC/DC Ausgangssignal: 1x 0...10V Material: Polycarbonat Farbe: schwarz Umgebungstemp.: 0°C...50°C Schutzart: IP30 | Stck. | 90.9 | TH14
NOVOS3TRVWS | 731614 | Raumtemperaturfuehler, 24V AC/DC, 1x 0...10V | Thermokon Raumtemperaturfuehler Spannung: 24V AC/DC Ausgangssignal: 1x 0...10V Material: Polycarbonat Farbe: reinweiss ~ RAL9010 Umgebungstemp.: 0°C...50°C Schutzart: IP30 | Stck. | 77.9 | TH14
NOVOS3TTCO2RHLRWW | 824255 | Raumfuehler LRW Temperatur, Feuchte, CO2, mit Taster weiss | Thermokon Raumfuehler LoRaWAN® mit Taster Temperatur, Feuchte, CO2, weiss | Stck. | 202.8 | TH08
NOVOS3VOCV | 734653 | Raumluftqualitaetsfuehler, 24V, 0...10V (VOC) | Thermokon Raumluftqualitaetsfuehler fuer Mischgase (VOC) Spannung: 24V AC/DC Ausgangssignal: 0...10V Material: Polycarbonat Farbe: reinweiss ~ RAL9010 Umgebungstemp.: 0°C...50°C Schutzart: IP30 | Stck. | 200.1 | TH11
NOVOS5CO2TLCDW | 734202 | Raumfuehler CO2+Temperaturfuehler, weiss LCD, 2x -10V | Thermokon Raumfuehler CO2 + Temperatur Messbereich CO2: 0..5000 ppm, Ausgang: 0-10V Genauigkeit: ±50 ppm (Selbstkalibrierung Dual Channel) Messbereich Temperatur: 0..+50 °C Ausgnag: 0-10V (optional parametrierbar ueber Thermokon NOVOSapp), Genauigkeit: ±0,5 K (typ. bei 21 °C) Anzeige: LCD 29x35 mm mit RGB-Hintergrundbeleuchtung (dient der TLF-Funktion/Anzeige der Luftguete) Spannungsversorgung: 24V AC/DC Gehaeuse: NOVOS 5, PC V0, reinweiss, IP30 | Stck. | 309.9 | TH10
NOVOS5PCO2TRHBLCDW | 804202 | Raumfuehler CO2+Temperatur+Feuchtefuehler, Poti Typ 2, BACnet MS/TP | Raumfuehler Novos 5 PS CO2 + Temperatur - BUS Netzwerktechnologie: RS485 Modbus Messbereich Temperatur: 0..+50 °C, Genauigkeit Temperatur: ±0,5 K (typ. bei 21 °C) Messbereich CO2: 0..2000 ppm ¦ 0..5000 ppm (optional parametrierbar ueber Thermokon NOVOSapp), Genauigkeit: ±50 ppm (Selbstkalibrierung Dual Channel) Eingang: 1x Eingang fuer potentialfreien Kontakt 3-Stufenschalter und Potentiometer -,<Skala>,+ Spannungsversorgung: 15..35 V = oder 19..29 V ~ Gehaeuse: NOVOS 5, PC V0, reinweiss, IP30, 163x106x25 mm (LxBxH) Anschluss elektrisch: Werkzeuglos montierbare Federzugklemme Zolltarifnummer: 90329000 Ursprungsland: DE | Stck. | 490.8 | TH12
NOVOS5PSCO2TFS3W | NOVOS5PSCO2TFS3W | Raumfuehler CO2+Temperaturfuehler, Poti Typ 2, 3-Stufen Schalter, Modbus RTU | Raumfuehler Novos 5 PS CO2 + Temperatur - BUS Netzwerktechnologie: RS485 Modbus Messbereich Temperatur: 0..+50 °C, Genauigkeit Temperatur: ±0,5 K (typ. bei 21 °C) Messbereich CO2: 0..2000 ppm ¦ 0..5000 ppm (optional parametrierbar ueber Thermokon NOVOSapp), Genauigkeit: ±50 ppm (Selbstkalibrierung Dual Channel) Eingang: 1x Eingang fuer potentialfreien Kontakt 3-Stufenschalter und Potentiometer -,<Skala>,+ Spannungsversorgung: 15..35 V = oder 19..29 V ~ Gehaeuse: NOVOS 5, PC V0, reinweiss, IP30, 163x106x25 mm (LxBxH) Anschluss elektrisch: Werkzeuglos montierbare Federzugklemme Zolltarifnummer: 90329000 Ursprungsland: DE | Stck. | 372.2 | TH10
NOVOS5PSTDWS | 730112 | Raumbediengeraet ohne Sensor, Sollwertsteller, Taster, Schalter FS5 und Diode | NOVOS 5 PSTD Raumbediengeraet ohne Sensor mit Sollwertsteller, Taster, Diode und 5-Stufenschalter Spannungsversorgung: 15..35 V = oder 19..29 V ~ Gehaeuse: NOVOS 5, PC V0, reinweiss, Schutzart IP20 Anschluss elektrisch: werkzeuglos montierbare Federzugklemme Bedienelemente: Potentiometer (-,<Skala>,+), 10kOhm Taster1S max. 24V Diode gruen 24V AC/DC Drehschaoeter 5-stufen, A-O-I-II-II (FS5) Standardbeschriftung | Stck. | 116.9 | TH12
NOVOS5TDCO2T3WS | 780582 | Raumbediengeraet mit CO2 und Tempertaur, Taster + LED, 2x 0-10V, weiss | NOVOS 5 TD CO2+Temp VV Raumbediengeraet mit Taster und Diode fuer CO2 und Temperatur Ausgang: 2x 0...10V Spannungsversorgung: 15..35 V = oder 19..29 V ~ Gehaeuse: NOVOS 5, PC V0, reinweiss, Schutzart IP20 Anschluss elektrisch: werkzeuglos montierbare Federzugklemme Bedienelemente: Taster1S max. 24V Diode gruen 24V AC/DC | Stck. | 358.3 | TH12
NOVOS7CO2BW | 769037 | Raumfuehler, 24V AC/DC, BACnet weiss, CO2 + Temperatur | NOVOS 7 CO2+Temp weiss BACnet Raumbediengeraet Temperatur und CO2 - BACnet MS/TP Spannungsversorgung: 15..35 V = oder 19..29 V ~ Ausgang: BACnet MS/TP Messbereich Temperatur: -35..+70 °C Gehaeuse: NOVOS 7, PC V0, reinweiss, Schutzart IP20 | Stck. | 412.4 | TH12
NOVOS7KNXSW | 804318 | Raumbediengeraet Temperatur, KNX (TP) schwarz | NOVOS 7 schwarz KNX Raumbediengeraet Temperatur - KNX (TP) Temperatursteuerung, Lueftersteuerung, Change-Over, Fenster-/Tuerueberwachung, Anwesenheit, Beleuchtung, Jalousie/Rollladen Sollwertverstellung Temperatur, Luefterstufenverstellung, Praesenzmeldung, Licht ein/aus/dimmen, Jalousie auf/ab/verstellen, Szenen aufrufen, ECO-Funktion, Messwertanzeige und -historie Bedienelemente: Dreh-/Druecksteller, 4 Direkttasten Spannungsversorgung: 24V DC Ausgang: KNX Messbereich Temperatur: 0..+50 °C Gehaeuse: NOVOS 7, PC V0, schwarz, Schutzart IP20 | Stck. | 399.6 | TH12
NOVOS7KNXWS | 780827 | Raumbediengeraet Temperatur, KNX (TP) weiss | NOVOS 7 weiss KNX Raumbediengeraet Temperatur - KNX (TP) Temperatursteuerung, Lueftersteuerung, Change-Over, Fenster-/Tuerueberwachung, Anwesenheit, Beleuchtung, Jalousie/Rollladen Sollwertverstellung Temperatur, Luefterstufenverstellung, Praesenzmeldung, Licht ein/aus/dimmen, Jalousie auf/ab/verstellen, Szenen aufrufen, ECO-Funktion, Messwertanzeige und -historie Bedienelemente: Dreh-/Druecksteller, 4 Direkttasten Spannungsversorgung: 24V DC Ausgang: KNX Messbereich Temperatur: 0..+50 °C Gehaeuse: NOVOS 7, PC V0, reinweiss, Schutzart IP20 | Stck. | 373.6 | TH12
NOVOS7MOVECO2TRHW | 779876 | Portabler Raumfuehler CO2 mit Standfuss LCD-Display | Thermokon Portabler Raumfuehler CO2 mit LCD-Display und Ampelfunktion Temperatur und Feuchte Messbereich CO2: 0..5000 ppm, inkl. Aufsteller und Steckernetzteil | Stck. | 374.7 | TH10
NOVOS7WSBACNET | 778329 | Raumfuehler, 24V AC/DC, BACnet weiss | NOVOS 7 weiss BACnet Raumbediengeraet Temperatur - BACnet MS/TP Spannungsversorgung: 15..35 V = oder 19..29 V ~ Ausgang: BACnet MS/TP Messbereich Temperatur: -35..+70 °C Gehaeuse: NOVOS 7, PC V0, reinweiss, Schutzart IP20 | Stck. | 304.9 | TH12
NOVOSTOUCO2THBS | 769730 | NovosTouch Raumbediengeraet fuer Temp, Feuchte und CO2, BACnet alu/Schwarz | Raumbediengeraet Touch fuer Temperatur, relative Feuchte, absolute Feuchte, Enthalpie, Taupunkt, CO2 Raumklimasteuerung, Beleuchtungssteuerung, Szenensteuerung, Beschattungssteuerung, Spannungsversorgung: 15..35 V = oder 19..29 V ~ Ausgang: BACnet MS/TP Messbereich Temperatur: -35..+70 °C Gehaeuse: NOVOS Touch, PC V0, alu/schwarz, Schutzart IP20 | Stck. | 561.4 | TH12
NOVOSTOUCO2THBW | 780735 | NovosTouch Raumbediengeraet fuer Temp, Feuchte und CO2, BACnet weiss | Raumbediengeraet Touch fuer Temperatur, relative Feuchte, absolute Feuchte, Enthalpie, Taupunkt, CO2 Raumklimasteuerung, Beleuchtungssteuerung, Szenensteuerung, Beschattungssteuerung, Spannungsversorgung: 15..35 V = oder 19..29 V ~ Ausgang: BACnet MS/TP Messbereich Temperatur: -35..+70 °C Gehaeuse: NOVOS Touch, PC V0, weiss Schutzart IP20 | Stck. | 535.4 | TH12
NOVOSTOUTRHMW | 761819 | NovosTouch Raumbediengeraet fuer Temp, Feuchte, Modbus RTU weiss | Raumbediengeraet Touch fuer Temperatur, relative Feuchte, absolute Feuchte, Enthalpie, Taupunkt Raumklimasteuerung, Beleuchtungssteuerung, Szenensteuerung, Beschattungssteuerung, Spannungsversorgung: 15..35 V = oder 19..29 V ~ Ausgang: Modbus RTU Messbereich Temperatur: -35..+70 °C Gehaeuse: NOVOS Touch, PC V0, weiss Schutzart IP20 | Stck. | 470.9 | TH12
NR230A | NR230A | Drehantrieb 230V AC, Auf/Zu, 3-Pkt. , 10Nm, 90sek. | Belimo Drehantrieb fuer Regelkugelhahn 10 Nm AC 230 V, Auf-Zu, 3-Punkt Laufzeit Motor 90 s / 90° IP 54, Handverstellung temporaer, permanent Anschluss Kabel 1 m Stellungsanzeige mechanisch | Stck. | 234 | BEL0
NR230AS | NR230AS | Drehantrieb 230V AC, Auf/Zu, 3-Pkt. , 10Nm, 90 sek. inkl. Hilfsschalter | Belimo Drehantrieb fuer Regelkugelhahn 10 Nm AC 230 V, Auf-Zu, 3-Punkt, 1 x EPU Laufzeit Motor 90 s / 90° IP 54, Handverstellung temporaer, permanent Anschluss Kabel 1 m Stellungsanzeige mechanisch | Stck. | 288 | BEL0
NR24A | NR24A | Drehantrieb 24V AC/DC, Auf/Zu, 3-Pkt., 10Nm, 90sek. | Belimo Drehantrieb fuer Regelkugelhahn 10 Nm AC/DC 24 V, Auf-Zu, 3-Punkt Laufzeit Motor 90 s / 90° IP 54, Handverstellung temporaer, permanent Anschluss Kabel 1 m Stellungsanzeige mechanisch | Stck. | 234 | BEL0
NR24AKNX | NR24AKNX | Drehantrieb 24V AC/DC, KNX, 10Nm, 90sek. | Belimo Drehantrieb 10 Nm AC/DC 24 V, KNX (S-Mode) Laufzeit Motor 90 s einstellbar IP 54, Handverstellung arretierbar Anschluss Kabel PVC 1 m Drehsinn waehlbar (rechts/links) | Stck. | 449.0001 | BEL0
NR24AMOD | NR24AMOD | Drehantrieb 24V AC/DC, Modbus, 10Nm, 90sek. | Belimo Drehantrieb 10 Nm AC/DC 24 V, Modbus RTU Laufzeit Motor 90 s einstellbar IP 54, Handverstellung arretierbar Anschluss Kabel PVC 1 m Drehsinn waehlbar (rechts/links) | Stck. | 411.0001 | BEL0
NR24AMP | NR24AMP | Drehantrieb 24V AC/DC, 0...10V/MP-Bus, 10NM | Belimo Drehantrieb fuer Regelkugelhahn 10 Nm AC/DC 24 V, stetig, MFT Laufzeit Motor 90 s / 90° Arbeitsbereich DC 2...10 V, einstellbar, MP-Bus Stellungsrueckmeldung DC 2...10 V, einstellbar IP 54, Handverstellung temporaer, permanent Anschluss Kabel 1m Stellungsanzeige mechanisch | Stck. | 367.0001 | BEL0
NR24AS | NR24AS | Drehantrieb 24V AC/DC, Auf/Zu, 3-Pkt., 10Nm, 90sek. | Belimo Drehantrieb fuer Regelkugelhahn 10 Nm AC/DC 24 V, Auf-Zu, 3-Punkt, 1 x EPU Laufzeit Motor 90 s / 90° IP 54, Handverstellung temporaer, permanent Anschluss Kabel 1 m Stellungsanzeige mechanisch | Stck. | 288 | BEL0
NR24ASR | NR24ASR | Drehantrieb 24V AC/DC, 0...10V, 10Nm, 90sek. | Belimo Drehantrieb fuer Regelkugelhahn 10 Nm AC/DC 24 V, stetig Laufzeit Motor 90 s / 90° Arbeitsbereich DC 2...10 V Stellungsrueckmeldung DC 2...10 V IP 54, Handverstellung temporaer, permanent Anschluss Kabel 1 m Stellungsanzeige mechanisch | Stck. | 326.0001 | BEL0
NRC24ASR | NRC24ASR | Drehantrieb 24V AC/DC, 0...10V, 10Nm, 45sek. | Belimo Drehantrieb fuer Regelkugelhahn 10 Nm AC/DC 24 V, stetig Laufzeit Motor 45 s / 90° Arbeitsbereich DC 2...10 V Stellungsrueckmeldung DC 2...10 V IP 54, Handverstellung temporaer, permanent Anschluss Kabel 1 m Stellungsanzeige mechanisch | Stck. | 339.0001 | BEL0
NRDVX2303TSI | NRDVX2303TSI | Hubantrieb Retrofit 230V AC, 3-Punkt, passend auf Siemens VXG/VVG44..., mit Klemmen | Belimo Retrofit Hubantrieb AC 230 V, 3-Punkt, 140 s passend auf Siemens VXG/VVG44.... | Stck. | 226 | BEL0
NRDVX24SRSI | NRDVX24SRSI | Hubantrieb Retrofit 24V, 0...10V, 140s, fuer Siemens VXG/VVG44..., mit Kabel | Belimo Retrofit Hubantrieb 24V AC/DC, 0-10V, 140 sek. passend auf Siemens VXG/VVG44.... mit Anschlusskabel | Stck. | 333.0001 | BEL0
NRDVX24SRTSI | NRDVX24SRTSI | Hubantrieb Retrofit 24V, 0...10V, 140s, fuer Siemens VXG/VVG44... | Belimo Retrofit Hubantrieb 24V AC/DC, 0-10V, 140 sek. passend auf Siemens VXG/VVG44.... | Stck. | 321.0001 | BEL0
NRF230A3 | NRF230A3 | Stellantrieb mit Fererrueckzug 230V AC, 2-/3-Pkt., 20Nm, 75 (20) sek. | Belimo Federruecklaufantrieb NC 10 Nm, 90 s, 90° AC 230 V, 3-Punkt IP 54, Handverstellung mit integr. Stellungsfixierung Laufzeit Feder < 20 s Ansteuerung Auf-Zu, 3 Punkt Anschluss Kabel PVC 1 m Notstellfunktion geschlossen. mit montiertem Montagesatz fuer RKH | Stck. | 518.0001 | BEL0
NRF230A3S2 | NRF230A3S2 | Stellantrieb mit Fererrueckzug 230V AC, 2-/3-Pkt., 20Nm, 75 (20) sek., 2x EPU | Belimo Federruecklauf-Drehantrieb 10 Nm, NC AC 230 V, 3-Punkt, 2 x EPU Laufzeit Motor 90 s / 90° Laufzeit Notstellfunktion <20 s / 90° Hilfsschalter Hinweis 1 x 10% / 1 x 11...90% IP54, Handverstellung durch Handkurbel und Verriegelungsschalter Anschluss Kabel 1 m PVC | Stck. | 630.0001 | BEL0
NRF24A | NRF24A | Drehantrieb 24V AC/DC, 2-/3-Pkt. , 20Nm, 75/20sek. mit Federruecklauf | Belimo Federruecklaufantrieb NC 10 Nm, < 75 s, 90° AC/DC 24 V, Auf-Zu IP 54, Handverstellung mit integr. Stellungsfixierung Laufzeit Feder 20 s Anschluss Kabel PVC 1 m Notstellfunktion geschlossen. mit montiertem Montagesatz fuer RKH | Stck. | 415.0001 | BEL0
NRF24AS2 | NRF24AS2 | Stellantrieb mit Fererrueckzug 24V AC/DC, 2-/3-Pkt., 10Nm, 75 (20) sek. | Belimo Federruecklaufantrieb NC 10 Nm, < 75 s, 90° AC/DC 24 V, Auf-Zu, 2 x EPU IP 54, Handverstellung mit integr. Stellungsfixierung Laufzeit Feder 20 s Anschluss Kabel PVC 1 m Hilfsschalter 2 x integriert Notstellfunktion geschlossen. mit montiertem Montagesatz fuer RKH | Stck. | 458.0001 | BEL0
NRF24AS2O | NRF24AS2O | Stellantrieb mit Fererrueckzug 24V AC/DC, 2-/3-Pkt., 10Nm, 75 (20) sek. | Belimo Federruecklaufantrieb NO 10 Nm, < 75 s, 90° AC/DC 24 V, Auf-Zu, 2 x EPU IP 54, Handverstellung mit integr. Stellungsfixierung Laufzeit Feder 20 s Anschluss Kabel PVC 1 m Hilfsschalter 2 x integriert Notstellfunktion geoeffnet. mit montiertem Montagesatz fuer RKH | Stck. | 458.0001 | BEL0
NRF24ASR | NRF24ASR | Drehantrieb 24V AC/DC, 0...10V, 10Nm, 75/20sek. mit Fererruecklauf | Belimo Federruecklaufantrieb NC 10 Nm, 90 s, 90° AC/DC 24 V, stetig IP 54, Handverstellung mit integr. Stellungsfixierung Laufzeit Feder < 20 s Ansteuerung DC 0...10 V Arbeitsbereich DC 2...10 V Stellungsrueckmeldung DC 2...10 V Anschluss Kabel PVC 1 m Notstellfunktion geschlossen. mit montiertem Montagesatz fuer RKH | Stck. | 442.0001 | BEL0
NRF24ASRO | NRF24ASRO | Drehantrieb 24V AC/DC, 0...10V, 10Nm, 75/20sek. mit Federruecklauf | Belimo Federruecklaufantrieb NO 10 Nm, 90 s, 90° AC/DC 24 V, stetig IP 54, Handverstellung mit integr. Stellungsfixierung Laufzeit Feder < 20 s Ansteuerung DC 0...10 V Arbeitsbereich DC 2...10 V Stellungsrueckmeldung DC 2...10 V Anschluss Kabel PVC 1 m Notstellfunktion offen. mit montiertem Montagesatz fuer RKH | Stck. | 442.0001 | BEL0
NRF24ASRS2 | NRF24ASRS2 | Stellantrieb mit Fererrueckzug 24V AC/DC, 0...10V, 10Nm, 75 (20) sek. mit Hilfskontakt | Belimo Federruecklaufantrieb NC 10 Nm, 90 s, 90° AC/DC 24 V, stetig, 2 x EPU IP 54, Handverstellung mit integr. Stellungsfixierung Laufzeit Feder < 20 s Ansteuerung DC 0...10 V Arbeitsbereich DC 2...10 V Stellungsrueckmeldung DC 2...10 V Anschluss Kabel PVC 1 m Hilfsschalter 2 x integriert Notstellfunktion geschlossen. mit montiertem Montagesatz fuer RKH | Stck. | 484.0001 | BEL0
NRF24ASRS2O | NRF24ASRS2O | Stellantrieb mit Fererrueckzug 24V AC/DC, 0...10V, 10Nm, 75 (20) sek. mit Hilfskontakt | Belimo Federruecklaufantrieb NO 10 Nm, 90 s, 90° AC/DC 24 V, stetig, 2 x EPU IP 54, Handverstellung mit integr. Stellungsfixierung Laufzeit Feder < 20 s Ansteuerung DC 0...10 V Arbeitsbereich DC 2...10 V Stellungsrueckmeldung DC 2...10 V Anschluss Kabel PVC 1 m Hilfsschalter 2 x integriert Notstellfunktion offen. mit montiertem Montagesatz fuer RKH | Stck. | 484.0001 | BEL0
NRFA | NRFA | Stellantrieb mit Fererrueckzug 24...230V AC/DC, 2-/3-Pkt., 20Nm, 75 (20) sek. | Belimo Federruecklaufantrieb NC 10 Nm, < 75 s, 90° AC / DC 24...230 V, Auf-Zu IP 54, Handverstellung mit integr. Stellungsfixierung Laufzeit Feder < 20 s Anschluss Kabel PVC 1 m Notstellfunktion geschlossen. mit montiertem Montagesatz fuer RKH | Stck. | 444.0001 | BEL0
NRFAO | NRFAO | Stellantrieb mit Fererrueckzug 24...230V AC/DC, 2-/3-Pkt., 20Nm, 75 (20) sek. normally open | Belimo Federruecklaufantrieb NO 10 Nm, < 75 s, 90° AC / DC 24...230 V, Auf-Zu IP 54, Handverstellung mit integr. Stellungsfixierung Laufzeit Feder < 20 s Anschluss Kabel PVC 1 m Notstellfunktion geschlossen. mit montiertem Montagesatz fuer RKH | Stck. | 444.0001 | BEL0
NRFAS2 | NRFAS2 | Stellantrieb mit Fererrueckzug 24...230V AC/DC, 2-/3-Pkt., 20Nm, 75 (20) sek., 2x EPU | Belimo Federruecklaufantrieb NC 10 Nm, < 75 s, 90° AC / DC 24...230 V, Auf-Zu, 2 x EPU IP 54, Handverstellung mit integr. Stellungsfixierung Laufzeit Feder < 20 s Anschluss Kabel PVC 1 m Hilfsschalter 2 x integriert Notstellfunktion geschlossen. mit montiertem Montagesatz fuer RKH | Stck. | 497.0001 | BEL0
NRFD230A3 | NRFD230A3 | Drehantrieb 230V AC, 2-/3-Pkt. , 5Nm, 35/20sek. mit Fererruecklauf | Belimo Federruecklaufantrieb NC 5 Nm, 35 s, 90° AC 230 V, 3-Punkt IP 54, Laufzeit Feder < 20 s Ansteuerung Auf-Zu, 3 Punkt Anschluss Kabel PVC 1 m Notstellfunktion geschlossen. mit montiertem Montagesatz fuer RKH | Stck. | 541.0001 | BEL0
NRFD230A3O | NRFD230A3O | Drehantrieb 230V AC, 2-/3-Pkt. , 5Nm, 35/20sek. mit Fererruecklauf | Belimo Federruecklaufantrieb NO 5 Nm, 35 s, 90° AC 230 V, 3-Punkt IP 54, Laufzeit Feder < 20 s Ansteuerung Auf-Zu, 3 Punkt Anschluss Kabel PVC 1 m Notstellfunktion offen. mit montiertem Montagesatz fuer RKH | Stck. | 541.0001 | BEL0
NRFD230A3S2 | NRFD230A3S2 | Drehantrieb 230V AC, 2-/3-Pkt. , 5Nm, 35/20sek. mit Federrueckllauf und Hilfsschalter | Belimo Federruecklaufantrieb NC 5 Nm, 35 s, 90° AC 230 V, 3-Punkt, 2 x EPU IP 54, Laufzeit Feder < 20 s Ansteuerung Auf-Zu, 3 Punkt Anschluss Kabel PVC 1 m Hilfsschalter 2 x integriert Notstellfunktion geschlossen. mit montiertem Montagesatz fuer RKH | Stck. | 544.0001 | BEL0
NRQ24A | NRQ24A | Drehantrieb 24V AC/DC, Auf/Zu, 3-Pkt., 8Nm, 9sek. | Belimo Drehantrieb fuer Regelkugelhahn 8 Nm AC/DC 24 V, Auf-Zu, 3-Punkt, Laufzeit Motor 9 s / 90° IP 54, Handverstellung temporaer, permanent Anschluss Kabel 1 m Stellungsanzeige mechanisch | Stck. | 427.0001 | BEL0
NRQ24ASR | NRQ24ASR | Drehantrieb 24V AC/DC, 0...10V, 10Nm, 9sek. | Belimo Drehantrieb 8 Nm AC/DC 24 V, stetig Laufzeit Motor 9 s / 90° Arbeitsbereich DC 2...10 V Stellungsrueckmeldung DC 2...10 V Handverstellung temporaer, permanent Anschluss Kabel PVC 1 m | Stck. | 464.0001 | BEL0
NRYD24SRSI | NRYD24SRSI | Hubantrieb Retrofit 24V, 0...10V, 35s, fuer Siemens VXG/VVG44... | Belimo Retrofit Hubantrieb 24V AC/DC, 0-10V, 35 sek. passend auf Siemens VXG/VVG44.... Ersatz fuer Siemens SQS65 SAS61.03 | Stck. | 321.0001 | BEL2
NT003 | NT003 | Netzteil fuer PW3 und PW20 | Netzteil fuer PW3 und PW20 12V DC, 12 Watt | Stck. | 15.4275 | IC02
NT004 | NT004 | Netzteil fuer PW60 | Netzteil fuer PW60 24V AC, 18 Watt | Stck. | 28.05 | IC02
NT0124VAC | 103472 | Netzgeraet DiBt, 230VAC auf 24V passend zu KRM-2-DZ/KRM-2-DZ-MOD | Oppermann Netzgeraet 230V / 24V DiBt-zugelassen fuer KRM-(X)2-DZ/KRM-(X)2-DZ-MOD max. bis zu 6 Rauchmelder anschliessbar ! | Stck. | 263.2 | OPP7
NT0224VDC | 103473 | Netzgeraet DiBt, 230VAC auf 24VDC passend zu KRM-2-DZ/KRM-2-DZ-MOD | Oppermann Netzgeraet 230V / 24VDC DiBt-zugelassen fuer KRM-(X)2-DZ/KRM-(X)2-DZ-MOD max. bis zu 3 Rauchmelder anschliessbar ! | Stck. | 263.2 | OPP7
NTG0324VDC36W | 104182 | Basisnetzteil IP 66, 230V/24V, 36W | Basisnetzteil IP 66 Versorgungsspannung: 230 V AC 50 - 60 Hz Ausgangsleistung: max. 36 W Gehaeuse: PS, Lichtgrau, IP 66 Kabeldurchfuehrung: 3 x M16 Abmessungen (B x H x T): ca. 180 x 130 x 90 mm Gewicht: ca. 0,8 kg | Stck. | 279.4 | OPP4
NTH140 | C1809435 | Niro-Tauchhuelse 140mm, passend zu JET-xxxx | Alre-IT Niro-Tauchhuelse R 1/2, LW Ø 10mm, L = 140mm | Stck. | 63.3 | ALR2
NTH280 | C1809441 | Niro-Tauchhuelse 280mm, passend zu JET.xxxx | Alre-IT Niro-Tauchhuelse, 280mm | Stck. | 64.8 | ALR2
NV230ARE | NV230ARE | Hubantrieb Retrofit 20mm, 230V AC, 3-Pkt. , 1000N, 150sek. | Belimo Hubantrieb Retrofit 1000 N, 20 mm, AC 230 V, 3-Punkt Stellzeit Motor 150 s / 20 mm IP 54, Handverstellung temporaer, permanent Universal-Ventiladapter beigelegt Anschluss Klemme ohne Kabel | Stck. | 616.0001 | BEL2
NV230ATPC | NV230ATPC | Hubantrieb 20mm, 230V AC, 3-Pkt. , 1000N, 150sek. | Belimo Hubantrieb 1000 N, 20 mm, AC 230 V, 3-Punkt Stellzeit Motor 150 s / 20 mm IP 54, Handverstellung temporaer, permanent Anschluss Klemme mit Kabel PVC 1 m | Stck. | 482.0001 | BEL2
NV24AMOD | NV24AMOD | Hubantrieb 20mm, 24V AC/DC, Mod-Bus, 1000N, 150sek. | Belimo Hubantrieb 1000 N, 150 s einstellbar, 20 mm, AC/DC 24 V, stetig, Modbus RTU IP 54, Handverstellung temporaer, permanent Anschluss Kabel PVC 1 m | Stck. | 563.0001 | BEL2
NV24AMODRE | NV24AMODRE | Hubantrieb Retrofit 20mm, 24V AC/DC, Modbus RTU, 1000N, 150sek. | Belimo Hubantrieb Retrofit 1000 N, 20 mm, AC/DC 24 V, stetig, MP-Bus, Mudbus RTU, BACnet MS/TP Arbeitsbereich DC (0) 0.5...10 V, einstellbar Stellungsrueckmeldung DC (0) 0.5...10 V, einstellbar Stellzeit Motor 150 s / 20 mm IP 54, Handverstellung temporaer, permanent Universal-Ventiladapter beigelegt Anschluss Klemme ohne Kabel | Stck. | 751.0001 | BEL2
NV24AMPRE | NV24AMPRE | Hubantrieb Retrofit 20mm, 24V AC/DC, 0...10V, 1000N, 150sek. | Belimo Hubantrieb Retrofit 1000 N, 20 mm, AC/DC 24 V, stetig, MP-Bus Arbeitsbereich DC (0) 0.5...10 V, einstellbar Stellungsrueckmeldung DC (0) 0.5...10 V, einstellbar Stellzeit Motor 150 s / 20 mm IP 54, Handverstellung temporaer, permanent Universal-Ventiladapter beigelegt Anschluss Klemme ohne Kabel | Stck. | 657 | BEL2
NV24AMPTPC | NV24AMPTPC | Hubantrieb 20mm, 24V AC/DC, MP-Bus, 1000N, 150sek. | Belimo Hubantrieb 1000 N, 20 mm, AC/DC 24 V, stetig, MP-Bus Arbeitsbereich DC (0) 0.5...10 V, einstellbar Stellungsrueckmeldung DC (0) 0.5...10 V, einstellbar Stellzeit Motor 150 s / 20 mm IP 54, Handverstellung temporaer, permanent Anschluss Klemmemit Kabel PVC 1 m | Stck. | 529.0001 | BEL2
NV24ARE | NV24ARE | Hubantrieb Retrofit 20mm, 24V AC/DC, 3-Pkt. , 1000N, 150sek. | Belimo Hubantrieb Retrofit 1000 N, 20 mm, AC/DC 24 V, 3-Punkt Stellzeit Motor 150 s / 20 mm IP 54, Handverstellung temporaer, permanent Universal-Ventiladapter beigelegt Anschluss Klemme ohne Kabel | Stck. | 616.0001 | BEL2
NV24ASRTPC | NV24ASRTPC | Hubantrieb 20mm, 24V AC/DC, 0...10V, 1000N, 150sek. | Belimo Hubantrieb 1000 N, 20 mm, AC/DC 24 V, stetig Arbeitsbereich DC (0) 2...10 V Stellungsrueckmeldung DC (0) 2...10 V Stellzeit Motor 150 s / 20 mm IP 54, Handverstellung temporaer, permanent Anschluss Klemme mit Kabel PVC 1 m | Stck. | 506.0001 | BEL2
NV24ATPC | NV24ATPC | Hubantrieb 20mm, 24V AC/DC, 3-Pkt. , 1000N, 150sek. | Belimo Hubantrieb 1000 N, 20 mm, AC/DC 24 V, 3-Punkt Stellzeit Motor 150 s / 20 mm IP 54, Handverstellung temporaer, permanent Anschluss Klemme mit Kabel PVC 1 m | Stck. | 482.0001 | BEL2
NVC24AMPRE | NVC24AMPRE | Hubantrieb Retrofit 20mm, 24V AC/DC, 0...10V, 1000N, 35sek. | Belimo Hubantrieb Retrofit 1000 N, 20 mm, AC/DC 24 V, stetig, MP-Bus Arbeitsbereich DC 2...10 V, einst. Stellungsrueckm. DC 2...10 V,einst. Stellzeit Motor 35 s / 20 mm IP 54, Handverstellung temporaer, permanent Universal-Ventiladapter beigelegt Anschluss Klemme ohne Kabel | Stck. | 693.0001 | BEL2
NVC24AMPTPC | NVC24AMPTPC | Hubantrieb 20mm, 24V AC/DC, MP-Bus, 1000N, 17sek. | Belimo Hubantrieb 1000 N, 20 mm, AC/DC 24 V, stetig, MP-Bus Arbeitsbereich DC (0) 0.5...10 V, einstellbar Stellungsrueckmeldung DC (0) 0.5...10 V, einstellbar Stellzeit Motor 17 s / 20 mm IP 54, Handverstellung temporaer, permanent Anschluss Klemme mit Kabel PVC 1 m | Stck. | 565.0001 | BEL2
NVC24ASRTPC | NVC24ASRTPC | Hubantrieb 20mm, 24V AC/DC, 0...10V, 1000N, 35sek. | Belimo Hubantrieb 1000 N, 20 mm, AC/DC 24 V, stetig Arbeitsbereich DC (0) 2...10 V Stellungsrueckmeldung DC (0) 2...10 V Stellzeit Motor 35 s / 20 mm IP 54, Handverstellung temporaer, permanent Anschluss Klemme mit Kabel PVC 1 m | Stck. | 542.0001 | BEL2
NVK230A3 | NVK230A3 | Hubantrieb 20mm, 230VAC, 3-Pkt. , 1000N, 150sek. mit NSF | Belimo SuperCap Hubantrieb 1000 N, 20 mm, AC 230 V, 3-Punkt Stellzeit Motor 7.5 s/mm IP 54, Handverstellung temporaer Anschluss Kabel PVC 1 m Hubrichtung / Schliesspunkt waehlbar (oben/unten) Power-Off-Position einstellbar | Stck. | 763.0001 | BEL2
NVK230A3RE | NVK230A3RE | Hubantrieb Retrofit 20mm, 230V AC, 3-Pkt. , 1000N, 150sek. mit NSF | Belimo SuperCap Hubantrieb Retrofit 1000 N, 20 mm, AC 230 V, 3-Punkt Stellzeit Motor 7.5 s/mm IP 54, Handverstellung temporaer Universal-Ventiladapter beigelegt Anschluss Kabel PVC 1 m Hubrichtung / Schliesspunkt waehlbar (oben/unten) Power-Off-Position einstellbar | Stck. | 921.0002 | BEL2
NVK24A3TPC | NVK24A3TPC | Hubantrieb 20mm, 24V AC/DC, 3-Pkt. , 1000N, 150sek. mit NSF | Belimo SuperCap Hubantrieb 1000 N, 20 mm, AC 24 V, 3-Punkt Stellzeit Motor 150 s / 20 mm IP 54, Handverstellung temporaer Anschluss Klemme mit Kabel PVC 1 m Hubrichtung / Schliesspunkt waehlbar (oben/unten) Power-Off-Position einstellbar | Stck. | 781.0001 | BEL2
NVK24AMOD | NVK24AMOD | Hubantrieb Retrofit 20mm, 24V AC/DC, 0...10V/Modbus/BACnet, 1000N, 150sek. | Belimo Hubantrieb mit Notstellfunktion 1000 N, NC / NO AC/DC 24 V, stetig, kommunikativ, hybrid Kommunikation BACnet MS/TP, Modbus RTU, MP-Bus Laufzeit Motor 150 s / 20 mm Laufzeit Notstellfunktion 35 s / 20 mm IP54, Handverstellung mit Drucktaste Anschluss Kabel 1 m PVC | Stck. | 959.0002 | BEL2
NVK24AMPRE | NVK24AMPRE | Hubantrieb Retrofit 20mm, 24V AC/DC, 0...10V/MP-Bus, 1000N, 150sek. | Belimo SuperCap Hubantrieb Retrofit 1000 N, 20 mm, AC/DC 24 V, stetig, MP-Bus Arbeitsbereich DC (0) 0.5...10 V, einstellbar Stellungsrueckmeldung DC (0) 0.5...10 V, einstellbar Stellzeit Motor 150 s / 20 mm IP 54, Handverstellung temporaer Universal-Ventiladapter beigelegt Anschluss Klemme ohne Kabel Hubrichtung / Schliesspunkt waehlbar (oben/unten) Power-Off-Position einstellbar | Stck. | 977.0002 | BEL2
NVK24AMPTPC | NVK24AMPTPC | Hubantrieb 20mm, 24V AC/DC, 0...10V/MP-Bus, 1000N, 150sek. | Belimo SuperCap Hubantrieb 1000 N, 20 mm, AC/DC 24 V, stetig, MP-Bus Arbeitsbereich DC (0) 0.5...10 V, einstellbar Stellungsrueckmeldung DC (0) 0.5...10 V, einstellbar Stellzeit Motor 150 s / 20 mm IP 54, Handverstellung temporaer Anschluss Klemme mit Kabel PVC 1 m Hubrichtung / Schliesspunkt waehlbar (oben/unten) Power-Off-Position einstellbar | Stck. | 851.0001 | BEL2
NVK24ASRTPC | NVK24ASRTPC | Hubantrieb 20mm, 24V AC/DC, 0...10V, 1000N, 150sek. | Belimo SuperCap Hubantrieb 1000 N, 20 mm, AC/DC 24 V, stetig Arbeitsbereich DC (0) 2...10 V Stellungsrueckmeldung DC (0) 2...10 V Stellzeit Motor 150 s / 20 mm IP 54, Handverstellung temporaer Anschluss Klemme mit Kabel PVC 1 m Hubrichtung / Schliesspunkt waehlbar (oben/unten) Power-Off-Position einstellbar | Stck. | 808.0001 | BEL2
NVKC24AMPRE | NVKC24AMPRE | Hubantrieb Retrofit 20mm, 24V AC/DC, 0...10V/MP-Bus, 1000N, 35sek. mit NSF | Belimo SuperCap Hubantrieb Retrofit 1000 N, 20 mm, AC/DC 24 V, stetig, MP-Bus Arbeitsbereich DC (0) 0.5...10 V, einstellbar Stellungsrueckmeldung DC (0) 0.5...10 V, einstellbar Stellzeit Motor 35 s / 20 mm IP 54, Handverstellung temporaer Universal-Ventiladapter beigelegt Anschluss Klemme ohne Kabel Hubrichtung / Schliesspunkt waehlbar (oben/unten) Power-Off-Position einstellbar | Stck. | 1039.0002 | BEL2
NVKC24AMPTPC | NVKC24AMPTPC | Hubantrieb 20mm, 24V AC/DC, 0...10V/MP-Bus, 1000N, 35sek. mit NSF | Belimo Hubantrieb mit Notstellfunktion 1000 N, NC / NO AC/DC 24 V, stetig, kommunikativ Kommunikation MP-Bus Laufzeit Motor 35 s / 20 mm Laufzeit Notstellfunktion 35 s / 20 mm Arbeitsbereich 2...10 V veraenderbar Stellungsrueckmeldung 2...10 V veraenderbar IP54, Handverstellung mit Drucktaste Anschluss Klemmen mit Kabel 1 m PVC | Stck. | 913.0002 | BEL2
NZM12XV4 | 261232 | Verlaengerungsachse 400mm, NZM BG1+2 | EATON Verlaengerungsachse 400mm, fuer NZM..., BG1+2 | Stck. | 12.7 | EAT5
NZM12XV6 | 260191 | Verlaengerungsachse 600mm, NZM1 und NZM2 | EATON Verlaengerungsachse 600mm, fuer NZM1 und NZM2 | Stck. | 22.3 | EAT5
NZM14XFIU | 104614 | Fehlerstromausloeser zu NZMN1, 4-pol. 0,03...3,0A | EATON Fehlerstromschutzschalter passend zu NZMN1...., 4-pol. Bemessungsfehlerstrom: 0,03....3,0 A | Stck. | 1512 | EAT5
NZM1XHBR | 266632 | Tuerkupplungsdrehgriff, rot-gelb | EATON Tuerkupplungsdrehgriff passend zu NZM1(-4), PN1(-4), N(S)1(-4) | Stck. | 141 | EAT5
NZM1XHIV | 259426 | Hilfsschalter zu NZMN1, voreilend mit 2 Schliesser | EATON Hilfsschalter passend zu NZMN1.... 2 voreilenden Schliesserkontakte | Stck. | 69.8 | EAT5
NZM1XIPK | 266744 | Abdeckung Fingerschutz IP2x fuer BG1, 3-pol. NZM1, PN1, N1 | EATON Abdeckung Fingerschutz fuer NZM1 PN1 N1 3-polig | Stck. | 20.7 | EAT5
NZM1XKA | 266730 | Tunnelklemme, 3-pol. (1 Schalterseite) | EATON Tunnelklemme 3-pol. fuer NZM1 | Stck. | 69.9 | EAT5
NZM1XKSA | 260021 | Abdeckung fuer BG1, 3-pol. NZM1 | EATON Abdeckung 3-pol. NZM1 | Stck. | 21.4 | EAT5
NZM1XRAV | 107245 | Rueckseitiger Antrieb 3-polig abschliessbar | EATON rueckseitiger Antrieb 3-pol. abschliessbar | Stck. | 209 | EAT5
NZM1XTVDVR | 260178 | Tuerkupplungsdrehgriff, rot-gelb | EATON Tuerkupplungsdrehgriff passend zu NZM1, rot-gelb | Stck. | 121 | EAT5
NZM1XTVDVR60 | 271512 | Tuerkupplungsdrehgriff, rot-gelb, max 60mm Achse, Baugroesse 1 | EATON Tuerkupplungsdrehgriff rot-gelb, max 60mm Achse, Baugroesse 1 | Stck. | 121 | EAT5
NZM1XU24DC | 259452 | Unterspannungsausloeser 24VDC fuer NZM1 mit Klemmblock links | EATON Unterspannungsausloeser 24VDC fuer NZM1 mit Klemmblock links zzgl. Kupfer & Silberzuschlag | Stck. | 149 | EAT5
NZM23XU208240AC | 259499 | Unterspannungsausloeser 208-240VAC fuer NZM2/3 | EATON Unterspannungsausloeser 208-240VAC fuer NZM2/3 zzgl. Kupfer & Silberzuschlag | Stck. | 168 | EAT5
NZM23XUHIV2024DC | 259659 | Unterspannungsausloeser 24VDC, mit Hilfskontakt fuer NZM BG2+3 | EATON Unterspannungsausloeser 24VDC mit 2 voreilenden Hilfskontakten fuer Leistungsschalter NZM... BG2+3 | Stck. | 222 | EAT5
NZM24XFIA | 292346 | Fehlerstromausloeser,0,3-1A allstromsensitiv,4p | EATON Fehlerstromausloeser 0,1-3A 4p allstromsensetiv f. Leistungsschalter BG2 integr. HK 1S+1Oe Montage von unten | Stck. | 3750 | EAT5
NZM24XKSA | 266770 | Abdeckung fuer BG2, 4-pol. NZM2 | EATON Abdeckung 4-pol. NZM2 | Stck. | 34.1 | EAT5
NZM2XAD250 | 104555 | Sammelschienen-Adapter, 3p, fuer NZM2, 250A | EATON Sammelschienen-Adapter, 3-polig, fuer NZM2, 250A | Stck. | 114 | EAT5
NZM2XDTVR | 260144 | Drehgriff rot-gelb am Schalter fuer BG2 | EATON Drehgriff am Schalter rot-gelb fuer BG2 | Stck. | 133 | EAT5
NZM2XHB | 266627 | Tuerkupplungsdrehgriff, schwarz | EATON Moeller Tuerkupplungsdrehgriff passend zu NZM2, schwarz | Stck. | 123 | EAT5
NZM2XHBR | 266633 | Tuerkupplungsdrehgriff, rot-gelb | EATON Tuerkupplungsdrehgriff passend zu NZM2, rot-gelb | Stck. | 149 | EAT5
NZM2XKA | 271457 | Tunnelklemme, 3-pol. (1 Schalterseite) | EATON Tunnelklemme 3-pol. fuer NZM2 | Stck. | 190 | EAT5
NZM2XKR4 | 281666 | Anschluss, rueckseitig, 3,5mm, 3p | EATON Anschluss rueckseitig, 3,5mm, 3-polig fuer eine Schalterseite | Stck. | 24.2 | EAT5
NZM2XKSA | 260038 | Abdeckung fuer BG2, 3-pol. NZM2 | EATON Abdeckung 3-pol. NZM2 | Stck. | 27.9 | EAT5
NZM2XKSFA | 104640 | Abdeckung fuer BG2, 3-pol. NZM2 | EATON Abdeckung 3-pol. NZM2 ausbrechbar | Stck. | 26.8 | EAT5
NZM2XR208240AC | 259832 | Fernantrieb synchronisierfaehig, 208-240VAC, fuer Baugroesse 2 | EATON Fernantrieb synchronisierfaehig, 208-240VAC fuer BG 2 | Stck. | 1125 | EAT5
NZM2XSTS | 260156 | Hilfskontakt zu DILM-Schuetze, 3S+1Oe | EATON Steuerleitungsanschluss mit Schraubverbindung fuer Schutzschalter-Serie NZM | Stck. | 18.2 | EAT5
NZM2XTVDVR | 260180 | Tuerkupplungsdrehgriff rot-gelb f. BG2 | EATON Tuerkupplungsdrehgriff Not-Aus Rot-Gelb abschliessbar fuer BG2 in O-Stellung ueberlistbar Farbe: rot-gelb | Stck. | 128 | EAT5
NZM34XKC | 266783 | Rahmenklemme, 4p, bis 630A | EATON Rahmenklemme, 4p, bis 630A fuer BG3 | Stck. | 190 | EAT5
NZM34XKSA | 266801 | Abdeckung fuer BG3, 4-pol. NZM3 | EATON Abdeckung fuer BG3, 4-pol. verwendbar fuer NZM3(-4), PN3(-4), N(S)3(-4) | Stck. | 53.9 | EAT5
NZM34XKSAE | 119871 | Abdeckung, 4p, fuer Kabelschuh, Baugroesse 3 | EATON Abdeckung, 4p, fuer Kabelschuh, Baugroesse 3 | Stck. | 51.5 | EAT5
NZM34XKSAV | 132675 | Abdeckung fuer BG3, 4-pol. NZM3 bei Verwendung der Verbreiterung | EATON Abdeckung bei Verwendung der Verbreiterung fuer BG3, 4-pol. verwendbar fuer NZM3(-4), PN3(-4), N(S)3(-4) | Stck. | 126 | EAT5
NZM34XKV70 | 100515 | Anschlussverbreiterung, 4p | EATON Anschlussverbreiterung, 4p | Stck. | 200 | EAT5
NZM34XV4 | 261234 | Verlaengerungsachse 400mm, NZM3 und NZM4 | EATON Verlaengerungsachse 400mm, fuer NZM3(-4), PN3(-4), N(S)3(-4), NZM4(-4), N(S)4(-4) | Stck. | 22.3 | EAT5
NZM34XV6 | 260193 | Verlaengerungsachse 600mm, NZM3 und NZM4 | EATON Verlaengerungsachse 600mm, fuer NZM3 und NZM4 | Stck. | 44.3 | EAT5
NZM3XHBR | 266634 | Tuerkupplungsdrehgriff, rot-gelb | EATON Moeller Tuerkupplungsdrehgriff passend zu NZM3, rot-gelb | Stck. | 269 | EAT5
NZM3XKA1 | 271459 | Tunnelklemme, 3-pol. (1 Schalterseite) mit Abdeckung 16...185mm2 | EATON Beruehrungsschutz mit Tunnelklemme fuer eine Schalterseite 3-pol. Anschlussquerschnitt: 16...185mm2 | Stck. | 204 | EAT5
NZM3XKC | 260042 | Rahmenklemme, 3p, bis 630A | EATON Rahmenklemme, 3p, bis 630A fuer BG3 | Stck. | 145 | EAT5
NZM3XKP | 100512 | Phasentrenner 3-pol. fuer BG3, NZM3 | EATON Phasentrenner 3-pol. fuer BG3, NZM3 | Stck. | 23 | EAT5
NZM3XKS240 | 260041 | Kabelschuh fuer NZM3, 240mm2 | EATON Kabelschuh fuer NZM3, 240mm2 | Stck. | 30.5 | EAT5
NZM3XKSA | 260045 | Abdeckung fuer BG3, 3-pol. NZM3 | EATON Abdeckung fuer BG3, 3-pol. verwendbar fuer NZM3(-4), PN3(-4), N(S)3(-4) | Stck. | 38.7 | EAT5
NZM3XKSAE | 119869 | Abdeckung, 3p, fuer Kabelschuh, Baugroesse 3 | EATON Abdeckung, 3p, fuer Kabelschuh, Baugroesse 3 | Stck. | 38.7 | EAT5
NZM3XKSAV | 119858 | Abdeckung fuer BG3, 3-pol. NZM3 bei Verwendung der Verbreiterung | EATON Abdeckung bei Verwendung der Verbreiterung fuer BG3, 3-pol. verwendbar fuer NZM3(-4), PN3(-4), N(S)3(-4) | Stck. | 96.8 | EAT5
NZM3XKSFA | 104642 | Anschlussabdeckung 3-polig ausbrechbar fuer BG NZM3 | EATON Anschlussabdeckung 3-polig ausbrechbar fuer BG NZM3 | Stck. | 38.1 | EAT5
NZM3XKV70 | 100514 | Anschlussverbreiterung, 3p | EATON Anschlussverbreiterung, 3p | Stck. | 151 | EAT5
NZM3XTVDV | 260176 | Tuerkupplungsantrieb fuer BG3 | EATON Tuerkupplungsantrieb fuer BG3 in O-Stellung nicht ueberlistbar | Stck. | 233 | EAT5
NZM3XTVDVR | 260182 | Tuerkupplungsantrieb fuer BG3, abschliessbar | EATON Tuerkupplungsantrieb fuer BG3 rot-gelb f. NOT-AUS _ | Stck. | 245 | EAT5
NZM4XHBR | 271842 | Tuerkupplungsdrehgriff, rot-gelb | EATON Tuerkupplungsdrehgriff passend zu NZM4, rot-gelb | Stck. | 371 | EAT5
NZM4XKA | 266836 | Tunnelklemme fuer BG4, 3-pol. NZM4 | EATON Tunnelklemme fuer BG4, 3-pol. NZM4 | Stck. | 492 | EAT5
NZM4XKB | 266829 | Flachbandklemme fuer BG4, 3-pol. NZM4 | EATON Flachbandklemme fuer BG4, 3-pol. NZM4 | Stck. | 168 | EAT5
NZM4XKSA | 266846 | Abdeckung fuer BG4, 3-pol. NZM4 | EATON Abdeckung fuer BG4, 3-pol. NZM4 | Stck. | 108 | EAT5
NZM4XKSFA | 292193 | Hauptschalterbausatz seitlich rechts | EATON Abdeckung Fingerschutz BG4, 3-pol | Stck. | 16 | EAT5
NZM4XSRR | 289809 | Hauptschalterbausatz seitlich rechts | EATON Hauptschalterbausatz seitlich, rechts | Stck. | 603 | EAT5
NZM4XTVDKLR | 172535 | Tuerkupplungsdrehgriff, rot-gelb mit zusaetzl. Schluesselverriegelung | EATON Tuerkupplungsdrehgriff passend zu NZM4, rot-gelb mit zusaetzlicher Schluesselverriegelung | Stck. | 433 | EAT5
NZM4XTVDV | 266616 | Tuerkupplungsantrieb fuer BG4 | EATON Tuerkupplungsantrieb fuer BG4 in O-Stellung nicht ueberlistbar | Stck. | 326 | EAT5
NZMB1A100 | 259079 | Leistungsschalter, 3-pol. max. 100A | EATON Leistungsschalter fuer Trafo,- Generator- und Anlagenschutz 3-pol., Imax = 100A zzgl. Kupfer & Silberzuschlag | Stck. | 449 | EAT5
NZMB1A125 | 259080 | Leistungsschalter, 3-pol. max. 125A | EATON Leistungsschalter fuer Trafo,- Generator- und Anlagenschutz 3-pol., Imax = 125A zzgl. Kupfer & Silberzuschlag | Stck. | 753 | EAT5
NZMB1A160 | 281230 | Leistungsschalter, 3-pol. max. 160A | EATON Leistungsschalter fuer Trafo,- Generator- und Anlagenschutz 3-pol., Imax = 160A zzgl. Kupfer & Silberzuschlag | Stck. | 854 | EAT5
NZMB1A25 | 280988 | Leistungsschalter, 3-pol. max. 25A | EATON Leistungsschalter fuer Trafo,- Generator- und Anlagenschutz 3-pol., Imax = 25A zzgl. Kupfer & Silberzuschlag | Stck. | 355 | EAT5
NZMB1A32 | 280989 | Leistungsschalter, 3-pol. max. 32A | EATON Leistungsschalter fuer Trafo,- Generator- und Anlagenschutz 3-pol., Imax = 32A zzgl. Kupfer & Silberzuschlag | Stck. | 355 | EAT5
NZMB1A63 | 259077 | Leistungsschalter, 3-pol. max. 63A | EATON Leistungsschalter fuer Trafo,- Generator- und Anlagenschutz 3-pol., Imax = 63A zzgl. Kupfer & Silberzuschlag | Stck. | 355 | EAT5
NZMB1A80 | 259078 | Leistungsschalter, 3-pol. max. 80A | EATON Leistungsschalter fuer Trafo,- Generator- und Anlagenschutz 3-pol., Imax = 80A zzgl. Kupfer & Silberzuschlag | Stck. | 389 | EAT5
NZMB2A160 | 259088 | Leistungsschalter, 3-pol. max. 160A | EATON Leistungsschalter fuer Trafo,- Generator- und Anlagenschutz 3-pol., Imax = 160A zzgl. Kupfer & Silberzuschlag | Stck. | 995 | EAT5
NZMB2A200 | 259089 | Leistungsschalter, 3-pol. max. 200A | EATON Leistungsschalter fuer Trafo,- Generator- und Anlagenschutz 3-pol., Imax = 200A zzgl. Kupfer & Silberzuschlag | Stck. | 1179 | EAT5
NZMB2A250 | 259090 | Leistungsschalter, 3-pol. max. 250A | EATON Leistungsschalter fuer Trafo,- Generator- und Anlagenschutz 3-pol., Imax = 250A zzgl. Kupfer & Silberzuschlag | Stck. | 1347 | EAT5
NZMB2A300 | 107518 | Leistungsschalter, 3-pol. max. 300A | EATON Leistungsschalter fuer Trafo,- Generator- und Anlagenschutz 3-pol., Imax = 300A zzgl. Kupfer & Silberzuschlag | Stck. | 1560 | EAT5
NZMC1A80 | 271395 | Leistungsschalter, 3-pol. max. 80A | EATON Leistungsschalter 3-pol., Imax = 80A zzgl. Kupfer & Silberzuschlag | Stck. | 419 | EAT5
NZMH2A125 | 259100 | Leistungsschalter 125A 3polig thermomagnetischer Ausloeser | EATON Leistungsschalter 3-pol. Imax. 125A thermomagnetischer Ausloeser zzgl. Kupfer & Silberzuschlag | Stck. | 1150 | EAT5
NZMH2A160 | 259101 | Leistungsschalter 160A 3polig thermomagnetischer Ausloeser | EATON Leistungsschalter 3-pol. Imax. 160A thermomagnetischer Ausloeser zzgl. Kupfer & Silberzuschlag | Stck. | 1361 | EAT5
NZMH2A250BT | 110295 | Leistungsschalter 250A 3polig | EATON Leistungsschalter 3-pol. Imax. 250A zzgl. Kupfer & Silberzuschlag | Stck. | 1853 | EAT5
NZMN14A160 | 281251 | Leistungsschalter 4-pol. 160A | EATON Leistungsselbstschalter 4-pol., 125...160A zzgl. Kupfer und Silberzuschlag | Stck. | 1269 | EAT5
NZMN24A160 | 265860 | Leistungsschalter BG2 4-pol. 160A | EATON Leistungsselbstschalter 4-pol., 125...160A, BG2 zzgl. Kupfer und Silberzuschlag | Stck. | 1406 | EAT5
NZMN34AE630 | 265894 | Leistungsschalter 4-pol. 630A | EATON Leistungsselbstschalter 4-pol., 315...630A zzgl. Kupfer und Silberzuschlag | Stck. | 3849 | EAT5
NZMN34AE630T | 110904 | Leistungsschalter 4-pol. 630A | EATON Leistungsselbstschalter 4-pol., 315...630A mit integriertem Erdschlussschutz zzgl. Kupfer und Silberzuschlag | Stck. | 3366 | EAT5
NZMN3A400 | 109670 | Leistungsschalter 3-pol. 400A | EATON Leistungsselbstschalter 3-pol., 320...400A zzgl. Kupfer und Silberzuschlag | Stck. | 2044 | EAT5
NZMN3AE400 | 259114 | Leistungsschalter 3-pol. 400A | EATON Leistungsselbstschalter 3-pol., 200...400A zzgl. Kupfer und Silberzuschlag | Stck. | 2287 | EAT5
NZMN3AE630T | 110890 | Leistungsschalter 3-pol. 630A | EATON Leistungsselbstschalter 3-pol., 315...630A zzgl. Kupfer und Silberzuschlag | Stck. | 3366 | EAT5
NZMN4AE1250 | 265761 | Leistungsschalter 3-pol. 1250A | EATON Leistungsselbstschalter 3-pol., 630...1250A zzgl. Kupfer und Silberzuschlag | Stck. | 6818 | EAT5
NZMN4-AE630 | 265758 | Leistungsschalter, 3-pol. max. 630A, BG4 | EATON Leistungsschalter BG4 fuer Trafo,- Generator- und Anlagenschutz 3-pol., Imax = 630A zzgl. Kupfer und Silberzuschlag | Stck. | 3357 | EAT5
NZMN4VE800 | 265769 | Leistungsschalter 3-pol. 800A | Moeller Leistungsselbstschalter 3-pol., 400...800A zzgl. Kupfer und Silberzuschlag | Stck. | 4802 | EAT5
NZMXBZ600 | 281586 | Bowdenzug 600mm fuer mechanische Verriegelung | EATON Bowdenzug 600mm fuer mechanische Verriegelung | Stck. | 73 | EAT5
NZMXMV | 281584 | Verriegelung mechanisch, BG4 | EATON Verriegelung mechanisch, BG4 | Stck. | 196 | EAT5
NZMXSTK | 266739 | Steuerleitungsanschluss Rahmenklemme | EATON Steuerleitungsanschluss Rahmenklemme | Stck. | 15.9 | EAT5
OAKLST2X1M | OAKLST2X1M | Jola Obligatorischer Anschlusskasten, fuer EX-Zone 1, 2 | Jola Obligatorischer Anschlusskasten, fuer EX-Zone 1, 2 | Stck. | 103.5 | JOL0
OCI7001 | OCI7001 | Siemens Service- und Bedientool mit ACS Software | Siemens Service- und Bedientool KNX / LPB-Bus mit ACS-Software | Stck. | 1060 | SBT1
OFTFLM235ZPVC | 110160121211110 | Oberflaechentemperaturfuehler LM235Z, 1,5 mtr., 105°C | S+S Oberflaechentemperaturfuehler Sensor: LM235Z Messbereich: -30...+105°C Fuehlerkabel: PVC Kalbelaenge: 1,5m Schutzart: IP54 | Stck. | 41.6 | SS00
OFTFNI1000PVC | 110160109211110 | Oberflaechentemperaturfuehler Ni1000, 1,5 mtr., 105°C | S+S Oberflaechentemperaturfuehler Sensor: Ni1000 Messbereich: -30...+105°C Fuehlerkabel: PVC Kalbelaenge: 1,5m Schutzart: IP54 | Stck. | 43.17 | SS00
OFTFNI1TK5PVC | 110160110211110 | Oberflaechentemperaturfuehler Ni1000/TK5000; 1,5 mtr., 105°C | S+S Oberflaechentemperaturfuehler Sensor: Ni1000 TK5000 Messbereich: -30...+105°C Fuehlerkabel: PVC Kalbelaenge: 1,5m Schutzart: IP54 | Stck. | 47.74 | SS00
OFTFNTC10KPVC | 110160115211110 | Oberflaechentemperaturfuehler NTC10K, 1,5 mtr., 105°C | S+S Oberflaechentemperaturfuehler Sensor: NTC10K Messbereich: -30...+105°C Fuehlerkabel: PVC Kalbelaenge: 1,5m Schutzart: IP54 | Stck. | 39.25 | SS00
OFTFPT1000PVC | 110160105211110 | Oberflaechentemperaturfuehler Pt1000; 1,5 mtr., 105°C | S+S Oberflaechentemperaturfuehler Sensor: Pt1000 Messbereich: -30...+105°C Fuehlerkabel: PVC Kalbelaenge: 1,5m Schutzart: IP54 | Stck. | 40.81 | SS00
OFTFPT100PVC | 110160101211110 | Oberflaechentemperaturfuehler Pt100; 1,5 mtr., 105°C | S+S Oberflaechentemperaturfuehler Sensor: Pt100 Messbereich: -30...+105°C Fuehlerkabel: PVC Kalbelaenge: 1,5m Schutzart: IP54 | Stck. | 40.81 | SS00
OS6300W15100 | OS6300W15100 | Ultraschall-Aufschnall Durchflussmesser DN15...DN100, 230V | Optisonic 6300 W (V2) DN 15 / 1/2 - DN 100 / 4 (klein) clamp on werksgeprueft Ultraschall-Durchflussmesser Aufschnall-Version Messaufnehmer Optisonic 6000 - VNE242007E21000100000100000000 Messumformer UFC300 W (V2) - VNG04NA06100101000000000000000 Qm (einstellbar) Fliessgeschwindigkeit 0-20 m/s Messstoff Wasser Temperaturbereich -40 bis +120°C Montageschiene kleine Sensorschiene Edelstahl 316L (Aufschnallversion) Impulswertigkeit: X L/Impuls (parametrierbar) Stromausgang: 4-20mA aktiv / passiv (parametrierbar) Statusausgang: 2 Stck. Stromversorgung 230VAC Anzeige: LCD Zulassung werksgeprueft / Sprache Deutsch getrennte Ausfuehrung, 5m Signalkabel 4KJ-92W2-0516-5OS6300WV2 | Stck. | 6093.55 | IC00
OS6300W50400 | OS6300W50400 | Ultraschall-Aufschnall Durchflussmesser DN50...DN400, 230V | Optisonic 6300 W (V2) DN 50/2 - DN 400/16 (mittel) clamp on werksgeprueft Ultraschall-Durchflussmesser Aufschnall-Version Messaufnehmer Optisonic 6000 - VNE007007E00000100000000000000 Messumformer UFC300 W (V2) - VNG00NA06100101000010000000000 Qm 7-9.000 m3/h (einstellbar) Fliessgeschwindigkeit 0-20 m/s Messstoff Wasser Temperaturbereich -40 bis +120°C Montageschiene Aluminium mit Abdeckung (Aufschnallversion) Impulswertigkeit: X L/Impuls (parametrierbar) Stromausgang: 4-20mA aktiv / passiv (parametrierbar) Statusausgang: 2 Stck. bis zu zwei Schienen gleichzeitig aufschaltbar Stromversorgung 230VAC Anzeige: LCD Zulassung werksgeprueft / Sprache Deutsch getrennte Ausfuehrung, 5m Signalkabel 4KJ-93W2-0516-5OS6300W-V2 | Stck. | 6093.55 | IC00
OVAA1 | OVAA1 | Adapter fuer Regin Antrieb -RVA...- auf ARI 485 DN15...50 | Adapter fuer Regin Antrieb -RVA...- auf ARI 485 DN15...50 | Stck. | 38 | RE01
OVAA2 | OVAA2 | Adapter fuer Regin Antrieb -RVA...- auf ARI 485 DN65...100 | Adapter fuer Regin Antrieb _RVA_ auf ARI 485 DN65...100 | Stck. | 38 | RE01
OVAH1 | OVAH1 | Adapter fuer Regin Antrieb _RVA_ auf R+S Ventil DN15...50 | Adapter fuer Regin Antrieb _RVA_ auf R+S Ventil DN15...50 | Stck. | 38 | RE01
OVAH2 | OVAH2 | Adapter fuer Regin Antrieb _RVA_ auf R+S Ventil DN65...100 | Adapter fuer Regin Antrieb _RVA_ auf R+S Ventil DN65...100 | Stck. | 38 | RE01
P1000A | P1000A | Poti 1000 Ohm | Belimo 1000 Ohm Potentiometer | Stck. | 125 | BEL1
P1000AF | P1000AF | Poti 1000 Ohm fuer Federruecklaufantriebe | Belimo 1000 Ohm Potentiometer fuer Federruecklaufantriebe | Stck. | 179 | BEL1
P125EASVB | 41097 | Hauptschalter 3-polig, 25A, Frontbefestigung | EATON Hauptschalter 3pol. Drehgriff rot und gelbem Sperrkranz Nennspannung: 400V Nennleistung: 13,0 KW Nennstrom: max. 25A Hilfskontakt: 0 S / 0 Oe Schutzart: Front IP65 zzgl. Kupfer & Silberzuschlag | Stck. | 59.2 | EAT5
P125EASVBHI11 | 91080 | Hauptschalter 3-polig, 25A, Frontbefestigung | Moeller Hauptschalter mit Nullstellung rot/gelb fuer Frontbefestigung Schaltleistung. 400V AC-3, 13KW Bemessungsstrom: 25 A Pohlzahl: 3 Hilfskontakt: 1S / 1Oe Schutzart: IP65 (frontseitig) zzgl. Kupfer & Silberzuschlag | Stck. | 82.5 | EAT5
P125EASVBN | 81587 | Hauptschalter 3-polig + N, 25A, Frontbefestigung | EATON Hauptschalter 3pol.+N Drehgriff rot und gelbem Sperrkranz Nennspannung: 400V Nennleistung: 13,0 KW Nennstrom: max. 25A Hilfskontakt: 0 S / 0 Oe Schutzart: Front IP65 zzgl. Kupfer & Silberzuschlag | Stck. | 74.8 | EAT5
P125EASVBSW | 48365 | Hauptschalter 3-polig, 25A, Frontbefestigung, schwarz | EATON Hauptschalter mit Nullstellung schwarz fuer Frontbefestigung Schaltleistung. 400V AC-3, 13KW Bemessungsstrom: 25 A Pohlzahl: 3 Schutzart: IP65 (frontseitig) zzgl. Kupfer & Silberzuschlag | Stck. | 59.2 | EAT5
P125EASVBSWHI11 | 70194 | Hauptschalter 3-polig, 25A, Frontbefestigung, schwarz | EATON Hauptschalter mit Nullstellung schwarz fuer Frontbefestigunng Schaltleistung. 400V AC-3, 13KW Bemessungsstrom: 25 A Pohlzahl: 3 Schutzart: IP65 (frontseitig) zzgl. Kupfer & Silberzuschlag | Stck. | 82.5 | EAT5
P125I2SVB | 207293 | Reparaturschalter 3-pol., max. 25A rot-gelb, IP65 | EATON Reparaturschalter im Aufputzgehaeuse mit roten Drehgriff und gelben Speerkranz Nennspannung: 400V Nennleistung: 13,0 KW Nennstrom: max. 25A Hilfskontakt: 0 S / 0 Oe Schutzart: IP65 zzgl. Kupfer & Silberzuschlag | Stck. | 74.3 | EAT5
P125I2SVBHI11 | 207297 | Reparaturschalter 3-pol. + HK 1S/1Oe, max. 25A rot-gelb, IP65 | EATON Reparaturschalter im Aufputzgehaeuse mit roten Drehgriff und gelben Speerkranz Nennspannung: 400V Nennleistung: 13,0 KW Nennstrom: max. 25A Hilfskontakt: 1 S / 1 Oe Schutzart: IP65 zzgl. Kupfer & Silberzuschlag | Stck. | 97.2 | EAT5
P125I2SVBN | 207298 | Reparaturschalter 3-pol+N., max. 25A rot-gelb, IP65 | EATON Reparaturschalter im Aufputzgehaeuse mit roten Drehgriff und gelben Speerkranz Nennspannung: 400V Nennleistung: 13,0 KW Nennstrom: max. 25A Hilfskontakt: 0 S / 0 Oe Schutzart: IP65 zzgl. Kupfer & Silberzuschlag | Stck. | 90.1 | EAT5
P125I2SVBSWHI11 | 207295 | Reparaturschalter 3-pol. + HK 1S/1Oe, max. 25A, IP65, schwarz | EATON Reparaturschalter im Aufputzgehaeuse mit schwarzen Drehgriff und schwarzen Speerkranz Nennspannung: 400V Nennleistung: 13,0 KW Nennstrom: max. 25A Hilfskontakt: 1 S / 1 Oe Schutzart: IP65 zzgl. Kupfer & Silberzuschlag | Stck. | 97.2 | EAT5
P125I2SVBSWN | 207296 | Reparaturschalter 3-pol+N., max. 25A schwarz, IP65 | EATON Reparaturschalter im Aufputzgehaeuse mit schwarzen Drehgriff und schwarzen Speerkranz Nennspannung: 400V Nennleistung: 13,0 KW Nennstrom: max. 25A Hauptkontakte: 3pol. + N Hilfskontakt: 0 S / 0 Oe Schutzart: IP65 zzgl. Kupfer & Silberzuschlag | Stck. | 90.1 | EAT5
P125IVSN | 83964 | Hauptschalter 3-polig, 25A, Frontbefestigung | EATON Lasttrennschalter fuer Reiheneinbau 3-pol + N Schaltleistung. 400V AC-3, 13KW Bemessungsstrom: 25 A Pohlzahl: 3 Schutzart: IP65 (frontseitig) zzgl. Kupfer & Silberzuschlag | Stck. | 58.6 | EAT5
P132EASVB | 81438 | Hauptschalter 3-polig, 32A, Frontbefestigung | EATON Hauptschalter 3pol. Drehgriff rot und gelbem Sperrkranz Nennspannung: 400V Nennleistung: 15,0 KW Nennstrom: max. 32A Hilfskontakt: 0 S / 0 Oe Schutzart: Front IP65 zzgl. Kupfer & Silberzuschlag | Stck. | 78.3 | EAT5
P132EASVBN | 91079 | Hauptschalter 3-polig + N, 32A, Frontbefestigung | EATON Hauptschalter 3pol. + N Drehgriff rot und gelbem Sperrkranz Nennspannung: 400V Nennleistung: 15,0 KW Nennstrom: max. 32A Hilfskontakt: 0 S / 0 Oe Schutzart: Front IP65 zzgl. Kupfer & Silberzuschlag | Stck. | 94.3 | EAT5
P132I2SVBHI11 | 207318 | Reparaturschalter 3-pol. + HK 1S/1Oe, max. 32A rot-gelb, IP65 | EATON Reparaturschalter im Aufputzgehaeuse mit roten Drehgriff und gelben Speerkranz Nennspannung: 400V Nennleistung: 15,0 KW Nennstrom: max. 32A Hilfskontakt: 1 S / 1 Oe Schutzart: IP65 zzgl. Kupfer & Silberzuschlag | Stck. | 117 | EAT5
P132I2SVBHI11SW | 207316 | Reparaturschalter 3-pol. + HK 1S/1Oe, max. 32A, IP65, schwarz | EATON Reparaturschalter im Aufputzgehaeuse mit schwarzem Drehgriff und schwarzem Speerkranz Nennspannung: 400V Nennleistung: 15,0 KW Nennstrom: max. 32A Hilfskontakt: 1 S / 1 Oe Schutzart: IP65 zzgl. Kupfer & Silberzuschlag | Stck. | 117 | EAT5
P132I2SVBN | 207319 | Hauptschalter 4-polig, 32A, in Gehaeuse IP65 | EATON Hauptschalter mit Nullstellung rot/gelb komplett in Gehaeuse geeignet fuer Bodenbefestigung Schaltleistung. 400V AC-3, 13KW Bemessungsstrom: 32 A Hilfskontakt: 0 S / 0 Oe Hauptkontakte: 3pol. + N Schutzart: IP65 zzgl. Kupfer & Silberzuschlag | Stck. | 109 | EAT5
P132I2SVBSWN | 207317 | Hauptschalter 4-polig, 32A, in Gehaeuse schwarz IP65 | EATON Hauptschalter im Aufputzgehaeuse mit schwarzen Drehgriff und schwarzen Speerkranz komplett in Gehaeuse geeignet fuer Bodenbefestigung Schaltleistung. 400V AC-3, 13KW Bemessungsstrom: 32 A Hilfskontakt: 0 S / 0 Oe Hauptkontakte: 3pol. + N Schutzart: IP65 zzgl. Kupfer & Silberzuschlag | Stck. | 109 | EAT5
P132IVS | 93303 | Hauptschalter 3-polig, 32A, Verteilereinbau | EATON Hauptschalter fuer Verteilereinbau und Hutschienenmontage mit schwarzen Knebel und Frontschild Schaltleistung. 400V AC-3, 13KW Bemessungsstrom: 32 A Pohlzahl: 3 zzgl. Kupfer & Silberzuschlag | Stck. | 62 | EAT5
P132VSVBN | 95825 | Hauptschalter 3-polig, 32A, Zwischenbau | EATON Hauptschalter mit Nullstellung rot/gelb fuer Zwischenbau Front Schaltleistung. 400V AC-3, 13KW Bemessungsstrom: 32 A Pohlzahl: 3 Schutzart: IP65 (frontseitig) zzgl. Kupfer & Silberzuschlag | Stck. | 101 | EAT5
P200A | P200A | Poti 200 Ohm | Belimo 200 Ohm Potentiometer | Stck. | 130 | BEL1
P200AF | P200AF | Poti 200 Ohm fuer LF, NF..A, SF..A, NF-US, AF-US / Kabel 1 m FRNC | Belimo Rueckfuehrpotentiometer 200 Ohm inkl. Montagezubehoer, passend zu: LF, NF..A, SF..A, NF-US, AF-US / Kabel 1 m FRNC | Stck. | 188 | BEL1
P22RTH1U00D2 | P22RTH1U00D2 | Raumbediengeraet Feuchte / Temperatur aktiv, NFC, Modbus, BACnet, ePaper-Touch-Display, PC, weiss, RAL9003 | Belimo Raumbediengeraet Feuchte / Temperatur aktiv, NFC, Modbus, BACnet, ePaper-Touch-Display, PC, weiss, RAL9003 | Satz | 363.0001 | BEL3
P22RTM1U00A2 | P22RTM1U00A2 | Raumbediengeraet CO2 / Feuchte / Temperatur aktiv, NFC, Modbus, BACnet, Belimo Display App und LED, PC, weiss, RAL 9003 | Raumbediengeraet CO2 / Feuchte / Temperatur aktiv, NFC, Modbus, BACnet, Belimo Display App und LED, PC, weiss, RAL 9003 | Stck. | 350 | BEL3
P22RTM1U00D2 | P22RTM1U00D2 | Raumbediengeraet CO2 / Feuchte / Temperatur aktiv, NFC, Modbus, BACnet, ePaper-Touch-Display, PC, weiss, RAL9003 | Belimo Raumbediengeraet CO2 / Feuchte / Temperatur aktiv, NFC, Modbus, BACnet, ePaper-Touch-Display, PC, weiss, RAL9003 | Satz | 507 | BEL3
P2P15PE1GE | P2P15PE1GE | Winkel 90 IG/AG, DN 15, Rp 1/2 x R 1/2, Satz = 2 Stk. | Belimo Winkel 90Grad IG/AG, DN 15, Rp 1/2 x R 1/2, Satz = 2 Stk. | Satz | 19.2 | BEL0
P2P20PF1GE | P2P20PF1GE | Winkel 90 IG/AG, DN 20, Rp 3/4 x R 3/4, Satz = 2 Stk. | Belimo Winkel 90Grad IG/AG, DN 20, Rp 3/4 x R 3/4, Satz = 2 Stk. | Satz | 37.2 | BEL0
P2P25PE1GE | P2P25PE1GE | Winkel 90 IG/AG, DN 25, Rp 1 x R 1, Satz = 2 Stk. | Belimo Winkel 90Grad IG/AG, DN 25, Rp 1 x R 1, Satz = 2 Stk. | Satz | 55.1 | BEL0
P2RF05S | P2RF05S | Omron Federzugsockel fuer 1 Wechsler Relais | Omron Federzugsockel fuer 1 Wechsler Relais -G2R- Farbe: beige VE = 10 Stck. | Stck. | 12 | OMR0
P2RF08PU | P2RF08PU | Omron Push-In Federzugsockel fuer 2 Wechsler Relais | Omron Push-In Federzugsockel fuer 2 Wechsler Relais G2R... Farbe: schwarz VE = 10 Stck. | Stck. | 11 | OMR0
P2RF08S | P2RF08S | Omron Federzugsockel fuer 2 Wechsler Relais | Omron Federzugsockel fuer 2 Wechsler Relais -G2R- Farbe: beige | Stck. | 11.5 | OMR0
P2RFZ05E | P2RFZ05E | Omron Schraubsockel fuer 1 Wechsler Relais | Omron Schraubsockel fuer 1 Wechsler Relais -G2R- Farbe: beige VE = 10 Stck. | Stck. | 8.1 | OMR0
P2RFZ08E | P2RFZ08E | Omron Schraubsockel fuer 2 Wechsler Relais | Omron Schraubsockel fuer 2 Wechsler Relais -G2R- Farbe: schwarz VE = 10 Stck. | Stck. | 8.2 | OMR0
P2RMSB | P2RMSB | Omron 2-pol. Steckbruecke zur Durchgangsverdrahtung von 2-Wechsler Federzugsockel | Omron 2-pol. Durchgangsbruecke fuer 2-Wechsler Federzugsockel Farbe: blau, isoliert 1 Satz = 50 Stck. | Satz | 63 | OMR0
P2RMSR | P2RMSR | Omron 2-pol. Steckbruecke zur Durchgangsverdrahtung von 2-Wechsler Federzugsockel | Omron 2-pol. Durchgangsbruecke fuer 2-Wechsler Federzugsockel Farbe: rot, isoliert 1 Satz = 50 Stck. | Satz | 63 | OMR0
P3100EASVB | 74320 | Hauptschalter 3-polig, 100A, Frontbefestigung | EATON Hauptschalter mit Nullstellung rot/gelb fuer Frontbefestigung Schaltleistung. 400V AC-3, 55KW Bemessungsstrom: 100 A Pohlzahl: 3 Schutzart: IP65 (frontseitig) zzgl. Kupfer & Silberzuschlag | Stck. | 195 | EAT5
P3100EASVBN | 19890 | Hauptschalter 3-polig + N, 100A, Frontbefestigung | EATON Hauptschalter mit Nullstellung rot/gelb fuer Frontbefestigung Schaltleistung. 400V AC-3, 55KW Bemessungsstrom: 100 A Pohlzahl: 3 + N Schutzart: IP65 (frontseitig) zzgl. Kupfer & Silberzuschlag | Stck. | 218 | EAT5
P3100I5SVBHI11 | 207378 | Reparaturschalter 3-pol. + HK 1S/1Oe, max. 100A rot-gelb, IP65 | EATON Reparaturschalter im Aufputzgehaeuse mit roten Drehgriff und gelben Speerkranz Leistungskontakt: 3-pol. Nennspannung: 400V Nennleistung: 50,0 KW Nennstrom: max. 100A Hilfskontakt: 1 S / 1Oe Schutzart: IP65 zzgl. Kupfer & Silberzuschlag | Stck. | 321 | EAT5
P3100I5SVBNHI11 | 207380 | Reparaturschalter 3-pol.+N+ HK 1S/1Oe, max. 100A rot-gelb, IP65 | EATON Reparaturschalter im Aufputzgehaeuse mit roten Drehgriff und gelben Speerkranz Leistungskontakt: 3-pol. + N Nennspannung: 400V Nennleistung: 50,0 KW Nennstrom: max. 100A Hilfskontakt: 1 S / 1Oe Schutzart: IP65 zzgl. Kupfer & Silberzuschlag | Stck. | 340 | EAT5
P3160I6SVBHI11 | P3160I6SVBHI11 | Reparaturschalter 3-pol. + HK 1S/1Oe, max. 160A rot-gelb, IP65 | EATON Reparaturschalter 160A, 3p + HK im Aufputzgehaeuse mit roten Drehgriff und gelben Speerkranz Leistungskontakt: 3-pol. bestehend aus: | Stck. | 321 | EAT5
P3200I7SVBHI11 | P3200I7SVBHI11 | Reparaturschalter 3-pol. + HK 1S/1Oe, max. 200A rot-gelb, IP65 | EATON Reparaturschalter 200A, 3p + HK im Aufputzgehaeuse mit roten Drehgriff und gelben Speerkranz Leistungskontakt: 3-pol. bestehend aus: | Stck. | 321 | EAT5
P363EASVB | 31607 | Hauptschalter 3-polig, 63A, Frontbefestigung | EATON Hauptschalter mit Nullstellung rot/gelb fuer Frontbefestigung Schaltleistung. 400V AC-3, 30KW Bemessungsstrom: 63 A Pohlzahl: 3 Schutzart: IP65 (frontseitig) zzgl. Kupfer & Silberzuschlag | Stck. | 139 | EAT5
P363EASVBN | 10398 | Hauptschalter 3-polig + N, 63A, Frontbefestigung | EATON Hauptschalter mit Nullstellung rot/gelb fuer Frontbefestigung Schaltleistung. 400V AC-3, 30KW Bemessungsstrom: 63 A Pohlzahl: 3 + N Schutzart: IP65 (frontseitig) zzgl. Kupfer & Silberzuschlag | Stck. | 166 | EAT5
P363I4SVB | 207343 | Reparaturschalter 3-pol., max. 63A rot-gelb, IP65 | EATON Reparaturschalter im Aufputzgehaeuse mit roten Drehgriff und gelben Speerkranz Leistungskontakt: 3-pol. Nennspannung: 400V Nennleistung: 37,0 KW Nennstrom: max. 63A Hilfskontakt: 0 S / 0 Oe Schutzart: IP65 zzgl. Kupfer & Silberzuschlag | Stck. | 178 | EAT5
P363I4SVBHI11 | 207348 | Reparaturschalter 3-pol. + HK 1S/1Oe, max. 63A rot-gelb, IP65 | EATON Reparaturschalter im Aufputzgehaeuse mit roten Drehgriff und gelben Speerkranz Leistungskontakt: 3-pol. Nennspannung: 400V Nennleistung: 37,0 KW Nennstrom: max. 63A Hilfskontakt: 1 S / 1 Oe Schutzart: IP65 zzgl. Kupfer & Silberzuschlag | Stck. | 198 | EAT5
P363I4SVBN | 207349 | Reparaturschalter 3-pol. + N, max. 63A rot-gelb, IP65 | EATON Reparaturschalter im Aufputzgehaeuse mit roten Drehgriff und gelben Speerkranz Leistungskontakt: 3-pol. + N Nennspannung: 400V Nennleistung: 37,0 KW Nennstrom: max. 63A Hilfskontakt: 0 S / 0 Oe Schutzart: IP65 zzgl. Kupfer & Silberzuschlag | Stck. | 202 | EAT5
P363I4SVBNHI11 | 207350 | Reparaturschalter 3-pol./N + HK 1S/1Oe, max. 63A rot-gelb, IP65 | EATON Reparaturschalter im Aufputzgehaeuse mit roten Drehgriff und gelben Speerkranz Leistungskontakt: 3-pol. + N Nennspannung: 400V Nennleistung: 37,0 KW Nennstrom: max. 63A Hilfskontakt: 1 S / 1 Oe Schutzart: IP65 zzgl. Kupfer & Silberzuschlag | Stck. | 220 | EAT5
P363I4SVBSWHI11 | 207345 | Reparaturschalter 3-pol. + HK 1S/1Oe, max. 63A rot-gelb, IP65 | EATON Reparaturschalter im Aufputzgehaeuse mit schwarzem Drehgriff und schwarzem Speerkranz Leistungskontakt: 3-pol. Nennspannung: 400V Nennleistung: 37,0 KW Nennstrom: max. 63A Hilfskontakt: 1 S / 1 Oe Schutzart: IP65 zzgl. Kupfer & Silberzuschlag | Stck. | 198 | EAT5
P363IVSRT | 45845 | Reparaturschalter f. Verteilereinbau, 3-pol., max. 63A rot-gelb | EATON Reparaturschalter fuer Verteilereinbau mit roten Drehgriff und gelben Speerkranz Leistungskontakt: 3-pol. Nennspannung: 400V Nennleistung: 37,0 KW Nennstrom: max. 63A Hilfskontakt: 0 S / 0 Oe zzgl. Kupfer & Silberzuschlag | Stck. | 101 | EAT5
P5000A | P5000A | Poti 5000 Ohm | Belimo Rueckfuehrpotentiometer 5 kOhm Aufsteckbar | Stck. | 130 | BEL1
P5125EASVB | 280898 | Hauptschalter 3-pol., max. 125A rot-gelb, IP65 | EATON Haupschalter Einbau mit roten Drehgriff und gelben Speerkranz Leistungskontakt: 3-pol. Nennspannung: 400V Nennleistung: 45,0 KW Nennstrom: max. 125A Hilfskontakt: 0 S / 0 Oe Schutzart: IP65 zzgl. Kupfer & Silberzuschlag | Stck. | 310 | EAT5
P5125VSVB | 280914 | Hauptschalter 3-pol., max. 125A rot-gelb, IP65 | EATON Haupschalter Einbau mit roten Drehgriff und gelben Speerkranz Leistungskontakt: 3-pol. Nennspannung: 400V Nennleistung: 45,0 KW Nennstrom: max. 125A Hilfskontakt: 0 S / 0 Oe Schutzart: IP65 zzgl. Kupfer & Silberzuschlag | Stck. | 340 | EAT5
P5160EASVB | 280922 | Hauptschalter 3-pol., max. 160A rot-gelb, IP65 | EATON Haupschalter im Aufputzgehaeuse mit roten Drehgriff und gelben Speerkranz Leistungskontakt: 3-pol. Nennspannung: 400V Nennleistung: 45,0 KW Nennstrom: max. 160A Hilfskontakt: 0 S / 0 Oe Schutzart: IP65 zzgl. Kupfer & Silberzuschlag | Stck. | 392 | EAT5
PATCH-003-GEL | 1308450377E | Patchkabel CAT6, gelb 0,3 mtr. | BTR CAT6 Patchkabel 0,3 mtr, gelb VE= 10 Stk. | Stck. | 5.6 | BTR4
PATCH-003-GRA | 1308450333E | Patchkabel CAT6, grau 0,3 mtr. | BTR CAT6 Patchkabel 0,3 mtr, grau VE= 10 Stk. | Stck. | 5.6 | BTR4
PATCH-005-BLA | 1308450544E | Patchkabel CAT6, blau 0,5 mtr. | BTR CAT6 Patchkabel 0,5 mtr, blau VE= 10 Stk. | Stck. | 6.05 | BTR4
PATCH-005-GEL | 1308450577E | Patchkabel CAT6, gelb 0,5 mtr. | BTR CAT6 Patchkabel 0,5 mtr, gelb VE= 10 Stk. | Stck. | 6.05 | BTR4
PATCH-005-GRA | 1308450533E | Patchkabel CAT6, grau 0,5 mtr. | BTR CAT6 Patchkabel 0,5 mtr, grau VE= 10 Stk. | Stck. | 6.05 | BTR4
PATCH-005-GRU | 1308450555E | Patchkabel CAT6, gruen 0,5 mtr. | BTR CAT6 Patchkabel 0,5 mtr, gruen VE= 10 Stk. | Stck. | 6.05 | BTR4
PATCH-005-ROT | 1308450566E | Patchkabel CAT6, rot 0,5 mtr. | BTR CAT6 Patchkabel 0,5 mtr, rot VE= 10 Stk. | Stck. | 6.05 | BTR4
PATCH-005-SCH | 1308450500E | Patchkabel CAT6, schwarz 0,5 mtr. | BTR CAT6 Patchkabel 0,5 mtr, schwarz VE= 10 Stk. | Stck. | 6.05 | BTR4
PATCH-005-WS | 1308450588E | Patchkabel CAT6, weiss 0,5 mtr. | BTR CAT6 Patchkabel 0,5 mtr, weiss VE= 10 Stk. | Stck. | 6.05 | BTR4
PATCH-010-BLA | 1308451044E | Patchkabel CAT6, blau 1,0 mtr. | BTR CAT6 Patchkabel 1,0 mtr, blau VE= 10 Stk. | Stck. | 6.86 | BTR4
PATCH-010-GEL | 1308451077E | Patchkabel CAT6, gelb 1,0 mtr. | BTR CAT6 Patchkabel 1,0 mtr, gelb VE= 10 Stk. | Stck. | 6.86 | BTR4
PATCH-010-GRA | 1308451033E | Patchkabel CAT6, grau 1,0 mtr. | BTR CAT6 Patchkabel 1,0 mtr, grau VE= 10 Stk. | Stck. | 6.86 | BTR4
PATCH-010-GRU | 1308451055E | Patchkabel CAT6, gruen 1,0 mtr. | BTR CAT6 Patchkabel 1,0 mtr, gruen VE= 10 Stk. | Stck. | 6.86 | BTR4
PATCH-010-ROT | 1308451066E | Patchkabel CAT6, rot 1,0 mtr. | BTR CAT6 Patchkabel 1,0 mtr, rot VE= 10 Stk. | Stck. | 6.86 | BTR4
PATCH-010-SCH | 1308451000E | Patchkabel CAT6, schwarz 1,0 mtr. | BTR CAT6 Patchkabel 1,0 mtr, schwarz VE= 10 Stk. | Stck. | 6.86 | BTR4
PATCH-010-WS | 1308451088E | Patchkabel CAT6, weiss 1,0 mtr. | BTR CAT6 Patchkabel 1,0 mtr, weiss VE= 10 Stk. | Stck. | 6.86 | BTR4
PATCH-015-BLA | 1308451544E | Patchkabel CAT6, blau 1,5 mtr. | BTR CAT6 Patchkabel 1,5 mtr, blau VE= 10 Stk. | Stck. | 7.93 | BTR4
PATCH-015-GEL | 1308451577E | Patchkabel CAT6, gelb 1,5 mtr. | BTR CAT6 Patchkabel 1,5 mtr, gelb VE= 10 Stk. | Stck. | 7.93 | BTR4
PATCH-015-GRA | 1308451533E | Patchkabel CAT6, grau 1,5 mtr. | BTR CAT6 Patchkabel 1,5 mtr, grau VE= 10 Stk. | Stck. | 7.93 | BTR4
PATCH-015-GRU | 1308451555E | Patchkabel CAT6, gruen 1,5 mtr. | BTR CAT6 Patchkabel 1,5 mtr, gruen VE= 10 Stk. | Stck. | 7.93 | BTR4
PATCH-015-ROT | 1308451566E | Patchkabel CAT6, rot 1,5 mtr. | BTR CAT6 Patchkabel 1,5 mtr, rot VE= 10 Stk. | Stck. | 7.93 | BTR4
PATCH-015-SCH | 1308451500E | Patchkabel CAT6, schwarz 1,5 mtr. | BTR CAT6 Patchkabel 1,5 mtr, schwarz VE= 10 Stk. | Stck. | 7.93 | BTR4
PATCH-015-WS | 1308451588E | Patchkabel CAT6, weiss1,5 mtr. | BTR CAT6 Patchkabel 1,5 mtr, weiss VE= 10 Stk. | Stck. | 7.93 | BTR4
PATCH-020-GEL | 1308452077E | Patchkabel CAT6, gelb 2,0 mtr. | BTR CAT6 Patchkabel 2,0 mtr, gelb VE= 10 Stk. | Stck. | 8.98 | BTR4
PATCH-020-GRA | 1308452033E | Patchkabel CAT6, grau 2,0 mtr. | BTR CAT6 Patchkabel 2,0 mtr, grau VE= 10 Stk. | Stck. | 8.98 | BTR4
PATCH-020-GRU | 1308452055E | Patchkabel CAT6, gruen 2,0 mtr. | BTR CAT6 Patchkabel 2,0 mtr, gruen VE= 10 Stk. | Stck. | 8.98 | BTR4
PATCH-020-ROT | 1308452066E | Patchkabel CAT6, rot 2,0 mtr. | BTR CAT6 Patchkabel 2,0 mtr, rot VE= 10 Stk. | Stck. | 8.98 | BTR4
PATCH-020-WS | 1308452088E | Patchkabel CAT6, weiss 2,0 mtr. | BTR CAT6 Patchkabel 2,0 mtr, weiss VE= 10 Stk. | Stck. | 8.98 | BTR4
PATCH-030-BLA | 1308453044E | Patchkabel CAT6, blau 3,0 mtr. | BTR CAT6 Patchkabel 3,0 mtr, blau VE= 10 Stk. | Stck. | 11.15 | BTR4
PATCH-030-GEL | 1308453077E | Patchkabel CAT6, gelb 3,0 mtr. | BTR CAT6 Patchkabel 3,0 mtr, gelb VE= 10 Stk. | Stck. | 11.15 | BTR4
PATCH-030-GEL-CAT8.1 | 13084H3077E | Patchkabel CAT8.1, gelb 3,0 mtr. | BTR CAT8.1 Patchkabel 3,0 mtr, gelb | Stck. | 38.29 | BTR4
PATCH-030-GRA | 1308453033E | Patchkabel CAT6, grau 3,0 mtr. | BTR CAT6 Patchkabel 3,0 mtr, grau VE= 10 Stk. | Stck. | 11.15 | BTR4
PATCH-030-GRU | 1308453055E | Patchkabel CAT6, gruen 3,0 mtr. | BTR CAT6 Patchkabel 3,0 mtr, gruen VE= 10 Stk. | Stck. | 11.15 | BTR4
PATCH-030-ROT | 1308453066E | Patchkabel CAT6, rot 3,0 mtr. | BTR CAT6 Patchkabel 3,0 mtr, rot VE= 10 Stk. | Stck. | 11.15 | BTR4
PATCH-030-SCH | 1308453000E | Patchkabel CAT6, schwarz 3,0 mtr. | BTR CAT6 Patchkabel 3,0 mtr, schwarz VE= 10 Stk. | Stck. | 11.15 | BTR4
PATCH-050-BLA | 1308455044E | Patchkabel CAT6, blau 5,0 mtr. | BTR CAT6 Patchkabel 5,0 mtr, blau VE= 5 Stk. | Stck. | 15.44 | BTR4
PATCH-050-GEL | 1308455077E | Patchkabel CAT6, gelb 5,0 mtr. | BTR CAT6 Patchkabel 5,0 mtr, gelb VE= 5 Stk. | Stck. | 15.44 | BTR4
PATCH-050-GRA | 1308455033E | Patchkabel CAT6, grau 5,0 mtr. | BTR CAT6 Patchkabel 5,0 mtr, grau VE= 5 Stk. | Stck. | 15.44 | BTR4
PATCH-050-GRU | 1308455055E | Patchkabel CAT6, gruen 5,0 mtr. | BTR CAT6 Patchkabel 5,0 mtr, gruen VE= 5 Stk. | Stck. | 15.44 | BTR4
PATCH-050-ROT | 1308455066E | Patchkabel CAT6, rot 5,0 mtr. | BTR CAT6 Patchkabel 5,0 mtr, rot VE= 5 Stk. | Stck. | 15.44 | BTR4
PATCH-050-SCH | 1308455000E | Patchkabel CAT6, schwarz 5,0 mtr. | BTR CAT6 Patchkabel 5,0 mtr, schwarz VE= 5 Stk. | Stck. | 15.44 | BTR4
PATCH-070-GEL | 1308457077E | Patchkabel CAT6, gelb 7,0 mtr. | BTR CAT6 Patchkabel 7,0 mtr, gelb VE= 1 Stk. | Stck. | 19.73 | BTR4
PATCH-070-GRU | 1308457055E | Patchkabel CAT6, gruen 7,0 mtr. | BTR CAT6 Patchkabel 7,0 mtr, gruen VE= 1 Stk. | Stck. | 19.73 | BTR4
PATCH-070-ROT | 1308457066E | Patchkabel CAT6, rot 7,0 mtr. | BTR CAT6 Patchkabel 7,0 mtr, rot VE= 1 Stk. | Stck. | 19.73 | BTR4
PATCH-070-SCH | 1308457000E | Patchkabel CAT6, schwarz 7,0 mtr. | BTR CAT6 Patchkabel 7,0 mtr, schwarz VE= 1 Stk. | Stck. | 19.73 | BTR4
PATCH-100-GEL | 130845A077E | Patchkabel CAT6, gelb 10,0 mtr. | BTR CAT6 Patchkabel 10,0 mtr, gelb VE= 1 Stk. | Stck. | 26.15 | BTR4
PATCH-100-GRA | 130845A033E | Patchkabel CAT6, grau 10,0 mtr. | BTR CAT6 Patchkabel 10,0 mtr, grau VE= 1 Stk. | Stck. | 26.15 | BTR4
PATCH-100-GRU | 130845A055E | Patchkabel CAT6, gruen 10,0 mtr. | BTR CAT6 Patchkabel 10,0 mtr, gruen VE= 1 Stk. | Stck. | 26.15 | BTR4
PATCH-100-ROT | 130845A066E | Patchkabel CAT6, rot 10,0 mtr. | BTR CAT6 Patchkabel 10,0 mtr, rot VE= 1 Stk. | Stck. | 26.15 | BTR4
PATCH-100-SCH | 130845A000E | Patchkabel CAT6, schwarz 10,0 mtr. | BTR CAT6 Patchkabel 10,0 mtr, schwarz VE= 1 Stk. | Stck. | 26.15 | BTR4
PATCH-150-GEL | 130845A577E | Patchkabel CAT6, gelb 15,0 mtr. | BTR CAT6 Patchkabel 15,0 mtr, gelb VE= 1 Stk. | Stck. | 36.87 | BTR4
PATCH-150-GRA | 130845A533E | Patchkabel CAT6, grau 15 mtr. | BTR CAT6 Patchkabel 15 mtr, grau VE= 1 Stk. | Stck. | 36.87 | BTR4
PATCH-200-GEL | 130845B077E | Patchkabel CAT6, gelb 20,0 mtr. | BTR CAT6 Patchkabel 20,0 mtr, gelb VE= 1 Stk. | Stck. | 47.59 | BTR4
PATCH-250-GEL | 130845B577E | Patchkabel CAT6, gelb 25,0 mtr. | BTR CAT6 Patchkabel 25,0 mtr, gelb VE= 1 Stk. | Stck. | 58.3 | BTR4
PATCH-450-GEL | 130845D577E | Patchkabel CAT6, gelb 45,0 mtr. | BTR CAT6 Patchkabel 45,0 mtr, gelb VE= 1 Stk. | Stck. | 101.19 | BTR4
PE | PE | Jola Leckagesonde | Jola Plattenelektrode | Stck. | 188 | JOL0
PEK | PEK | Jola Leckagesonde als Plattenelektrode, vergossen | Jola Plattenelektrode mit 2,0 mtr. Anschlusskabel, vergossen | Stck. | 197 | JOL0
PEK4 | PEK4 | Jola Leckagesonde als Plattenelektrode, vergossen | Jola Plattenelektrode mit 2,0 mtr. Anschlusskabel, vergossen | Stck. | 215 | JOL0
PEKZ10 | PEKZ10 | Jola Leckagesonde als Plattenelektrode, mit 2m Anschlussleitung, Leitungsbruchueberwachung | Jola Plattenelektrode kondutiv mit 2,0 mtr. Anschlusskabel mit Leitungsbruchueberwachung | Stck. | 199 | JOL0
PEZ10 | PEZ10 | Jola Leckagesonde mit Leitungsbruchueberwachung | Jola Plattenelektrode mit intgr. Leitungsbruch- ueberwachungseinheit Z10 | Stck. | 190 | JOL0
PF113AD | PF113AD | Omron Schraubsockel fuer 3-Wechsler Reais | Omron Schraubsockel 11-pol. passend zu 3-Wechsler Relais Serie -MKS3PIN- max. Dauerstrom 10A | Stck. | 11 | OMR0
PFD2E12 | 110292032215 | Phasenueberwachungsrelais 400V, 2 Wechsler | BTR Phasenueberwachungsrelais Spannung: 3x400/230V, N Schaltschwelle: < 85%, fest Ausgang: 2 Wechsler, pot-frei Schaltstrom: max. 6A (AC-1) Masse BxHxT: 22,5x75x100 mm VE= 2 Stk. | Stck. | 101.12 | BTR0
PI01MVL | PI01MVL | M12 Anschlussleitung Stecker und Kupplung, 1m, PUR | Verbindungskabel M12/M12/5-pol. gerade/gerade/0 LED/PUR/2m schleppkettengeeignet, halogenfrei, silikonfrei | Stck. | 21 | PI00
PI02MVL | EVC058 | M12 Anschlussleitung Stecker und Kupplung, 2m, PUR | Verbindungskabel M12/M12/5-pol. gerade/gerade/0 LED/PUR/2m schleppkettengeeignet, halogenfrei, silikonfrei | Stck. | 44 | PI00
PI05MVL | EVC059 | M12 Anschlussleitung Stecker und Kupplung, 5m, PUR | Verbindungskabel M12/M12/5-pol. gerade/gerade/0 LED/PUR/5m schleppkettengeeignet, halogenfrei, silikonfrei | Stck. | 51 | PI00
PI10MVL | EVC189 | M12 Anschlussleitung Stecker und Kupplung, 10m, PUR | Verbindungskabel M12/M12/5-pol. gerade/gerade/0 LED/PUR/10m schleppkettengeeignet, halogenfrei, silikonfrei | Stck. | 63 | PI00
PI15MVL | EVC190 | M12 Anschlussleitung Stecker und Kupplung, 15m, PUR | Verbindungskabel M12/M12/5-pol. gerade/gerade/0 LED/PUR/15m schleppkettengeeignet, halogenfrei, silikonfrei | Stck. | 74 | PI00
PKM010 | 72729 | Kurzschlussschalter 400V, 10A | EATON Kurzschlussschalter f. Starterkombination Nennspannung: 400V Ausloesestrom: 10 A Hilfskontakt: -S / -Oe zzgl. Kupfer & Silberzuschlag | Stck. | 114 | EAT5
PKZM00.16 | 72730 | Motorschutzschalter 400V, 0,10...0,16 A | EATON Motorschutzschalter Nennspannung: 400V Ausloesestrom: 0,10...0,16 A Hilfskontakt: -S / -Oe zzgl. Kupfer & Silberzuschlag | Stck. | 89 | EAT5
PKZM0025 | 72731 | Motorschutzschalter 400V, 0,16...0,25 A | EATON Motorschutzschalter Nennspannung: 400V Ausloesestrom: 0,16...0,25 A Hilfskontakt: -S / -Oe zzgl. Kupfer & Silberzuschlag | Stck. | 89 | EAT5
PKZM004 | 72732 | Motorschutzschalter 400V, 0,25...0,4 A | EATON Motorschutzschalter Nennspannung: 400V Ausloesestrom: 0,25...0,4 A Hilfskontakt: -S / -Oe zzgl. Kupfer & Silberzuschlag | Stck. | 89 | EAT5
PKZM0063 | 72733 | Motorschutzschalter 400V, 0,4...0,63 A | EATON Motorschutzschalter Nennspannung: 400V Ausloesestrom: 0,4...0,63 A Hilfskontakt: -S / -Oe zzgl. Kupfer & Silberzuschlag | Stck. | 92.6 | EAT5
PKZM01 | 72734 | Motorschutzschalter 400V, 0,6...1,0 A | EATON Motorschutzschalter Nennspannung: 400V Ausloesestrom: 0,63...1,0 A Hilfskontakt: -S / -Oe zzgl. Kupfer & Silberzuschlag | Stck. | 92.6 | EAT5
PKZM01.6 | 72735 | Motorschutzschalter 400V, 1,0...1,6 A | EATON Motorschutzschalter Nennspannung: 400V Ausloesestrom: 1,0...1,6 A Hilfskontakt: -S / -Oe zzgl. Kupfer & Silberzuschlag | Stck. | 101 | EAT5
PKZM010 | 72739 | Motorschutzschalter 400V, 6,3...10 A | EATON Motorschutzschalter Nennspannung: 400V Ausloesestrom: 6,3...10,0 A Hilfskontakt: -S / -Oe zzgl. Kupfer & Silberzuschlag | Stck. | 118 | EAT5
PKZM012 | 278486 | Motorschutzschalter 400V, 8...12 A | EATON Motorschutzschalter Nennspannung: 400V Ausloesestrom: 8,00...12 A Hilfskontakt: -S / -Oe zzgl. Kupfer & Silberzuschlag | Stck. | 118 | EAT5
PKZM012.5 | 278481 | Motorschutzschalter, 400V, 1,6...2,5 A | EATON Motorschutzschalter Nennspannung: 400V Ausloesestrom: 1,6...2,5 A Hilfskontakt: -S / -Oe zzgl. Kupfer & Silberzuschlag | Stck. | 95.8 | EAT5
PKZM014 | 278482 | Motorschutzschalter 660V 690V, 2,5...4 A | EATON Motorschutzschalter Nennspannung: 660V 690V Ausloesestrom: 2,5...4,0 A Hilfskontakt: -S / -Oe zzgl. Kupfer & Silberzuschlag | Stck. | 95.8 | EAT5
PKZM016 | 46938 | Motorschutzschalter 400V, 10...16 A | EATON Motorschutzschalter Nennspannung: 400V Ausloesestrom: 10,0...16,0 A Hilfskontakt: -S / -Oe zzgl. Kupfer & Silberzuschlag | Stck. | 121 | EAT5
PKZM016.T | 88912 | Motorschutzschalter 400V, 1,0...1,6 A | EATON Trafoschutzschalter Nennspannung: 400V Ausloesestrom: 1,0...1,6 A Hilfskontakt: -S / -Oe zzgl. Kupfer & Silberzuschlag | Stck. | 106 | EAT5
PKZM01T | 88911 | Trafoschutzschalter 400V, 0,63...1,00 A | EATON Trafoschutzschalter Nennspannung: 400V Ausloesestrom: 0,63...1,00 A Hilfskontakt: -S / -Oe zzgl. Kupfer & Silberzuschlag | Stck. | 101 | EAT5
PKZM02.5 | 72736 | Motorschutzschalter 400V, 1,6...2,5 A | EATON Motorschutzschalter Nennspannung: 400V Ausloesestrom: 1,6...2,5 A Hilfskontakt: -S / -Oe zzgl. Kupfer & Silberzuschlag | Stck. | 105 | EAT5
PKZM020 | 46988 | Motorschutzschalter 400V, 16...20 A | EATON Motorschutzschalter Nennspannung: 400V Ausloesestrom: 16,0...20,0 A Hilfskontakt: -S / -Oe zzgl. Kupfer & Silberzuschlag | Stck. | 125 | EAT5
PKZM025 | 46989 | Motorschutzschalter 400V, 20...25 A | EATON Motorschutzschalter Nennspannung: 400V Ausloesestrom: 20,0...25,0 A Hilfskontakt: -S / -Oe zzgl. Kupfer & Silberzuschlag | Stck. | 151 | EAT5
PKZM032 | 278489 | Motorschutzschalter 400V, 25...32 A | EATON Motorschutzschalter Nennspannung: 400V Ausloesestrom: 25,0...32,0 A Hilfskontakt: -S / -Oe zzgl. Kupfer & Silberzuschlag | Stck. | 192 | EAT5
PKZM04 | 72737 | Motorschutzschalter 400V, 2,5...4,0 A | EATON Motorschutzschalter Nennspannung: 400V Ausloesestrom: 2,5...4,0 A Hilfskontakt: -S / -Oe zzgl. Kupfer & Silberzuschlag | Stck. | 105 | EAT5
PKZM063 | 72738 | Motorschutzschalter 400V, 4,0...6,3 A | EATON Motorschutzschalter Nennspannung: 400V Ausloesestrom: 4,0...6,3 A Hilfskontakt: -S / -Oe zzgl. Kupfer & Silberzuschlag | Stck. | 105 | EAT5
PKZM416 | 222350 | Motorschutzschalter 400V, 7,5 KW, 16 A | EATON Motorschutzschalter Nennspannung: 400V Ausloesestrom: 10,0...16,0 A Hilfskontakt: -S / -Oe zzgl. Kupfer & Silberzuschlag | Stck. | 216 | EAT5
PKZM432 | 222353 | Motorschutzschalter 400V, 15 KW, 32 A | EATON Motorschutzschalter Nennspannung: 400V Ausloesestrom: 25,0...32,0 A Hilfskontakt: -S / -Oe zzgl. Kupfer & Silberzuschlag | Stck. | 264 | EAT5
PKZM440 | 222354 | Motorschutzschalter 400V, 18,5 KW, 40 A | EATON Motorschutzschalter Nennspannung: 400V Ausloesestrom: 32,0...40,0 A Hilfskontakt: -S / -Oe zzgl. Kupfer & Silberzuschlag | Stck. | 309 | EAT5
PKZM450 | 222355 | Motorschutzschalter 400V, 25 KW, 50 A | EATON Motorschutzschalter Nennspannung: 400V Ausloesestrom: 40,0...50,0 A Hilfskontakt: -S / -Oe zzgl. Kupfer & Silberzuschlag | Stck. | 347 | EAT5
PKZM458 | 222394 | Motorschutzschalter 400V, 28 KW, 58 A | EATON Motorschutzschalter Nennspannung: 400V Ausloesestrom: 50,0...58,0 A Hilfskontakt: -S / -Oe zzgl. Kupfer & Silberzuschlag | Stck. | 355 | EAT5
PKZM463 | 222413 | Motorschutzschalter 400V, 30 KW, 63 A | EATON Motorschutzschalter Nennspannung: 400V Ausloesestrom: 55,0...63,0 A Hilfskontakt: -S / -Oe zzgl. Kupfer & Silberzuschlag | Stck. | 359 | EAT5
PLC105TH | PLC105TH | Temperaturfuehler fuer KMZ, Pt500, L=105mm (2 Stck.), inkl. Tauchhuelsen | PLC105 Temperaturfuehler 6,0 108mm Pt500 K7.2 TH Temperaturfuehler fuer Kaeltemengenzaehler Temperaturbereich 0 - 150°C (technischer Bereich) Temperaturfuehler Pt500 Eintauchtiefe 85mm mit Anschlusskabel 3m / 2- Leitertechnik inkl. 2 Stck. Tauchhuelsen in V4A, R1/2 Zulassung K7.2 / Sprache Deutsch | Paar | 239.4 | IC00
PLC120140 | PLC120140 | Temperaturfuehler fuer WMZ Pt100, 2,5 mtr. (2 Stck.), OHNE Tauchhuelse | Temperaturfuehler fuer Waermemengenzaehler Temperaturbereich 0 - 180°C (technischer Bereich) Temperaturfuehler Pt100 Eintauchtiefe 120mm mit Anschlusskabel 2,5m / 2-Leitertechnik / fuer Tauchhuelse TPF 120 Zulassung MID / Sprache Deutsch | Paar | 91 | IC00
PLC140 | PLC140 | Temperaturfuehler fuer KMZ, Pt500, L=140mm (2 Stck.), OHNE Tauchhuelse, 2,5m Kabel | PLC140 Temperaturfuehler 6,0 120mm Pt500 K7.2 Temperaturfuehler fuer Kaeltemengenzaehler Temperaturbereich 0 - 150°C (technischer Bereich) Temperaturfuehler Pt500 Eintauchtiefe 120mm mit Anschlusskabel 2,5m / 2- Leitertechnik Zulassung K7.2 / Sprache Deutsch - OHNE TAUCHHUeLSE - passend fuer TPF120 | Paar | 98 | IC00
PLC140TH | PLC140TH | Temperaturfuehler fuer KMZ, Pt500, L=140mm (2 Stck.), inkl. Tauchhuelsen | PLC140 Temperaturfuehler 6,0 120mm Pt500 K7.2 bestehend aus: | Paar | 182 | IC00
PLC230TH | PLC230TH | Temperaturfuehler fuer KMZ, Pt500, L=230mm (2 Stck.), inkl. Tauchhuelsen | PLC230 Temperaturfuehler 6,0 230mm Pt500 K7.2 TH Temperaturfuehler fuer Kaeltemengenzaehler Temperaturbereich 0 - 150°C (technischer Bereich) Temperaturfuehler Pt500 Eintauchtiefe 210mm mit Anschlusskabel 5m / 4- Leitertechnik inkl. 2 Tauchhuelsen Edelstahl 210mm, R1/2 AG Zulassung K7.2 / Sprache Deutsch | Paar | 395 | IC00
PLC85105 | PLC85105 | Temperaturfuehler fuer WMZ Pt100, 2,5 mtr. (2 Stck.), OHNE Tauchhuelse | Temperaturfuehler fuer Waermemengenzaehler Temperaturbereich 0 - 180°C (technischer Bereich) Temperaturfuehler Pt100 Eintauchtiefe 85mm mit Anschlusskabel 2,5m / 2-Leitertechnik / fuer Tauchhuelse TPF 085 Zulassung MID / Sprache Deutsch | Paar | 85.4 | IC00
PLH120140 | PLH120140 | Temperaturfuehler fuer WMZ Pt100, als Kopffuehler, (2 Stck.), OHNE Tauchhuelse | PL120/140 Kopf 120mm MID Temperaturfuehler fuer Waermemengenzaehler Temperaturbereich 0 - 180°C (technischer Bereich) Temperaturfuehler Pt100 Eintauchtiefe 120mm mit Anschlusskopf / 4- Leitertechnik / fuer Tauchhuelse TPF 120 Zulassung MID / Sprache Deutsch | Paar | 127.4 | IC00
PLH140 | PLH140 | Temperaturfuehler fuer KMZ Pt500, als Kopffuehler, (2 Stck.), OHNE Tauchhuelse | PLH140 Kopf 140mm K7.2 Temperaturfuehler fuer Kaeltemengenzaehler Temperaturbereich 0 - 180°C (technischer Bereich) Temperaturfuehler Pt500 Eintauchtiefe 140mm mit Anschlusskopf / 4- Leitertechnik / fuer Tauchhuelse TP 120/140 Zulassung K7.2 / Sprache Deutsch | Paar | 389 | IC00
PLH140PT100K72MID | PLH140PT100K72MID | Temperaturfuehler fuer KMZ Pt100, als Kopffuehler, (2 Stck.), OHNE Tauchhuelse | PLH140 Kopf 140mm K7.2 + MID Temperaturfuehler fuer Kaelte- und Waermemengenzaehler fuer Tauchhuelse TP120 120/140mm mit M20x1,5 IG Temperaturbereich 0 - 150°C (technischer Bereich) mit Anschlusskopf / 4- Leitertechnik / Form B / Kunststoffisolation Zulassung K7.2 + MID / Sprache Deutsch | Paar | 389.0001 | IC00
PLH210230 | PLH210230 | Temperaturfuehlerpaar Pt100, L=230mm, Form B, OHNE Tauchhuelse | Temperaturfuehler fuer Waermemengenzaehler Temperaturbereich 0 - 180°C (technischer Bereich) Messelement: Pt100 Eintauchtiefe 230 mm mit Anschlusskopf Form B / 4- Leitertechnik fuer Tauchhuelse TH210/230 (separat zu bestellen) Zulassung MID | Paar | 136.5 | IC00
PLH230 | PLH230 | Temperaturfuehler fuer KMZ Pt500, als Kopffuehler, (2 Stck.), OHNE Tauchhuelse | PLH230 Kopf 230mm K7.2 Temperaturfuehler fuer Kaeltemengenzaehler Temperaturbereich 0 - 180°C (technischer Bereich) Temperaturfuehler Pt500 Eintauchtiefe 230mm mit Anschlusskopf / 4- Leitertechnik / fuer Tauchhuelse TP 210/230 Zulassung K7.2 / Sprache Deutsch | Paar | 409 | IC00
PLH85105 | PLH85105 | Temperaturfuehler Pt100, als Kopffuehler, (2 Stck.), OHNE Tauchhuelse | PL85/105 Kopf 85mm MID Temperaturfuehler fuer Waermemengenzaehler Temperaturbereich 0 - 180°C (technischer Bereich) Temperaturfuehler Pt100 Eintauchtiefe 85mm mit Anschlusskopf / 4- Leitertechnik / fuer Tauchhuelse TPF 085 Zulassung MID / Sprache Deutsch | Paar | 123.2 | IC00
PMCABACS2T | PMCABACS2T | Klappenantrieb 24V AC/DC, 0(2)...10V, Modbus, BACnet 160Nm, 35 sek., 2x EPU | Belimo Klappenantrieb Drehantrieb, 160 Nm, ,AC 24...240 V / DC 24...125 V, BACnet MS/TP, Modbus RTU, MP-Bus, 2...10 V, 35 s (30...120 s), 2 x EPU, IP66/67, Klemmen | Stck. | 2156 | BEL1
PMODW16DNFC | 105187 | Drucksensor fuer Wasser 0-2/0-2,5/0-4/0-5/0-6/0-8/0-10/0-12/0-14/0-16bar, Modbus, NFC-Display | Oppermann Drucksensor mit Display, 1 Ausgang Modbus RTU umschaltbarzur Messung von Druecken in Behaeltern / Rohren fuer nicht korrosive Medien. 10 Messbereiche: 0-2, 0-2,5, 0-4, 0-5, 0-6, 0-8, 0-10, 0-12, 0-14, 0-16 bar und 10-fach Offset ueber Drehschalter einstellbar Toleranz: +/- 0,1 bar bei +25°C und 8 bar mit unverlierbarem Drehdeckel 8 Deckelpositionen waehlbar 5-Punktkalibrierung ueber Display Menuebedienung ueber kapazitive Taster (Kalibrierfunktion, Anzeigeeinstellungen) Ausgangssignal linear durch Mikroprozessortechnik Spannungsversorgung: 24 V AC/DC Temperaturbereich: -25...+85°C wasserseitiger Anschluss: G 1/2 A Zugentlastung M 16 Schutzart: IP 6520°C, 500 V DC Datenblatt Nr. 20901 | Stck. | 332.2 | OPP6
PN1100 | 259141 | Leistungsschalter 3-pol.100A, IP20 | EATON Lasttrennschalter Nennspannung: 400V, 3-pol. Nennstrom: max. 100A zzgl. Kupfer & Silberzuschlag | Stck. | 312 | EAT5
PN1125 | 259142 | Lasttrennschalter f. Montageplatte, max. 125A | EATON Lasttrennschalter Nennspannung: 400V, 3-pol. Nennstrom: max. 125A zzgl. Kupfer & Silberzuschlag | Stck. | 411 | EAT5
PN1160 | 281235 | Lasttrennschalter f. Montageplatte, max. 160A | EATON Lasttrennschalter Nennspannung: 400V, 3-pol. Nennstrom: max. 160A zzgl. Kupfer & Silberzuschlag | Stck. | 426 | EAT5
PN163 | 259140 | Leistungsschalter 3-pol.63A, IP20 | EATON Lasttrennschalter Nennspannung: 400V, 3-pol. Nennstrom: max. 63A zzgl. Kupfer & Silberzuschlag | Stck. | 266 | EAT5
PN2200 | 266006 | Leistungsschalter 3-pol.200A, IP20 | EATON Lasttrennschalter Nennspannung: 400V, 3-pol. Nennstrom: max. 200A zzgl. Kupfer & Silberzuschlag | Stck. | 564 | EAT5
PN2250 | 266007 | Leistungsschalter 3-pol.250A, IP20 | EATON Lasttrennschalter Nennspannung: 400V, 3-pol. Nennstrom: max. 250A zzgl. Kupfer & Silberzuschlag | Stck. | 742 | EAT5
PN3400 | 266017 | Lasttrennschalter f. Montageplatte, max. 400A | EATON Lasttrennschalter Nennspannung: 400V, 3-pol. Nennstrom: max. 400A zzgl. Kupfer & Silberzuschlag | Stck. | 1002 | EAT5
PN3630 | 266018 | Lasttrennschalter f. Montageplatte, max. 630A | EATON Lasttrennschalter Nennspannung: 400V, 3-pol. Nennstrom: max. 630A zzgl. Kupfer & Silberzuschlag | Stck. | 1273 | EAT5
PPX1000AP | 104270 | Oppermann Diff.-druckstromanzeiger- und Transmitter, 0-1000Pa, 0-10V/4-20mA | Oppermann Differenzdruckmessumformer fuer AP-Montage Messbereich: 0...1000 Pa Spannung: 24V AC/DC Signalausgang: 1x 0...10V 1x 4...20mA Relaisausgang: 1x Wechsler, EPU max. 250V, 6A Schutzart: IP65 | Stck. | 256.3 | OPP6
PPX4000AP | 104271 | Oppermann Diff.-druckstromanzeiger- und Transmitter, 0-4000Pa, 0-10V/4-20mA | Oppermann Differenzdruckmessumformer fuer AP-Montage Messbereich: 0...4000 Pa Spannung: 24V AC/DC Signalausgang: 1x 0...10V 1x 4...20mA Relaisausgang: 1x Wechsler, EPU max. 250V, 6A Schutzart: IP65 | Stck. | 281.3 | OPP6
PRCABACS2T | PRCABACS2T | Drehantrieb, 24...230V AC/DC, 0-10V, MP-Bus, BACnet MS/TP, 160Nm, 35sek. | Drehantrieb IP66 160 Nm, AC/DC 24…230 V Laufzeit 35 s/ 90º (veraenderbar) stetig, MP-Bus, BACnet MS/TP 2 integrierte Hilfsschalter Handverstellung mit Handkurbel Anschluss mit Klemmen Erforderliches Zubehoer zum PR-Antrieb (muss separat bestellt werden): Fuer Drosselklappen Nennweite 125…300: ZPR01_Positionsanzeige und Mitnehmerwelle alternativ: ZPR02_Mitnehmerwelle Fuer Drosselklappen Nennweite 100: ZPR03_Positionsanzeige und Mitnehmerwelle | Stck. | 2156.0004 | BEL0
PRCABACS2T200 | PRCABACS2T200 | Drehantrieb, 24...230V AC/DC, 0-10V, MP-Bus, BACnet MS/TP, Modbus RTU, 160Nm, 35sek. | Drehantrieb IP66 160 Nm, AC/DC 24…230 V Laufzeit 35 s/ 90º (veraenderbar) stetig, MP-Bus, BACnet MS/TP, Modbus 2 integrierte Hilfsschalter Handverstellung mit Handkurbel Anschluss mit Klemmen Erforderliches Zubehoer zum PR-Antrieb (muss separatbestellt werden): Fuer Drosselklappen Nennweite 125…300: ZPR01_Positionsanzeige und Mitnehmerwelle alternativ: ZPR02_Mitnehmerwelle Fuer Drosselklappen Nennweite 100: ZPR03_Positionsanzeige und Mitnehmerwelle | Stck. | 2156.0004 | BEL0
PRCABACS2T250 | PRCABACS2T250 | Drehantrieb, 24...230V AC/DC, 0-10V, MP-Bus, BACnet MS/TP, Modbus RTU, 160Nm, 35sek. | Drehantrieb IP66 160 Nm, AC/DC 24…230 V Laufzeit 35 s/ 90º (veraenderbar) stetig, MP-Bus, BACnet MS/TP, Modbus 2 integrierte Hilfsschalter Handverstellung mit Handkurbel Anschluss mit Klemmen Erforderliches Zubehoer zum PR-Antrieb (muss separat bestellt werden): Fuer Drosselklappen Nennweite 125…300: ZPR01_Positionsanzeige und Mitnehmerwelle alternativ: ZPR02_Mitnehmerwelle Fuer Drosselklappen Nennweite 100: ZPR03_Positionsanzeige und Mitnehmerwelle | Stck. | 2156.0004 | BEL0
PRCAS2T | PRCAS2T | Drehantrieb, 24...230V AC/DC, Auf-Zu, 3-Pkt., 160Nm, 35sek. | Belimo Drehantrieb IP66 160 Nm, AC/DC 24…230 V Laufzeit 35 s / 90º (veraenderbar) Auf-Zu, 3-Punkt 2 integrierte Hilfsschalter Handverstellung mit Handkurbel Anschluss mit Klemmen Erforderliches Zubehoer zum PR-Antrieb (muss separat bestellt werden): Fuer Drosselklappen Nennweite 125…300: ZPR01_Positionsanzeige und Mitnehmerwelle alternativ: ZPR02_Mitnehmerwelle Fuer Drosselklappen Nennweite 100: ZPR03_Positionsanzeige und Mitnehmerwelle | Stck. | 1785.0003 | BEL0
PRCAS2T200 | PRCAS2T200 | Drehantrieb, 24...230V AC/DC, Auf-Zu, 3-Pkt., 160Nm, 35sek. | Belimo Drehantrieb 160 Nm AC 24...240 V / DC 24...125 V, Auf/Zu, 3-Punkt, 2 x EPU Laufzeit Motor 35 s / 90° Hilfsschalter Hinweis 1 x 10° / 1 x 0...90° (ab Werk 85°) IP66/67, Handverstellung Handhebel Anschluss Klemmen Erforderliches Zubehoer zum PR-Antrieb (muss separat bestellt werden): Fuer Drosselklappen Nennweite 125…300: ZPR01_Positionsanzeige und Mitnehmerwelle alternativ: ZPR02_Mitnehmerwelle Fuer Drosselklappen Nennweite 100: ZPR03_Positionsanzeige und Mitnehmerwelle | Stck. | 1785.0003 | BEL0
PRCAS2T250 | PRCAS2T250 | Drehantrieb, 24...230V AC/DC, Auf-Zu, 3-Pkt., 160Nm, 35sek. | Belimo Drehantrieb 160 Nm AC 24...240 V / DC 24...125 V, Auf/Zu, 3-Punkt, 2 x EPU Laufzeit Motor 35 s / 90° Hilfsschalter Hinweis 1 x 10° / 1 x 0...90° (ab Werk 85°) IP66/67, Handverstellung Handhebel Anschluss Klemmen Erforderliches Zubehoer zum PR-Antrieb (muss separat bestellt werden): Fuer Drosselklappen Nennweite 125…300: ZPR01_Positionsanzeige und Mitnehmerwelle alternativ: ZPR02_Mitnehmerwelle Fuer Drosselklappen Nennweite 100: ZPR03_Positionsanzeige und Mitnehmerwelle | Stck. | 1785.0003 | BEL0
PREMENDLAG | PREMENDLAG | Endlagenschalter fuer Ari-Premio Plus Stellantriebe | ARI Stellungsrueckmeldung Einschubkarte fuer Stellungsrueckmeldung passend fuer ARI-Premio Plus Stellantriebe 2x EPU (Endschalter frei einstellbar) | Stck. | 555 | ARI1
PREMPL12KN024V | PREMPL12KN024V | ARI Stellantrieb 24V AC/DC, 12.000N, 0...10V/4...20mA/3-Punkt | ARI Stellantrieb Premio-Plus Stellsignal: 0...10V/4...20mA/3-Punkt Spannung: 24V AC/DC Rueckmeldung: Nein Stellkraft: 12.000 N Stellzeit: 0,20...0,79 mm/s Hub Schutzart: IP65 | Stck. | 3210 | ARI1
PREMPL12KN230V | PREMPL12KN230V | ARI Stellantrieb 230V, 12.000N, 0...10V/4...20mA/3-Punkt | ARI Stellantrieb Premio-Plus Stellsignal: 0...10V/4...20mA/3-Punkt Spannung: 230V AC Rueckmeldung: Nein Stellkraft: 12.000 N Stellzeit: 0,20...0,79 mm/s Hub Schutzart: IP65 | Stck. | 3210 | ARI1
PREMPL15KN024V | PREMPL15KN024V | ARI Stellantrieb 24V AC/DC, 15.000N, 0...10V/4...20mA/3-Punkt | ARI Stellantrieb Premio-Plus Stellsignal: 0...10V/4...20mA/3-Punkt Spannung: 24V AC/DC Rueckmeldung: Nein Stellkraft: 15.000 N Stellzeit: 0,20...0,79 mm/s Hub Schutzart: IP65 | Stck. | 3415 | ARI1
PREMPL15KN230V | PREMPL15KN230V | ARI Stellantrieb 230V, 15.000N, 0...10V/4...20mA/3-Punkt | ARI Stellantrieb Premio-Plus Stellsignal: 0...10V/4...20mA/3-Punkt Spannung: 230V AC Rueckmeldung: Nein Stellkraft: 15.000 N Stellzeit: 0,20...0,79 mm/s Hub Schutzart: IP65 | Stck. | 3415 | ARI1
PREMPL2KN024V | PREMPL2KN024V | ARI Stellantrieb 24V AC/DC, 2.200N, 0...10V/4...20mA/3-Punkt | ARI Stellantrieb Premio-Plus Stellsignal: 0...10V/4...20mA/3-Punkt Spannung: 24V AC/DC Rueckmeldung: Nein Stellkraft: 2.200 N Stellzeit: 0,25...1,0 mm/s Hub Schutzart: IP65 | Stck. | 1915 | ARI1
PREMPL2KN230V | PREMPL2KN230V | ARI Stellantrieb 230V, 2.200N, 0...10V/4...20mA/3-Punkt | ARI Stellantrieb Premio-Plus Stellsignal: 0...10V/4...20mA/3-Punkt Spannung: 230V AC Rueckmeldung: Nein Stellkraft: 2.200 N Stellzeit: 0,25...1,0 mm/s Hub Schutzart: IP65 | Stck. | 1915 | ARI1
PREMPL5KN024V | PREMPL5KN024V | ARI Stellantrieb 24V AC/DC, 5.000N, 0...10V/4...20mA/3-Punkt | ARI Stellantrieb Premio-Plus Stellsignal: 0...10V/4...20mA/3-Punkt Spannung: 24V AC/DC Rueckmeldung: Nein Stellkraft: 5.000 N Stellzeit: 0,25...1,0 mm/s Hub Schutzart: IP65 | Stck. | 2165 | ARI1
PREMPL5KN230V | PREMPL5KN230V | ARI Stellantrieb 230V, 5.000N, 0...10V/4...20mA/3-Punkt | ARI Stellantrieb Premio-Plus Stellsignal: 0...10V/4...20mA/3-Punkt Spannung: 230V AC Rueckmeldung: Nein Stellkraft: 5.000 N Stellzeit: 0,25...1,0 mm/s Hub Schutzart: IP65 | Stck. | 2165 | ARI1
PREMRUeCK | PREMRUeCK | Rueckmeldekarte fuer ARI-Premio Plus Stellantriebe, Rueckmeldung 0...10V/4...20mA | ARI Stellungsrueckmeldung Einschubkarte fuer Stellungsrueckmeldung passend fuer ARI-Premio Plus Stellantriebe Rueckmeldung wahlweise in (bitte angeben) 0...10V oder 4...20mA | Stck. | 555 | ARI1
PRKCABACS2T | PRKCABACS2T | Drehantrieb, 24...230V AC/DC, 0-10V, MP-Bus, BACnet MS/TP, 160Nm, NSF, 35sek. | Belimo SuperCap Drehantrieb IP66 160 Nm, AC/DC 24…230 V Laufzeit 35 s / 90º (veraenderbar) Auf-Zu, stetig, MP-Bus, BACnet MS/TP 2 integrierte Hilfsschalter Handverstellung mit Handkurbel Anschluss mit Klemmen Erforderliches Zubehoer zum PR-Antrieb (muss separat bestellt werden)! Fuer Drosselklappen Nennweite 125…300: ZPR01_Positionsanzeige und Mitnehmerwelle alternativ: ZPR02_Mitnehmerwelle Fuer Drosselklappen Nennweite 100: ZPR03_Positionsanzeige und Mitnehmerwelle | Stck. | 3414.0006 | BEL0
PRKCABACS2T200 | PRKCABACS2T200 | Drehantrieb, 24...230V AC/DC, 0-10V, MP-Bus, BACnet MS/TP, 160Nm, NSF, 35sek. | BELIMO Drehantrieb mit Notstellfunktion 160 Nm, NC / NO AC 24...240 V / DC 24...125 V, stetig, kommunikativ, hybrid, 2 x EPU Kommunikation BACnet MS/TP, Modbus RTU, MP-Bus Laufzeit Motor 35 s / 90° Laufzeit Notstellfunktion 30 s / 90° Hilfsschalter Hinweis 1 x 10° / 1 x 0...90° (ab Werk 85°) IP66/67, Handverstellung Handhebel Anschluss Klemmen Erforderliches Zubehoer zum PR-Antrieb (muss separat bestellt werden): Fuer Drosselklappen Nennweite 125…300: ZPR01_ _Positionsanzeige und Mitnehmerwelle alternativ: ZPR02__Mitnehmerwelle Fuer Drosselklappen Nennweite 100: ZPR03__Positionsanzeige und Mitnehmerwelle | Stck. | 3414.0006 | BEL0
PS1500 | 255202 | Differenzdruckschalter, 100...1500Pa inkl. Schlauchset | Thermokon Differenzdruckschalter Messbereich: 100...1500 Pa Schaltdifferenz: 80 Pa Schutzart: IP54 inkl. Schlauchset | Stck. | 35.6 | TH02
PS300 | 269971 | Differenzdruckschalter, 30...300Pa inkl. Schlauchset | Thermokon Differenzdruckschalter Messbereich: 30...300 Pa Schaltdifferenz: 20 Pa Schutzart: IP54 inkl. Schlauchset | Stck. | 35.6 | TH02
PS3208 | PS3208 | IFM Hydrostatische Pegelsonde, 24VDC, 4-20mA, 0-250mbar, 5,0m PUR-Kabel | IFM Hydrostatische Pegelsonde 24VDC, 4-20mA, 0-250mbar, 5.0m PUR-Kabel | Stck. | 483.7 | IFM0
PS3407 | PS3407 | IFM Hydrostatische Pegelsonde, 24VDC, 4-20mA, 0-600mbar, 10,0m PUR-Kabel | IFM Hydrostatische Pegelsonde 24VDC, 4-20mA, 0-600mbar, 10.0m PUR-Kabel | Stck. | 532.6 | IFM0
PS3417 | PS3417 | IFM Hydrostatische Pegelsonde, 24VDC, 4-20mA, 0-1000mbar, 15,0m PUR-Kabel | IFM Hydrostatische Pegelsonde 24VDC, 4-20mA, 0-1000mbar, 15.0m PUR-Kabel | Stck. | 549.2 | IFM0
PS3607 | PS3607 | IFM Hydrostatische Pegelsonde, 24VDC, 4-20mA, 0-600mbar, 30,0m PUR-Kabel | IFM Hydrostatische Pegelsonde 24VDC, 4-20mA, 0-600mbar, 30.0m PUR-Kabel | Stck. | 586.8 | IFM0
PS3617 | PS3617 | IFM Hydrostatische Pegelsonde, 24VDC, 4-20mA, 0-1000mbar, 30,0m PUR-Kabel | IFM Hydrostatische Pegelsonde 24VDC, 4-20mA, 0-1000mbar, 30.0m PUR-Kabel | Stck. | 586.8 | IFM0
PS500 | 269995 | Differenzdruckschalter, 30...500Pa inkl. Schlauchset | Thermokon Differenzdruckschalter Messbereich: 30...500 Pa Schaltdifferenz: 20 Pa Schutzart: IP54 inkl. Schlauchset | Stck. | 35.6 | TH02
PSFL16050200 | PSFL16050200 | Zaehlerpassstueck, Fl., PN16, DN50, BL=200mm, Stahl lackiert | Zaehlerpassstueck Flansch, PN16, DN50, BL=200mm, Stahl lackiert | Stck. | 257.565 | IC00
PSFL16065200 | PSFL16065200 | Zaehlerpassstueck, Fl., PN16, DN65, BL=200mm, Stahl lackiert | Zaehlerpassstueck Flansch, PN16, DN65, BL=200mm, Stahl lackiert | Stck. | 293.37 | IC00
PSFL16080225 | PSFL16080225 | Zaehlerpassstueck, Fl., PN16, DN80, BL=225mm, Stahl lackiert | Zaehlerpassstueck Flansch, PN16, DN80, BL=225mm, Stahl lackiert | Stck. | 303.765 | IC00
PSFL16100250 | PSFL16100250 | Zaehlerpassstueck, Fl., PN16, DN100, BL=250mm, Stahl lackiert | Zaehlerpassstueck Flansch, PN16, DN100, BL=250mm, Stahl lackiert | Stck. | 325.71 | IC00
PSFL25020190 | PSFL25020190 | Zaehlerpassstueck, Fl., PN25, DN20, BL=190mm, Stahl lackiert | Zaehlerpassstueck Flansch, PN25, DN20, BL=190mm, Stahl lackiert | Stck. | 218.295 | IC00
PSFL25025260 | PSFL25025260 | Zaehlerpassstueck, Fl., PN25, DN25, BL=260mm, Stahl lackiert | Zaehlerpassstueck Flansch, PN25, DN25, BL=260mm, Stahl lackiert | Stck. | 237.93 | IC00
PSFL25032260 | PSFL25032260 | Zaehlerpassstueck, Fl., PN25, DN32, BL=260mm, Stahl lackiert | Zaehlerpassstueck Flansch, PN25, DN32, BL=260mm, Stahl lackiert | Stck. | 237.93 | IC00
PSFL25040300 | PSFL25040300 | Zaehlerpassstueck, Fl., PN25, DN40, BL=300mm, Stahl lackiert | Zaehlerpassstueck Flansch, PN25, DN40, BL=300mm, Stahl lackiert | Stck. | 241.395 | IC00
PSFL25050270 | PSFL25050270 | Zaehlerpassstueck, Fl., PN25, DN50, BL=270mm, Stahl lackiert | Zaehlerpassstueck Flansch, PN25, DN50, BL=270mm, Stahl lackiert | Stck. | 288.75 | IC00
PSFL25065300 | PSFL25065300 | Zaehlerpassstueck, Fl., PN25, DN65, BL=300mm, Stahl lackiert | Zaehlerpassstueck Flansch, PN25, DN65, BL=300mm, Stahl lackiert | Stck. | 301.455 | IC00
PSFL25080300 | PSFL25080300 | Zaehlerpassstueck, Fl., PN25, DN80, BL=300mm, Stahl lackiert | Zaehlerpassstueck Flansch, PN25, DN80, BL=300mm, Stahl lackiert | Stck. | 317.625 | IC00
PSFL25100360 | PSFL25100360 | Zaehlerpassstueck, Fl., PN25, DN100, BL=360mm, Stahl lackiert | Zaehlerpassstueck Flansch, PN25, DN100, BL=360mm, Stahl lackiert | Stck. | 362.67 | IC00
PSFL25200500 | PSFL25200500 | Zaehlerpassstueck, Fl., PN25, DN200, BL=500mm, Stahl lackiert | Zaehlerpassstueck Flansch, PN25, DN200, BL=500mm, Stahl lackiert | Stck. | 753.06 | IC00
PSS0010 | PSS0010 | Sicherheitstransformator 230/24V, 10VA, Reiheneinbau geeignet | Sicherheitstransformator 230//24V, 10VA Schutzkl. II, IP30, gefertigt nach EN 61558 2-4, EN 61558 2-6 mit integr. sekundaer Sicherung !! aufschnappbar auf Hutschiene !! geeignet fuer Reiheneinbau 45mm | Stck. | 14.5 | BRE0
PSS0020 | PSS0020 | Sicherheitstransformator 230/24V, 20VA, Reiheneinbau geeignet | Sicherheitstransformator 230//24V, 20VA Schutzkl. II, IP30, gefertigt nach EN 61558 2-4, EN 61558 2-6 !! aufschnappbar auf Hutschiene !! geeignet fuer Reiheneinbau 45mm | Stck. | 19 | BRE0
PSS0020N | PSS0020N | Sicherheitstransformator 230/24V, 20VA, Reiheneinbau geeignet | Sicherheitstransformator 230//24V, 20VA Schutzkl. II, IP30, gefertigt nach EN 61558 2-4, EN 61558 2-6 !! aufschnappbar auf Hutschiene !! geeignet fuer Reiheneinbau 45mm | Stck. | 21 | BRE0
PSS0030 | PSS0030 | Sicherheitstransformator 230/24V, 30VA, Reiheneinbau geeignet | Sicherheitstransformator 230//24V, 30VA Schutzkl. II, IP30, gefertigt nach EN 61558 2-4, EN 61558 2-6 mit integr. sekundaer Sicherung !! aufschnappbar auf Hutschiene !! geeignet fuer Reiheneinbau 45mm | Stck. | 27 | BRE0
PSS0050N | PSS0050N | Sicherheitstransformator 230/24V, 50VA, Reiheneinbau geeignet | Sicherheitstransformator 230//24V, 50VA Schutzkl. II, IP20, gefertigt nach EN 61558 2-4, EN 61558 2-6 !! aufschnappbar auf Hutschiene !! geeignet fuer Reiheneinbau 45mm | Stck. | 31 | BRE0
PSS0080N | PSS0080N | Sicherheitstransformator 230/24V, 80VA, Reiheneinbau geeignet | Sicherheitstransformator 230//24V, 80VA Schutzkl. II, IP30, gefertigt nach EN 61558 2-4, EN 61558 2-6 !! aufschnappbar auf Hutschiene !! geeignet fuer Reiheneinbau 45mm | Stck. | 43 | BRE0
PSUUP24 | 645737 | Unterputznetzteil 230VAC/24DC, fuer SR04 CO2 | Unterputznetzteil 230V AC / 24V DC Imax: 0,5A sek. passend fuer SR04 CO2 | Stck. | 50.6 | TH16
PSZ0100 | PSZ0100 | Sicherheitstransformator 230/24V, 100VA | Sicherheitstransformator 230//24V, 100VA Schutzkl. II, IP30, gefertigt nach EN 61558 2-4, EN 61558 2-6 mit integr. prim. Vorsicherung !! aufschnappbar auf Hutschiene !! | Stck. | 46 | BRE0
PSZ0160 | PSZ0160 | Sicherheitstransformator 230/24V, 160VA | Sicherheitstransformator 230//24V, 160VA Schutzkl. II, IP30, gefertigt nach EN 61558 2-4, EN 61558 2-6 mit integr. prim. Vorsicherung !! aufschnappbar auf Hutschiene !! | Stck. | 56 | BRE0
PSZ0200 | PSZ0200 | Sicherheitstransformator 230/24V, 200VA | Sicherheitstransformator 230//24V, 200VA Schutzkl. II, IP30, gefertigt nach EN 61558 2-4, EN 61558 2-6 mit integr. prim. Vorsicherung !! aufschnappbar auf Hutschiene !! | Stck. | 62 | BRE0
PTC12 | 110501 | Potentialtrenner 24V AC/DC, 0...10V/0...10V mit H-O-A und Poti | BTR Potentialtrenner mit Potentiometer und Hand-0-Automatik Schalter Spannung: 24V AC/DC Eingang: 0...10V Ausgang: 0...10V / 0...20 mA Masse BxHxT: 22,5x60x60 mm VE= 1 Stk. | Stck. | 97.5 | BTR1
PTC12230 | 110502 | Potentialtrenner 230V AC, 0...10V/0...10V mit H-O-A und Poti | BTR Potentialtrenner mit Potentiometer und Hand-0-Automatik Schalter Spannung: 230V AC Eingang: 0...10V Ausgang: 0...10V / 0...20 mA Masse BxHxT: 22,5x60x60 mm VE= 1 Stk. | Stck. | 97.5 | BTR1
PTIC12 | 11050108 | Potentialtrenner 24V AC/DC, 0...10V/0...20mA mit H-O-A und Poti | BTR Potentialtrenner mit Potentiometer und Hand-0-Automatik Schalter Spannung: 24V AC/DC Eingang: 0...10V/0...20mA Ausgang: 0...10V/0...20 mA Masse BxHxT: 22,5x60x60 mm VE= 1 Stk. | Stck. | 97.5 | BTR1
PTR40000 | A201410 | Alre IT Feuchtraumtemperaturregler IP65, -20...+30°C mit Sichtfenster | Alre-IT Feuchtraumthermostat Einstellbereich: -20...+30 °C Hysterese: 2K Schaltkontakt: 1 Wechsler, pot.-frei Schaltspannung: max. 250 VAC Schaltstrom: max. 4 (2) A Schutzart: IP65 | Stck. | 96.2 | ALR2
PTW16 | 102866 | Drucksensor fuer Wasser 0-2/0-2,5/0-4/0-5/0-6/0-8/0-10/0-12/0-14/0-16bar | Oppermann Drucksensor ohne Display, 1 Ausgang 0-10 V/4-20 mA umschaltbarzur Messung von Druecken in Behaeltern / Rohren fuer nicht korrosive Medien. 10 Messbereiche: 0-2, 0-2,5, 0-4, 0-5, 0-6, 0-8, 0-10, 0-12, 0-14, 0-16 bar und 10-fach Offset ueber Drehschalter einstellbar Toleranz: +/- 0,1 bar bei +25°C und 8 bar mit unverlierbarem Drehdeckel 8 Deckelpositionen waehlbar Ausgangssignal linear durch Mikroprozessortechnik Spannungsversorgung: 24 V AC/DC Temperaturbereich: -25...+85°C wasserseitigerAnschluss: G 1/2 A Zugentlastung M 16 Schutzart: IP 6520°C, 500 V DC Datenblatt Nr. 20901 | Stck. | 233.5 | OPP6
PTW16DNFC | 105189 | Drucksensor fuer Wasser 0-2/0-2,5/0-4/0-5/0-6/0-8/0-10/0-12/0-14/0-16bar NFC-Display | Oppermann Drucksensor mit Display, 1 Ausgang 0-10 V/4-20 mA umschaltbarzur Messung von Druecken in Behaeltern / Rohren fuer nicht korrosive Medien. 10 Messbereiche: 0-2, 0-2,5, 0-4, 0-5, 0-6, 0-8, 0-10, 0-12, 0-14, 0-16 bar und 10-fach Offset ueber Drehschalter einstellbar Toleranz: +/- 0,1 bar bei +25°C und 8 bar mit unverlierbarem Drehdeckel 8 Deckelpositionen waehlbar 5-Punktkalibrierung ueber Display Menuebedienung ueber kapazitive Taster (Kalibrierfunktion, Anzeigeeinstellungen) Ausgangssignal linear durch Mikroprozessortechnik Spannungsversorgung: 24 V AC/DC Temperaturbereich: -25...+85°C wasserseitiger Anschluss: G 1/2 A Zugentlastung M 16 Schutzart: IP 6520°C, 500 V DC Datenblatt Nr. 20901 | Stck. | 298.9 | OPP6
PUCKANTENNA | 1041033 | Puck antenna black IP65 RP-SMA 5dBi | LumenRadio Puck antenna black IP65 RP-SMA 5dBi | Stck. | 30.75 | LU01
PULSER230X010 | PULSER230X010 | Elektroheizungsregler mit externem Eingangssignal 0...10 V, 230V oder 400V AC, Wandmontage | REGIN Elektroheizungsregler mit externem Eingangssignal 0...10 V, 230V, max. 16A, Wandmontage | Stck. | 170.94 | RE00
PULSER400X010 | PULSER400X010 | Elektroheizungsregler mit externem Eingangssignal 0...10 V, 2-Phasen 400V AC, Wandmontage | REGIN Elektroheizungsregler mit externem Eingangssignal 0...10 V, 400V max. 16A, Wandmontage | Stck. | 170.94 | RE00
PULSERXD | PULSERXD | Elektrischer Heizungsregler fuer externe Ansteuerung (0 - 10 V DC), max. 16A | REGIN elektrischer Heizungsregler Versorgungsspannung 210...415 V AC (automatische Anpassung an Versorgungsspannung) Stellsignal 0...10 V DC Pulsperiode Einstellbar auf 6 s, 60 s oder 120 s. Last Max. 16 A, Min. 1 A. Bei 230 V liegt die Hoechstlast bei 3,6 kW und die Mindestlast bei 230 W Bei 400 V liegt die Hoechstlast bei 6,4 kW und die Mindestlast bei 400 W Leistungsabnahme 20 W bei voller Last Umgebungstemperatur 0...30 °C (nicht kondensierend) Umgebungsfeuchte Max. 90 % rF Lagerungstemperatur -40...+50 °C Dieses Produkt entspricht den Anforderungen der EMV-Normen CENELEC EN61000- 6-3 und EN61000-6-2 sowie den europaeischen Niederspannungsnormen IEC669-1 und IEC669-2-1 und traegt das CE-Zeichen. Schutzart IP20 | Stck. | 170.94 | RE00
PV10F10 | 110720 | Potentialverteiler | BTR Potentialverteiler mit Federzugklemmen, 10 Anschluesse VE= 10 Stk. | Stck. | 14.72 | BTR1
PW20 | MR006 | PM-Bus Pegelwandler fuer 20 M-Bus Teilnehmer auf RS232 | RELAY M-Bus Pegelwandler fuer bis zu 20 M-Bus Teilnehmer zum Umsetzten des M-Bus auf RS232 | Stck. | 282 | IC02
PW250 | PW250 | Digitaler M-Bus Pegelwandler fuer 250 Zaehler mit RS232, RS485, USB,Ethernet und Repeater | RELAY digitaler M-Bus Pegelwandler fuer 250 Zaehler mit RS232, RS485, USB, Ethernet und Repeater Schnittstelle, integriertes 110 .. 250VAC Netzteil | Stck. | 1164 | IC02
PW3 | MR005 | PM-Bus Pegelwandler fuer 3 M-Bus Teilnehmer auf RS232 | RELAY M-Bus Pegelwandler fuer bis zu 3 M-Bus Teilnehmer zum Umsetzten des M-Bus auf RS232 | Stck. | 168 | IC02
PW60 | MR004C | PM-Bus Pegelwandler fuer 60 M-Bus Teilnehmer auf RS232 | RELAY M-Bus Pegelwandler fuer bis zu 60 M-Bus Teilnehmer zum Umsetzten des M-Bus auf RS232 | Stck. | 408 | IC02
PWD1025 | 103373 | Differenzdurcksensor fuer fluessige Meiden, 0...1/0...2,5 bar | Oppermann Differenzdrucksensor zur Messung von Differenzdrucken in Behaltern fur nicht korrosive Medien. OHNE ANSCHLUSSKABEL, inkl. Wandhalterung Versorgungsspannung: 24 V AC / DC Messbereich: 0...1,0 / 0...2,5 bar (einstellbar) Ausgang: 0 - 10 V oder 4 - 20 mA Temperaturbereich: -20 - 70°C wasserseitige Anschluesse: Ermeto-Verschraubung fur 8 mm Kupferrohr (bauseits) Schutzart: IP 54 Max. Druck: 8 bar Fehlergrenze: < 2,5 % vom max. Messbereich einseitige Belastungssgrenze: 12 bar Gehause:Kunststoff grau Elektrischer Anschluss: uber M12-Steckverbinder (Zubehoer) | Stck. | 503.5 | OPP6
PWD1025D | 103374 | Differenzdurcksensor fuer fluessige Meiden, 0...1/0...2,5 bar, mit LCD-Display | Oppermann Differenzdrucksensor mit LCD-Anzeige zur Messung von Differenzdrucken in Behaltern fur nicht korrosive Medien. OHNE ANSCHLUSSKABEL, inkl. Wandhalterung Versorgungsspannung: 24 V AC / DC Messbereich: 0...1,0 / 0...2,5 bar (einstellbar) Ausgang: 0 - 10 V oder 4 - 20 mA Temperaturbereich: -20 - 70°C wasserseitige Anschluesse: Ermeto-Verschraubung fur 8 mm Kupferrohr (bauseits) Schutzart: IP 54 Max. Druck: 8 bar Fehlergrenze: < 2,5 % vom max. Messbereich einseitige Belastungssgrenze: 12 bar Gehause: Kunststoff grau Elektrischer Anschluss: uber M12-Steckverbinder (Zubehoer) | Stck. | 560.9 | OPP6
PWD4060 | 103375 | Differenzdurcksensor fuer fluessige Meiden, 0...4/0...6,0 bar | Oppermann Differenzdrucksensor zur Messung von Differenzdrucken in Behaltern fur nicht korrosive Medien. OHNE ANSCHLUSSKABEL, inkl. Wandhalterung Versorgungsspannung: 24 V AC / DC Messbereich: 0...4,0 / 0...6,0 bar (einstellbar) Ausgang: 0 - 10 V oder 4 - 20 mA Temperaturbereich: -20 - 70°C wasserseitige Anschluesse: Ermeto-Verschraubung fur 8 mm Kupferrohr (bauseits) Schutzart: IP 54 Max. Druck: 8 bar Fehlergrenze: < 2,5 % vom max. Messbereich einseitige Belastungssgrenze: 12 bar Gehause:Kunststoff grau Elektrischer Anschluss: uber M12-Steckverbinder (Zubehoer) | Stck. | 503.5 | OPP6
PWD4060D | 103376 | Differenzdurcksensor fuer fluessige Medien, 0...4/0...6 bar, mit LCD-Display | Oppermann Differenzdrucksensor mit LCD-Anzeige zur Messung von Differenzdrucken in Behaltern fur nicht korrosive Medien. OHNE ANSCHLUSSKABEL, inkl. Wandhalterung Versorgungsspannung: 24 V AC / DC Messbereich: 0...4,0 / 0...6,0 bar (einstellbar) Ausgang: 0 - 10 V oder 4 - 20 mA Temperaturbereich: -20 - 70°C wasserseitige Anschluesse: Ermeto-Verschraubung fur 8 mm Kupferrohr (bauseits) Schutzart: IP 54 Max. Druck: 16 bar Fehlergrenze: < 2,5 % vom max. Messbereich einseitige Belastungssgrenze: 12 bar Gehause: Kunststoff grau Elektrischer Anschluss: uber M12-Steckverbinder (Zubehoer) | Stck. | 560.9 | OPP6
PWDVB4MS | 103945 | Ventilabsperrblock 4-fach fuer PWD | Ventilabsperrblock 4-fach fuer PWD mit integr. Entlueftung | Stck. | 401.5 | OPP6
PXF100403A | 102883 | FI-Schalter, 100A, 4p, 300mA, Typ A | EATON RCD-Schutschalter 4-pol., 100A, 300mA, Typ A | Stck. | 1108 | EAT1
PXF162001A | 236726 | FI-Schalter, 16A, 2p, 10mA, Typ A | EATON RCD-Schutschalter 2-pol., 16A, 10mA, Typ A | Stck. | 161 | EAT1
PXF162003A | 236730 | FI-Schalter, 16A, 2p, 30mA, Typ A | EATON RCD-Schutschalter 2-pol., 16A, 30mA, Typ A | Stck. | 161 | EAT1
PXF252003A | 236744 | FI-Schalter, 25A, 2p, 30mA, Typ A | EATON RCD-Schutzschalter 2-pol., 25A, 30mA, Typ A | Stck. | 100 | EAT1
PXF254003A | 236772 | FI-Schalter, 25A, 4p, 30mA, Typ A | EATON RCD-Schutschalter 4-pol., 25A, 30mA, Typ A | Stck. | 132 | EAT1
PXF402003A | 236748 | FI-Schalter, 40A, 2p, 30mA, Typ A | EATON RCD-Schutschalter 2-pol., 40A, 30mA, Typ A | Stck. | 117 | EAT1
PXF404003A | 236776 | FI-Schalter, 40A, 4p, 30mA, Typ A | EATON RCD-Schutschalter 4-pol., 40A, 30mA, Typ A | Stck. | 133 | EAT1
PXF40403A | 236778 | FI-Schalter, 40A, 4p, 300mA, Typ A | EATON RCD-Schutschalter 4-pol., 40A, 300mA, Typ A | Stck. | 132 | EAT1
PXF634003A | 236780 | FI-Schalter, 63A, 4p, 30mA, Typ A | EATON RCD-Schutschalter 4-pol., 63A, 30mA, Typ A | Stck. | 432 | EAT1
PXF63401SABRD | 290226 | FI-Schalter, 63A, 4p, 100mA, Typ A | EATON RCD-Schutschalter 63A, 4p, 100mA, Typ A | Stck. | 723 | EAT1
PXF63403A | 236804 | FI-Schalter, 63A, 4p, 300mA, Typ A | EATON RCD-Schutschalter 4-pol., 63A, 300mA, Typ A | Stck. | 203 | EAT1
PXF63405A | 236805 | FI-Schalter, 63A, 4p, 500mA, Typ A | EATON RCD-Schutschalter 4-pol., 63A, 500mA, Typ A | Stck. | 203 | EAT1
PXKB101N003A | 236946 | FI/LS-Schalter, B 10A, 1-pol.+N, 30mA, Typ A | EATON FI/LS-Schutzschalter 1-pol.+N, B 10A, 30mA, Typ A | Stck. | 219 | EAT1
PXKB161N003A | 236948 | FI/LS-Schalter, B 16A, 1-pol.+N, 30mA, Typ A | EATON FI/LS-Schutzschalter 1-pol.+N, B 16A, 30mA, Typ A | Stck. | 219 | EAT1
PXKB251N003A | 236950 | FI/LS-Schalter, B 25A, 1-pol.+N, 30mA, Typ A | EATON FI/LS-Schutzschalter 1-pol.+N, B 25A, 30mA, Typ A | Stck. | 219 | EAT1
PXKC101N003A | 236962 | FI/LS-Schalter, C 10A, 1-pol.+N, 30mA, Typ A | EATON FI/LS-Schutzschalter 1-pol.+N, C 10A, 30mA, Typ A | Stck. | 221 | EAT1
PXKC161N003A | 236964 | FI/LS-Schalter, C 16A, 1-pol.+N, 30mA, Typ A | EATON FI/LS-Schutzschalter 1-pol.+N, C 16A, 30mA, Typ A | Stck. | 221 | EAT1
PXLB101 | 236029 | Leitungsschutzautomat 1-pol. B 10 A, 10kA | EATON Leitungsschutzautomat B 10A, 10kA, 1-pol. | Stck. | 16.1 | EAT2
PXLB103 | 236380 | Leitungsschutzautomat 3-pol. B 10 A, 10kA | EATON Leitungsschutzautomat B 10A, 10kA, 3-pol. | Stck. | 84.7 | EAT2
PXLB131 | 236031 | Leitungsschutzautomat 1-pol. B 13 A, 10kA | EATON Leitungsschutzautomat B 13A, 10kA, 1-pol. VE= 12 Stk. | Stck. | 16.1 | EAT2
PXLB133 | 236382 | Leitungsschutzautomat 3-pol. B 13 A, 10kA | EATON Leitungsschutzautomat B 13A, 10kA, 3-pol. | Stck. | 84.7 | EAT2
PXLB161 | 236033 | Leitungsschutzautomat 1-pol. B 16 A, 10kA | EATON Leitungsschutzautomat B 16A, 10kA, 1-pol. | Stck. | 11.6 | EAT2
PXLB161N | 236120 | Leitungsschutzautomat 1-pol+N. B 16 A, 10kA | EATON Leitungsschutzautomat B 16A, 10kA, 1-pol. + N | Stck. | 46.5 | EAT2
PXLB162 | 236231 | Leitungsschutzautomat 2-pol. B 16 A, 10kA | EATON Leitungsschutzautomat B 16A, 10kA, 2-pol. | Stck. | 58.3 | EAT2
PXLB163 | 236388 | Leitungsschutzautomat 3-pol. B 16 A, 10kA | EATON Leitungsschutzautomat B 16A, 10kA, 3-pol. | Stck. | 81.1 | EAT2
PXLB201 | 236034 | Leitungsschutzautomat 1-pol. B 20 A, 10kA | EATON Leitungsschutzautomat B 20A, 10kA, 1-pol. | Stck. | 17.2 | EAT2
PXLB203 | 236393 | Leitungsschutzautomat 3-pol. B 20 A, 10kA | EATON Leitungsschutzautomat B 20A, 10kA, 3-pol. | Stck. | 89.4 | EAT2
PXLB21 | 236005 | Leitungsschutzautomat 1-pol. B 2 A, 10kA | EATON Leitungsschutzautomat B 2A, 10kA, 1-pol. - Nachfogler FAZ-B2/1 - | Stck. | 20.6 | EAT2
PXLB23 | 236352 | Leitungsschutzautomat 3-pol. B 2 A, 10kA | EATON Leitungsschutzautomat B 2A, 10kA, 3-pol. - Nachfogler FAZ-B2/3 - | Stck. | 102 | EAT2
PXLB251 | 236035 | Leitungsschutzautomat 1-pol. B 25 A, 10kA | EATON Leitungsschutzautomat B 25A, 10kA, 1-pol. | Stck. | 18.6 | EAT2
PXLB253 | 236398 | Leitungsschutzautomat 3-pol. B 25 A, 10kA | EATON Leitungsschutzautomat B 25A, 10kA, 3-pol. | Stck. | 97.2 | EAT2
PXLB323 | 236403 | Leitungsschutzautomat 3-pol. B 32 A, 10kA | EATON Leitungsschutzautomat B 32A, 10kA, 3-pol. | Stck. | 110 | EAT2
PXLB403 | 236404 | Leitungsschutzautomat 3-pol. B 40 A, 10kA | EATON Leitungsschutzautomat B 40A, 10kA, 3-pol. | Stck. | 138 | EAT2
PXLB41 | 236025 | Leitungsschutzautomat 1-pol. B 4 A, 10kA | EATON Leitungsschutzautomat B 4A, 10kA, 1-pol. - Nachfolger FAZ-B4/1 - | Stck. | 20.6 | EAT2
PXLB502 | 236242 | Leitungsschutzautomat 2-pol. B 50 A, 10kA | EATON Leitungsschutzautomat B 50A, 10kA, 2-pol. | Stck. | 123 | EAT2
PXLB503 | 236405 | Leitungsschutzautomat 3-pol. B 50 A, 10kA | EATON Leitungsschutzautomat B 50A, 10kA, 3-pol. | Stck. | 170 | EAT2
PXLB61 | 236027 | Leitungsschutzautomat 1-pol. B 6 A, 10kA | EATON Leitungsschutzautomat B 6A, 10kA, 1-pol. | Stck. | 18.6 | EAT2
PXLB61N | 236114 | Leitungsschutzautomat 1-pol+N. B 6 A, 10kA | EATON Leitungsschutzautomat B 6A, 10kA, 1-pol. + N | Stck. | 53.3 | EAT2
PXLB63 | 236378 | Leitungsschutzautomat 3-pol. B 6 A, 10kA | EATON Leitungsschutzautomat B 6A, 10kA, 3-pol. | Stck. | 97.2 | EAT2
PXLB633 | 236406 | Leitungsschutzautomat 3-pol. B 63 A, 10kA | EATON Leitungsschutzautomat B 63A, 10kA, 3-pol. | Stck. | 202 | EAT2
PXLC101 | 236055 | Leitungsschutzautomat 1-pol. C 10 A, 10kA | EATON Leitungsschutzautomat C 10A, 10kA, 1-pol. | Stck. | 30.6 | EAT2
PXLC103 | 236422 | Leitungsschutzautomat 3-pol. C 10 A, 10kA | EATON Leitungsschutzautomat C 10A, 10kA, 3-pol. | Stck. | 129 | EAT2
PXLC131 | 236057 | Leitungsschutzautomat 1-pol. C 13 A, 10kA | EATON Leitungsschutzautomat C 16A, 10kA, 1-pol. | Stck. | 30.6 | EAT2
PXLC133 | 236424 | Leitungsschutzautomat 3-pol. C 13 A, 10kA | EATON Leitungsschutzautomat C 13A, 10kA, 3-pol. | Stck. | 129 | EAT2
PXLC161 | 236059 | Leitungsschutzautomat 1-pol. C 16 A, 10kA | EATON Leitungsschutzautomat C 16A, 10kA, 1-pol. | Stck. | 29.3 | EAT2
PXLC162 | 236289 | Leitungsschutzautomat 2-pol. C 16 A, 10kA | EATON Leitungsschutzautomat C 16A, 10kA, 2-pol. | Stck. | 81.9 | EAT2
PXLC163 | 236426 | Leitungsschutzautomat 3-pol. C 16 A, 10kA | EATON Leitungsschutzautomat C 16A, 10kA, 3-pol. | Stck. | 123 | EAT2
PXLC201 | 236060 | Leitungsschutzautomat 1-pol. C 20 A, 10kA | EATON Leitungsschutzautomat C 20A, 10kA, 1-pol. | Stck. | 32.5 | EAT2
PXLC203 | 236427 | Leitungsschutzautomat 3-pol. C 20 A, 10kA | EATON Leitungsschutzautomat C 20A, 10kA, 3-pol. | Stck. | 134 | EAT2
PXLC21 | 236047 | Leitungsschutzautomat 1-pol. C 2 A, 10kA | EATON Leitungsschutzautomat C 2A, 10kA, 1-pol. - Abverkauf, bitte kuenftig Nachfolger FAZ-C2/1 verwenden - | Stck. | 35.4 | EAT2
PXLC23 | 236414 | Leitungsschutzautomat 3-pol. C 2 A, 10kA | EATON Leitungsschutzautomat C 2A, 10kA, 3-pol. - Nachfolger FAZ-C2/3 - | Stck. | 148 | EAT2
PXLC251 | 236061 | Leitungsschutzautomat 1-pol. C 25 A, 10kA | EATON Leitungsschutzautomat C 25A, 10kA, 1-pol. | Stck. | 35.4 | EAT2
PXLC253 | 236428 | Leitungsschutzautomat 3-pol. C 25 A, 10kA | EATON Leitungsschutzautomat C 25A, 10kA, 3-pol. | Stck. | 148 | EAT2
PXLC323 | 236429 | Leitungsschutzautomat 3-pol. C 32 A, 10kA | EATON Leitungsschutzautomat C 32A, 10kA, 3-pol. | Stck. | 165 | EAT2
PXLC41 | 236051 | Leitungsschutzautomat 1-pol. C 4 A, 10kA | EATON Leitungsschutzautomat C 4A, 10kA, 1-pol. | Stck. | 35.4 | EAT2
PXLC43 | 236418 | Leitungsschutzautomat 3-pol. C 4 A, 10kA | EATON Leitungsschutzautomat C 4A, 10kA, 3-pol. - Nachfolger FAZ-C4/3 - | Stck. | 148 | EAT2
PXLC503 | 236431 | Leitungsschutzautomat 3-pol. C 50 A, 10kA | EATON Leitungsschutzautomat C 50A, 10kA, 3-pol. | Stck. | 251 | EAT2
PXLC61 | 236053 | Leitungsschutzautomat 1-pol. C 6 A, 10kA | EATON Leitungsschutzautomat C 6A, 10kA, 1-pol. | Stck. | 35.4 | EAT2
PXLC62 | 236278 | Leitungsschutzautomat 2-pol. C 6 A, 10kA | EATON Leitungsschutzautomat C 6A, 10kA, 2-pol. | Stck. | 98.2 | EAT2
PXLC63 | 236420 | Leitungsschutzautomat 3-pol. C 6 A, 10kA | EATON Leitungsschutzautomat C 6A, 10kA, 3-pol. | Stck. | 148 | EAT2
PXLC633 | 236432 | Leitungsschutzautomat 3-pol. C 63 A, 10kA | EATON Leitungsschutzautomat C 63A, 10kA, 3-pol. | Stck. | 297 | EAT2
PXLC6DC | 236684 | Leitungsschutzautomat 1-pol. DC C6 A, 10kA | EATON Leitungsschutzautomat DC C 6A, 10kA, 1-pol. | Stck. | 76.2 | EAT2
PXLD2.51 | 236088 | Leitungsschutzautomat 1-pol. D 2,5 A, 10kA | EATON Leitungsschutzautomat D 2,5A, 10kA, 1-pol. - Nachfolger FAZ-D2.5/1 - | Stck. | 33.3 | EAT2
PXLD61 | 236093 | Leitungsschutzautomat 1-pol. D 6 A, 10kA | EATON Leitungsschutzautomat D 6A, 10kA, 1-pol. | Stck. | 35.4 | EAT2
PYC35 | PYC35 | Omron Auswurfbuegel fuer Schraubsockel 4 Wechsler Relais | Omron Auswurfbuegel fuer Schraubsockel PYF-14ES.. Farbe: beige 1 Satz = 10 Stck. | Satz | 21 | OMR0
PYF14ESN | PYF14ESN | Omron Schraubsockel beidseitig fuer MY4IN Relais | Omron Schraubsockel fuer MY4IN Relais 2 Anschlusskontakte auf einer Seite Farbe: schwarz | Stck. | 9.1 | OMR0
PYF14ESS | PYF14ESS | Omron Schraubsockel einseitig fuer MY4IN Relais | Omron Schraubsockel fuer MY4IN Relais 3 Anschlusskontakte auf einer Seite Farbe: schwarz | Stck. | 9.1 | OMR0
PYF14PU | PYF14PU | Omron Push-In Federzugsockel einseitig fuer MY4IN Relais | Omron Push-In Federzugsockel fuer MY4IN Relais, 3 Anschlusskontakte auf einer Seite Farbe: schwarz | Stck. | 11.5 | OMR0
PYF14S | PYF14S | Omron Federzugsockel einseitig fuer MY4IN Relais | Omron Federzugsockel fuer MY4IN Relais 3 Anschlusskontakte auf einer Seite Farbe: beige | Stck. | 11.8 | OMR0
Q25BS | 36976 | EATON Blindverschluss 25x25mm IP65 | EATON Blindverschluss 25x25mm IP65 | Stck. | 4.37 | EAT5
QAA2010 | QAA2010 | Siemens Raumfuehler, Pt100 | Siemens Raumtemperaturfuehler Messelement: Pt100 Messbereich: 0...50°C Schutzart: IP30 | Stck. | 42 | SBT1
QAA2012 | QAA2012 | Siemens Raumfuehler, Pt1000 | Siemens Raumtemperaturfuehler Messelement: Pt1000 Messbereich: 0...50°C Schutzart: IP30 | Stck. | 43.3 | SBT1
QAA24 | QAA24 | Siemens Raumfuehler, LG-Ni1000 | Siemens Raumtemperaturfuehler Messelement: LG-Ni1000 Messbereich: 0...50°C Schutzart: IP30 | Stck. | 65.5 | SBT1
QAA25 | QAA25 | Siemens Raumfuehler, Ni1000 mit Poti | Siemens Raumtemperaturfuehler mit Sollwertversteller Messelement: Ni1000 Messbereich: 0...50°C Schutzart: IP30 | Stck. | 121 | SBT1
QAA26 | QAA26 | Siemens Raumfuehler, Ni1000 mit Poti | Siemens Raumtemperaturfuehler mit Sollwertversteller Messelement: Ni1000 Messbereich: 0...50°C Schutzart: IP30 | Stck. | 123 | SBT1
QAA27 | QAA27 | Siemens Raumfuehler,LG-Ni1000 mit Poti f.Synco u.Desigo | Siemens Raumtemperaturfuehler mit Sollwertversteller -3...+3K Fuer Synco- und Desigo PX-Anwendungen Messelement: LG-Ni1000 Messbereich: 0...50°C Schutzart: IP30 | Stck. | 123 | SBT1
QAA32 | QAA32 | Siemens Raumfuehler AP. NTC3k passend f. RDG... Regler | Siemens Raumtemperaturfuehler passend als ext. Raumfuehler in Kombination mit Raumthermostat RDG... Messelement: NTC 3k Messbereich: 0...50°C Schutzart: IP30 | Stck. | 19.9 | SBT1
QAC2010 | QAC2010 | Siemens Aussenfuehler, Pt100 | Siemens Aussentemperaturfuehler Messelement: Pt100 Messbereich: -50...+70°C Schutzart: IP54 | Stck. | 28 | SBT1
QAC2012 | QAC2012 | Siemens Aussenfuehler, Pt1000 | Siemens Aussentemperaturfuehler Messelement: Pt1000 Messbereich: -50...+70°C Schutzart: IP54 | Stck. | 26.9 | SBT1
QAC22 | QAC22 | Siemens Aussenfuehler, Ni1000 | Siemens Aussentemperaturfuehler Messelement: Ni1000 Messbereich: -50...+70°C Material: Kunststoff (ASA) Schutzart: IP54 | Stck. | 51.4 | SBT1
QAC3171 | QAC3171 | Siemens Aussenfuehler, 4-20mA | Siemens Aussentemperaturfuehler Signalausgang: 4-20mA Messbereich: -50...+50°C Schutzart: IP54 | Stck. | 173 | SBT1
QAC32 | QAC32 | Siemens Aussenfuehler, NTC575 | Siemens Aussentemperaturfuehler Messelement: NTC575 Messbereich: -50...+70°C Material: Kunststoff (ASA) Schutzart: IP54 | Stck. | 61.9 | SBT1
QAD22 | QAD22 | Siemens Anlegefuehler, Ni1000 | Siemens Anlegetemperaturfuehler Messelement: Ni1000 Messbereich: -30...+130°C Schutzart: IP42 inkl. Spannband fuer Rohre von Ø 15...140 mm | Stck. | 59.3 | SBT1
QAE2111010 | QAE2111010 | Tauchfuehler ohne Tauchhuelse, 100mm, Pt100 | Siemens Tauchtemperaturfuehler Messelement: Pt100 Tauchlaenge: 100mm Messbereich: -30...+130°C Schutzart: IP42 | Stck. | 76 | SBT1
QAE2111015 | QAE2111015 | Tauchfuehler ohne Tauchhuelse, 150mm, Pt100 | Siemens Tauchtemperaturfuehler Messelement: Pt100 Tauchlaenge: 150mm Messbereich: -30...+130°C Schutzart: IP42 ohne Tauchhuelse | Stck. | 82.9 | SBT1
QAE2112010 | QAE2112010 | Tauchfuehler ohne Tauchhuelse, 100mm, Pt1000 | Siemens Tauchtemperaturfuehler Messelement: Pt1000 Tauchlaenge: 100mm Messbereich: -30...+130°C Schutzart: IP42 | Stck. | 69 | SBT1
QAE2120010 | QAE2120010 | Tauchfuehler mit Tauchhuelse Messing, 100mm, LG-Ni1000 | Siemens Tauchtemperaturfuehler Messelement: LG-Ni1000 Tauchlaenge: 100mm Messbereich: -30...+130°C Schutzart: IP42 inkl. Tauchhuelse G1/2, Messing | Stck. | 98.2 | SBT1
QAE2120015 | QAE2120015 | Tauchfuehler mit Tauchhuelse Messing, 150mm, Ni1000 | Siemens Tauchtemperaturfuehler Messelement: Ni1000 Tauchlaenge: 150mm Messbereich: -30...+130°C Schutzart: IP42 inkl. Tauchhuelse G1/2, Messing | Stck. | 107 | SBT1
QAE2121010 | QAE2121010 | Tauchfuehler ohne Tauchhuelse Messing, 100mm, Ni1000 | Siemens Tauchtemperaturfuehler Messelement: Ni1000 Tauchlaenge: 100mm Messbereich: -30...+130°C Schutzart: IP42 | Stck. | 77.1 | SBT1
QAE2121015 | QAE2121015 | Tauchfuehler ohne Tauchhuelse Messing, 150mm, LG-Ni1000 | Siemens Tauchtemperaturfuehler Messelement: LG-Ni1000 Tauchlaenge: 150mm Messbereich: -30...+130°C Schutzart: IP42 | Stck. | 85.4 | SBT1
QAF632J | QAF632J | Siemens Frostschutzthermostat stetig, 24V AC 2 mtr. Kapillar | Siemens stetiger Frostschutzfuehler zum Anbau auf Luftkanal Spannung: 24V AC Ausgangssignal: 0...10V DC Messbereich: 0...15 °C Kapillar: 2,0 mtr Schutzart: IP42 exkl. Montageklammern | Stck. | 294 | SBT1
QAF636J | QAF636J | Siemens Frostschutzthermostat stetig, 24V AC 6 mtr. Kapillar | Siemens stetiger Frostschutzfuehler zum Anbau auf Luftkanal Spannung: 24V AC Ausgangssignal: 0...10V DC Messbereich: 0...15 °C Kapillar: 6,0 mtr Schutzart: IP42 exkl. Montageklammern | Stck. | 341 | SBT1
QAF636JD | QAF636JD | Siemens Frostschutzthermostat stetig, 24V AC 6 mtr. Kapillar, inkl. Montageklammern | Siemens stetiger Frostschutzfuehler bestehend aus: | Stck. | 455 | SBT1
QAF642J | QAF642J | Siemens 2-Phasen Frostschutzthermostat, 24V AC 2 mtr. Kapillar | Siemens 2-Phasenfrostschutz zum Anbau auf Luftkanal Spannung: 24V AC Ausgangssignal: 0...10V DC Schaltkontakt: Wechsler, pot.-frei Schalstrom: max. 6 (4) A Messbereich: 0...15 °C Kapillar: 2,0 mtr Schutzart: IP42 exkl. Montageklammern | Stck. | 285 | SBT1
QAF642JD | QAF642JD | Siemens 2-Phasen Frostschutzthermostat, 24V AC 2 mtr. Kapillar mit Montagezubehoer | Siemens 2-Phasen Luftkanalfrostschutz bestehend aus: | Stck. | 346 | SBT1
QAF646J | QAF646J | Siemens 2-Phasen Frostschutzthermostat, 24V AC 6 mtr. Kapillar | Siemens 2-Phasenfrostschutz zum Anbau auf Luftkanal Spannung: 24V AC Ausgangssignal: 0...10V DC Schaltkontakt: Wechsler, pot.-frei Schalstrom: max. 6 (4) A Messbereich: 0...15 °C Kapillar: 6,0 mtr Schutzart: IP42 exkl. Montageklammern | Stck. | 373 | SBT1
QAF646JD | QAF646JD | Siemens 2-Phasen Frostschutzthermostat, 24V AC 6 mtr. Kapillar mit Montagezubehoer | Siemens 2-Phasenfrostschutz zum Anbau auf Luftkanal Spannung: 24V AC Ausgangssignal: 0...10V DC Schaltkontakt: Wechsler, pot.-frei Schalstrom: max. 6 (4) A Messbereich: 0...15 °C Kapillar: 6,0 mtr Schutzart: IP42 inkl. Montageklammern bestehendaus: | Stck. | 487 | SBT1
QAF813 | QAF813 | Siemens Frostwaechter, 2-Punkt, Kapillare 3000 mm | Siemens Frostwaechter 2-Punkt, Kapillare 3000 mm | Stck. | 222 | SBT1
QAF816 | QAF816 | Siemens Frostwaechter, 2-Punkt, Kapillare 6000 mm | Siemens Frostwaechter 2-Punkt, Kapillare 6000 mm | Stck. | 230 | SBT1
QAF816M | QAF816M | Siemens Frostwaechter, 2-Punkt, mit manueller Rueckstellung, Kapillare 6000 mm | Siemens Frostwaechter 2-Punkt, Kapillare 6000 mm mit manueller Handrueckstellung | Stck. | 262 | SBT1
QAM2110040 | QAM2110040 | Kanalfuehler Pt100, 400mm Kapillar | Siemens Kanaltemperaturfuehler Messelement: Pt100 Einbaulaenge: 400mm Messbereich: -50...80°C inkl. Montagezubehoer | Stck. | 76.3 | SBT1
QAM2112040 | QAM2112040 | Kanalfuehler Pt1000, 400mm Kapillar | Siemens Kanaltemperaturfuehler Messelement: Pt1000 Einbaulaenge: 400mm Messbereich: -50...80°C inkl. Montagezubehoer | Stck. | 78.5 | SBT1
QAM2120040 | QAM2120040 | Kanalfuehler Ni1000, 400mm Kapillar | Siemens Kanaltemperaturfuehler Messelement: Ni1000 Einbaulaenge: 400mm Messbereich: -50...80°C inkl. Montagezubehoer | Stck. | 90 | SBT1
QAM2120200 | QAM2120200 | Kanalfuehler Ni1000, 2000mm Kapillar | Siemens Kanaltemperaturfuehler Messelement: Ni1000 Einbaulaenge: 2000mm Messbereich: -50...80°C inkl. Montagezubehoer | Stck. | 158 | SBT1
QAM2120600 | QAM2120600 | Kanalfuehler Ni1000, 6000mm Kapillar | Siemens Kanaltemperaturfuehler Messelement: Ni1000 Einbaulaenge: 6000mm Messbereich: -50...80°C inkl. Montagezubehoer | Stck. | 224 | SBT1
QAM2130040 | QAM2130040 | Kanalfuehler NTC10k, 400mm Kapillar | Siemens Kanaltemperaturfuehler Messelement: NTC10k Einbaulaenge: 400mm Messbereich: -50...80°C inkl. Montagezubehoer | Stck. | 75.2 | SBT1
QAM2161040 | QAM2161040 | Kanalfuehler 0...10V, 400mm Kapillar | Siemens Kanaltemperaturfuehler Messelement: 0...10V Einbaulaenge: 400mm Messbereich: -50...50°C inkl. Montagezubehoer | Stck. | 171 | SBT1
QAM2171040 | QAM2171040 | Kanalfuehler 4...20mA, 400mm Kapillar | Siemens Kanaltemperaturfuehler Messelement: 4-20mA Einbaulaenge: 400mm Messbereich: -50...50°C inkl. Montagezubehoer | Stck. | 199 | SBT1
QAP1030UFH | QAP1030UFH | Kabelfuehler 4,0 mtr. PVC, NTC3k | Siemens Kabeltemperaturfuehler Kabelfuehler 4,0 mtr. PVC, NTC3k | Stck. | 29.3 | SBT1
QAP2012150 | QAP2012150 | Kabelfuehler 1,5 mtr. Silikonkabel, Pt1000 | Siemens Kabeltemperaturfuehler Messelement: Pt1000 Laenge: 1,5 mtr. (Silikon) Messbereich: -30...+130°C | Stck. | 49.2 | SBT1
QAP212 | QAP212 | Kabelfuehler 1,5 mtr. Silikonkabel, Ni1000 | Siemens Kabeltemperaturfuehler Messelement: Ni1000 Laenge: 1,5 mtr. (Silikon) Messbereich: -30...+180°C | Stck. | 70 | SBT1
QAP213 | QAP213 | Kabelfuehler 1,5 mtr. Silikonkabel, Ni1000 | Siemens Kabeltemperaturfuehler Messelement: Ni1000 Laenge: 1,5 mtr. (Silikon) Messbereich: -30...+130°C | Stck. | 63 | SBT1
QAP2138000 | QAP2138000 | Kabelfuehler 8,0 mtr. Silikonkabel, Ni1000 | Siemens Kabeltemperaturfuehler Messelement: Ni1000 Laenge: 8,0 mtr. (Silikon) Messbereich: -30...+130°C | Stck. | 95.7 | SBT1
QAP22 | QAP22 | Kabelfuehler 1,5 mtr. Silikonkabel, Ni1000 | Siemens Kabeltemperaturfuehler Messelement: Ni1000 Laenge: 1,5 mtr. (PVC) Messbereich: -25...+95°C | Stck. | 35.4 | SBT1
QAW740 | QAW740 | Siemens Raumbediengeraet | Siemens Bus-Raumbediengeraet | Stck. | 286 | SBT1
QBE3000D1 | QBE3000D1 | Siemens Diffdruckfuehler 0...1,0 bar, 0-10V | Siemens Druckdifferenzfuehler fuer Fluessigkeiten und Gase Messbereich: 0…1 bar Signalausgang: 0...10V Spannungsversorgung: 24V AC/DC | Stck. | 700 | SBT1
QBE3000D4 | QBE3000D4 | Siemens Diffdruckfuehler 0...4,0 bar, 0-10V | Siemens Druckdifferenzfuehler fuer Fluessigkeiten und Gase Messbereich: 0…4 bar Signalausgang: 0...10V Spannungsversorgung: 24V AC/DC | Stck. | 700.0001 | SBT1
QBM302010 | QBM302010 | Siemens Diffdruckfuehler 0...1000 Pa inkl. Schlauchset | Siemens Diff.-druckfuehler fuer lufttechnische Anwendungen Messbereich: 0...1000 Pa Spannung: 24V AC/DC Signalausgang: 0...10V inkl. Schlauchset | Stck. | 299 | SBT1
QBM302010D | QBM302010D | Siemens Diffdruckfuehler 0...1000 Pa mit Display inkl. Schlauchset | Siemens Diff.-druckfuehler fuer lufttechnische Anwendungen mit LCD-Displayanzeige Messbereich: 0...1000 Pa Spannung: 24V AC/DC Signalausgang: 0...10V inkl. Schlauchset | Stck. | 421 | SBT1
QBM302025 | QBM302025 | Siemens Diffdruckfuehler 0...2500 Pa inkl. Schlauchset | Siemens Diff.-druckfuehler fuer lufttechnische Anwendungen Messbereich: 0...2500 Pa Spannung: 24V AC/DC Signalausgang: 0...10V inkl. Schlauchset | Stck. | 299 | SBT1
QBM30205 | QBM30205 | Siemens Diffdruckfuehler 0...500 Pa inkl. Schlauchset | Siemens Diff.-druckfuehler fuer lufttechnische Anwendungen Messbereich: 0...500 Pa Spannung: 24V AC/DC Signalausgang: 0...10V inkl. Schlauchset | Stck. | 299 | SBT1
QBM312010 | QBM312010 | Siemens Diffdruckfuehler 0...1000 Pa inkl. Schlauchset, 4-20mA | Siemens Diff.-druckfuehler fuer lufttechnische Anwendungen Messbereich: 0...1000 Pa Spannung: 24V DC Signalausgang: 4...20mA inkl. Schlauchset | Stck. | 296 | SBT1
QBM31205 | QBM31205 | Siemens Diffdruckfuehler 0...500 Pa inkl. Schlauchset, 4-20mA | Siemens Diff.-druckfuehler fuer lufttechnische Anwendungen Messbereich: 0...500 Pa Spannung: 24V DC Signalausgang: 4...20mA inkl. Schlauchset | Stck. | 296 | SBT1
QBM8110 | QBM8110 | Siemens Diffdruckschalter 100...1000 Pa inkl. Schlauchset | Siemens Diff.-druckschalter fuer lufttechnische Anwendungen Messbereich: 100...1000 Pa Schaltausgang: pot.-frei, max. 250V Schaltstrom: max. 5 (3) A inkl. Schlauchset | Stck. | 48.9 | SBT1
QBM813 | QBM813 | Siemens Diffdruckschalter 20...300 Pa inkl. Schlauchset | Siemens Diff.-druckschalter fuer lufttechnische Anwendungen Messbereich: 20...300 Pa Schaltausgang: pot.-frei, max. 250V Schaltstrom: max. 5 (3) A inkl. Schlauchset | Stck. | 48.9 | SBT1
QBM815 | QBM815 | Siemens Diffdruckschalter 50...500 Pa inkl. Schlauchset | Siemens Diff.-druckschalter fuer lufttechnische Anwendungen Messbereich: 50...500 Pa Schaltausgang: pot.-frei, max. 250V Schaltstrom: max. 5 (3) A inkl. Schlauchset | Stck. | 48.9 | SBT1
QFA2000 | QFA2000 | Siemens relative Raumfeuchtefuehler | Siemens Raumfeuchtefuehler Versorgungsspannung: AC 24 V, DC 13,5...35 V Signalausgang: 0...10V Messbereich rF: 0...95% | Stck. | 258 | SBT1
QFA4160 | QFA4160 | Siemens Raumfeuchte- und Temperaturfuehler fuer erhoehte Anforderungen und Kalibrierzertifikat | Siemens Raumfeuchte- und Temperaturfuehler fuer erhoehte Anforderungen und Kalibrierzertifikat mit auswechselbarer Messspitze Versorgungsspannung: 24V AC/DC Signalausgang: 2x 0...10V Messbereich rF: 0...100% Messbereich °C: 0...50; -35...+35; -40...+70 elektrischer Anschluss ueber Rundsteckverbinder inkl. Kalibrierzertifikat | Stck. | 1060 | SBT1
QFM2100 | QFM2100 | Siemens Kanalfeuchtefuehler 0...10V | Siemens Kanalfeuchtefuehler Versorgungsspannung: 24V AC/DC Signalausgang rH: 0...10VDC Messbereich rF: 0...100 % Eintauchlaenger: 90...154mm Schutzart: IP65 | Stck. | 260 | SBT1
QFM2120 | QFM2120 | Siemens Kanalfeuchte- und Temperaturfuehler | Siemens Kanalfeuchte- und Temperaturfuehler Versorgungsspannung: 24V AC/DC Signalausgang rH: 1x 0...10V Signalausgang °C: 1x LG-Ni1000 Messbereich rF: 0...95% Messbereich °C: 0...50; -35...+35; -40...+70 Schutzart: IP54 | Stck. | 271 | SBT1
QFM2160 | QFM2160 | Siemens Kanalfeuchte- und Temperaturfuehler | Siemens Kanalfeuchte- und Temperaturfuehler Versorgungsspannung: 24V AC/DC Signalausgang rH: 1x 0...10V Signalausgang °C: 1x 0...10V Messbereich rF: 0...95% Messbereich °C: 0...50; -35...+35; -40...+70 Schutzart: IP54 | Stck. | 276 | SBT1
QFM3160 | QFM3160 | Siemens Kanalfeuchte- und Temperaturfuehler | Siemens Kanalfeuchte- und Temperaturfuehler Versorgungsspannung: 24V AC/DC Signalausgang rH: 1x 0...10V Signalausgang °C: 1x 0...10V Messbereich rF: 0...95% Messbereich °C: 0...50; -35...+35; -40...+70 Schutzart: IP65 | Stck. | 408 | SBT1
QFM3171 | QFM3171 | Siemens Kanalfeuchte- und Temperaturfuehler 2x 4...20mA | Siemens Kanalfeuchte- und Temperaturfuehler Versorgungsspannung: 24V DC Signalausgang rH: 1x 4...20mA Signalausgang °C: 1x 4...20mA Messbereich rF: 0...100% Messbereich °C: 0...50; -35...+35; -40...+70 Schutzart: IP65 | Stck. | 408 | SBT1
QFM812 | QFM812 | Siemens Kanalhygrostat 15...95%rH, Ausseneinstellung | Siemens Kanalhygrostat mit Ausseneinstellung Sollertbereich: 15...95%rH Schaltausgang: 1 Wechsler, pot-frei Schaltstrom: 5 (3) A Schutzart: IP30 | Stck. | 283 | SBT1
QFM8121 | QFM8121 | Siemens Kanalhygrostat 15...95%rH, Inneneinstellung | Siemens Kanalhygrostat mit Inneneinstellung Sollertbereich: 15...95%rH Schaltausgang: 1 Wechsler, pot-frei Schaltstrom: 5 (3) A Schutzart: IP30 | Stck. | 331 | SBT1
QMCOSET40/63 | 1319969 | Verdrahtungssatz fuer Umschalter QM40 QM63 | EATON Verdrahtungssatz fuer Umschalter, QM40, QM63 | Stck. | 32.2 | EA10
QMHANDLECO | 1319856 | Drehgriff QM 1-0-2 fuer mehrpoligen Schalter | EATON Drehgriff, QM, 1-0-2, fuer mehrpoligen Schalter | Stck. | 13.9 | EA10
QMX3P30 | QMX3P30 | Siemens Raumfuehler mit KNX fuer Temperatur, weiss | Siemens Raumfuehler mit KNX fuer Temperatur, weiss | Stck. | 128 | SBT3
QMX3P34 | QMX3P34 | Siemens Raumbediengeraet mit KNX, Fuehler fuer Temperatur, segmentiertem Display | Siemens Raumbediengeraet mit KNX, Fuehler fuer Temperatur, segmentiertem Display mit Hintergrundbeleuchtung, Touchkeys, weiss Funktionalitaet: Temperaturfuehler Segmentiertes Display mit Hintergrundbeleuchtung und Touchkeys Zusaetzliche Funktionen GAMMA Temperaturregelung einstellbar als PWM-Regelung und/oder stetige Regelung (PID-Algorithmus), fuer reinen Heizbetrieb, reinen Kuehlbetrieb, Heiz- und Kuehlbetrieb Ueber KNX und/oder Display umschaltbare Betriebsarten: Komfortbetrieb, Pre-Komfort,Energiespar- und Schutzbetrieb Einstellbare Inbetriebnahme- und Regelparameter fuer Radiator: Heizen langsam und schnell, Bodenheizung langsam und schnell Integrierter Busankoppler 3 unabhaengig einstellbare Schaltwerte fuer CO2-Konzentration und rel. Luftfeuchtigkeit zur Lueftungsregelung: Stellgroesse fuer 1-, 2- oder 3-Stufen-Ventilator (Feuchte und CO2) Stellgroesse fuer 1-, 2- oder 3-Punkt-Stellsignal (Feuchte und CO2) Ueber KNX einstellbarer Sollwert der Raumtemperatur und relativen Feuchte und CO2-Konzentration | Stck. | 220 | SBT3
QMX3P37 | QMX3P37 | Siemens Raumbediengeraet mit KNX, Fuehler fuer Temperatur, segmentiertem Display | Siemens Raumbediengeraet mit KNX, Fuehler fuer Temperatur, segmentiertem Display mit Hintergrundbeleuchtung, Touchkeys konfigurierbar Farbe. weiss | Stck. | 310 | SBT3
QMX3P40 | QMX3P40 | Siemens Raumbediengeraet mit KNX, Fuehler fuer Temperatur, Feuchtigkeit, weiss | Siemens Raumbediengeraet, KNX Fuehler fuer Temperatur und Feuchte Farbe: weiss Schutzart: IP 30 | Stck. | 199 | SBT3
QMX3P70 | QMX3P70 | Siemens Raumbediengeraet mit KNX, Fuehler fuer Temperatur, CO2, Feuchtigkeit, weiss | Siemens Raumbediengeraet mit KNX, Fuehler fuer CO2, Temperatur und Feuchte Farbe: weiss Schutzart: IP 30 | Stck. | 602 | SBT3
QMX3P74 | QMX3P74 | Siemens Raumbediengeraet mit KNX, Fuehler fuer Temperatur, Feuchtigkeit, CO2, segmentiertem Display | Siemens Raumbediengeraet mit KNX, Fuehler fuer Temperatur, Feuchtigkeit, CO2, segmentiertem Display mit Hintergrundbeleuchtung, Touchkeys, weiss Funktionalitaet: Multifuehler (Temperatur, relative Feuchte, CO2) Segmentiertes Display mit Hintergrundbeleuchtung und Touchkeys Zusaetzliche Funktionen GAMMA Temperaturregelung einstellbar als PWM-Regelung und/oder stetige Regelung (PID-Algorithmus), fuer reinen Heizbetrieb, reinen Kuehlbetrieb, Heiz- und Kuehlbetrieb Ueber KNX und/oder Display umschaltbare Betriebsarten: Komfortbetrieb, Pre-Komfort, Energiespar- und Schutzbetrieb Einstellbare Inbetriebnahme- und Regelparameter fuer Radiator: Heizen langsam und schnell, Bodenheizung langsam und schnell Integrierter Busankoppler 3 unabhaengig einstellbare Schaltwerte fuer CO2-Konzentration und rel. Luftfeuchtigkeit zur Lueftungsregelung: Stellgroesse fuer 1-, 2- oder 3-Stufen-Ventilator (Feuchte und CO2) Stellgroesse fuer 1-, 2- oder 3-Punkt-Stellsignal (Feuchte und CO2) Ueber KNX einstellbarer Sollwert der Raumtemperatur und relativen Feuchte und CO2-Konzentration | Stck. | 696 | SBT3
QPA1004 | QPA1004 | Siemens Raumluftqualitaetsfuehler | Siemens Raumluftqualitaetsfuehler CO² Ausgangssignal: 0...10V Messbereich: 0...2000 ppm Schutzart: IP30 | Stck. | 293 | SBT1
QPA2000 | QPA2000 | Siemens Raumluftqualitaetsfuehler | Siemens Raumluftqualitaetsfuehler CO² Ausgangssignal: 0...10V Messbereich: 0...2000 ppm Schutzart: IP30 | Stck. | 367 | SBT1
QPA2002 | QPA2002 | Siemens Raumluftqualitaetsfuehler CO² + VOC | Siemens Raumluftqualitaetsfuehler CO² + VOC Ausgangssignal: 2x 0...10V Spannungsversorgung: 24V AC/DC Messbereich: 0...2000 ppm Co² Schutzart: IP30 | Stck. | 439 | SBT1
QPA2002D | QPA2002D | Siemens Luftqualitaetsfuehler CO² + VOC 0...2000ppm | Siemens CO² Luftqualitaetsfuehler fuer Raummontage mit LCD-Display 0...2000 ppm, 0...10V, 24V AC/DC | Stck. | 464 | SBT1
QPA2062D | QPA2062D | Siemens Raumluftqualitaetsfuehler mit Display | Siemens Raumluftqualitaetsfuehler CO² mit LCD-Display Ausgangssignal: 0...10V Messbereich: 0...2000 ppm Schutzart: IP30 | Stck. | 542 | SBT1
QPA84 | QPA84 | Siemens Raumluftqualitaetsfuehler | Siemens Raumluftqualitaetsfuehler VOC Ausgangssignal: 1 Wechsler pot.-frei Schutzart: IP30 | Stck. | 139 | SBT1
QPM1100 | QPM1100 | Siemens Kanalluftqualitaetsfuehler VOC | Siemens Kanalluftqualitaetsfuehler VOC Betriebsspannung AC 24 V, DC 15…35 V Leistungsaufnahme 2 VA Eintauchlaenge 70…135 mm Analog-Ausgaenge Signal DC 0...10 V, DC 0...5 V, DC 4...20 mA Messbereich 0…100 % VOC Zulaessige Luftgeschwindigkeit 10 m/s Umgebungstemperatur Betrieb -5…45 °C Anschluss elektrisch Schraubklemmen Zeitkonstante Feuchtigkeit: 20 s, Temperatur: 210 s, CO2: 300 s Schutzart IP54 Abmessungen (B x H x T) 80 x 88 x 274 mm | Stck. | 277 | SBT1
QPM1104 | QPM1104 | Siemens Kanalluftqualitaetsfuehler CO2 | Siemens Kanalluftqualitaetsfuehler CO2 Betriebsspannung: AC 24 V, DC 15…35 V Leistungsaufnahme: 2 VA Eintauchlaenge: 135 mm Analog-Ausgaenge Signal DC 0...10 V, DC 4...20 mA Messbereich: 0…2000 ppm CO2 Zulaessige Luftgeschwindigkeit: 10 m/s Umgebungstemperatur Betrieb: -5…45 °C Schutzart: IP54 Abmessungen (B x H x T) 80 x 88 x 243 mm | Stck. | 337 | SBT1
QPM2102 | QPM2102 | Siemens Kanalluftqualitaetsfuehler | Siemens Kanalluftqualitaetsfuehler CO2 + VOC Spannungsversorgung: 24V AC/DC Ausgangssignal: 0...10V Messbereich: 0...2000 ppm Schutzart: IP54 | Stck. | 657 | SBT1
QPM2160 | QPM2160 | Siemens Kanalluftqualitaetsfuehler CO2 + Temperatur | Siemens Kanalluftqualitaetsfuehler CO2 + Temperatur Spannungsversorgung: 24V AC/DC Ausgangssignal: 2x 0...10V Messbereich °C: 0...50°C, -35...+35°C Messbereich: 0...2000 ppm Schutzart: IP54 | Stck. | 595 | SBT1
QSM2100 | QSM2100 | Kanal-Feinstaubfuehler, 0...10 V/4-20mA, PM2.5 und PM10 | Siemens Kanal-Feinstaubfuehler Messbereich: PM2.5 und PM10 Signalausgang: 0...10 V/4-20mA Spannung: 24V AC/DC | Stck. | 434 | SBT1
QTEXMF02SL | QTEXMF02SL | PI Ex-Klappenantrieb m.Feder 20...70V,2- u.3-Pkt., 12NM | petz industries Elektrischer Stellantrieb mit schnellem Federruecklauf (2sek.), explosionsgeschuetzt Kennzeichnung: II2 G Ex eb db mb ib IIC T4 Gb - II2 D Ex tb IIIC T130 °C Db Hersteller: pi - safety components Spannungsversorgung: 20...70VAC/DC50--60 Hz Ansteuerung: 3-Punkt / AUF-ZU Hilfschalter: 5° / 80° Laufzeit Feder: ca. 2 sek. Schaltpunkte max 250 V / 1A min. 5 V / 5mA Drehmoment: min. 12 Nm Laufzeit Motor: ca. 15s / 90° Drehwinkel: 95° Leistungsaufnahme: 5 W / 7VA Halteposition und 20 W / 30 VA Motor 30VA / 2A Dimensionierung Feuchte: 0...95%r.F ohne Betauung Temperaturbereich: 0...+70°C Gehaeusematerial: High Tech Polymer halogen-, silikon-, PVC frei Gehaeuseschutz: IP66 Abmessungen: Ca. 300 x 120 x 85 mm | Stck. | 1160 | PI00
QTEXMF03SH | QTEXMF03SH | PI Ex-Klappenantrieb m.Feder 85…250 V,2- u.3-Pkt., 18NM | petz industries Elektrischer Stellantrieb mit schnellem Federruecklauf (3sek.), explosionsgeschuetzt Kennzeichnung: II2 G Ex eb db mb ib IIC T4 Gb - II2 D Ex tb IIIC T130 °C Db Hersteller: pi - safety components Spannungsversorgung: 85...250VAC/DC 50--60 Hz Ansteuerung: 3-Punkt / AUF-ZU Hilfschalter: 5° / 80° Laufzeit Feder: ca. 3 sek. Schaltpunkte max 250 V / 1A min. 5 V / 5mA Drehmoment: min. 18 Nm Laufzeit Motor: ca. 15s / 90° Drehwinkel: 95° Leistungsaufnahme: 5 W / 7VA Halteposition und 20 W / 30 VA Motor 30VA / 2A Dimensionierung Feuchte: 0...95%r.F ohne Betauung Temperaturbereich: 0...+70°C Gehaeusematerial: High Tech Polymer halogen-, silikon-, PVC frei Gehaeuseschutz: IP66 Abmessungen: Ca. 300 x 120 x 85 mm | Stck. | 1074 | PI00
QTEXMF03SL | QTEXMF03SL | PI Ex-Klappenantrieb m.Feder 20...70V,2- u.3-Pkt., 18NM | petz industries Elektrischer Stellantrieb mit schnellem Federruecklauf (3sek.), explosionsgeschuetzt Kennzeichnung: II2 G Ex eb db mb ib IIC T4 Gb - II2 D Ex tb IIIC T130 °C Db Hersteller: pi - safety components Spannungsversorgung: 20...70VAC/DC50--60 Hz Ansteuerung: 3-Punkt / AUF-ZU Hilfschalter: 5° / 80° Laufzeit Feder: ca. 3 sek. Schaltpunkte max 250 V / 1A min. 5 V / 5mA Drehmoment: min. 18 Nm Laufzeit Motor: ca. 15s / 90° Drehwinkel: 95° Leistungsaufnahme: 5 W / 7VA Halteposition und 20 W / 30 VA Motor 30VA / 2A Dimensionierung Feuchte: 0...95%r.F ohne Betauung Temperaturbereich: 0...+70°C Gehaeusematerial: High Tech Polymer halogen-, silikon-, PVC frei Gehaeuseschutz: IP66 Abmessungen: Ca. 300 x 120 x 85 mm | Stck. | 1074 | PI00
QTEXMF10SH | QTEXMF10SH | PI Ex-Klappenantrieb m.Feder 85...250V,2- u.3-Pkt., 18NM | petz industries Elektrischer Stellantrieb mit Federruecklauf (10sek.), explosionsgeschuetzt Kennzeichnung: II2 G Ex eb db mb ib IIC T4 Gb - II2 D Ex tb IIIC T130 °C Db Hersteller: pi - safety components Spannungsversorgung: 85...250VAC/DC 50--60 Hz Ansteuerung: 3-Punkt / AUF-ZU Hilfschalter: 5° / 80° Laufzeit Feder: ca. 15 sek. Schaltpunkte max 250 V / 1A min. 5 V / 5mA Drehmoment: min. 18 Nm Laufzeit Motor: ca. 15s / 90° Drehwinkel: 95° Leistungsaufnahme: 5 W / 7VA Haltepositionund 20 W / 30 VA Motor 30VA / 2A Dimensionierung Feuchte: 0...95%r.F ohne Betauung Temperaturbereich: 0...+70°C Gehaeusematerial: High Tech Polymer halogen-, silikon-, PVC frei Gehaeuseschutz: IP66 Abmessungen: Ca. 300 x 120 x 85 mm | Stck. | 1074 | PI00
QTEXMF10SL | QTEXMF10SL | PI Ex-Klappenantrieb m.Feder 20...70V,2- u.3-Pkt., 18NM | petz industries Elektrischer Stellantrieb mit Federruecklauf (10sek.), explosionsgeschuetzt Kennzeichnung: II2 G Ex eb db mb ib IIC T4 Gb - II2 D Ex tb IIIC T130 °C Db Hersteller: pi - safety components Spannungsversorgung: 20...70VAC/DC 50--60Hz Ansteuerung: 3-Punkt / AUF-ZU Hilfschalter: 5° / 80° Laufzeit Feder: ca. 10 sek. Schaltpunkte max 250 V / 1A min. 5 V / 5mA Drehmoment: min. 18 Nm Laufzeit Motor: ca. 15s / 90° Drehwinkel: 95° Leistungsaufnahme: 5 W / 7VA Halteposition und 20 W / 30 VA Motor 30VA / 2A Dimensionierung Feuchte: 0...95%r.F ohne Betauung Temperaturbereich: 0...+70°C Gehaeusematerial: High Tech Polymer halogen-, silikon-, PVC frei Gehaeuseschutz: IP66 Abmessungen: Ca. 300 x 120 x 85 mm | Stck. | 1074 | PI00
QTEXMF10YSH | QTEXMF10YSH | PI Ex-Klappenantrieb m.Feder 85...250V, 0-10/4-20mA., 18NM | petz industries Elektrischer Stellantrieb mit Federruecklauf (10sek.), explosionsgeschuetzt Kennzeichnung: II2 G Ex eb db mb ib IIC T4 Gb - II2 D Ex tb IIIC T130 °C Db Hersteller: pi - safety components Spannungsversorgung: 85...250VAC/DC 50--60 Hz Ansteuerung: 0...10V/4...20mA Hilfschalter: 5° / 80° Laufzeit Feder: ca. 10 sek. Schaltpunkte max 250 V / 1A min. 5 V / 5mA Drehmoment: min. 18 Nm Laufzeit Motor: ca. 15s / 90° Drehwinkel: 95° Leistungsaufnahme: 5 W / 7VA Haltepositionund 20 W / 30 VA Motor 30VA / 2A Dimensionierung Feuchte: 0...95%r.F ohne Betauung Temperaturbereich: 0...+70°C Gehaeusematerial: High Tech Polymer halogen-, silikon-, PVC frei Gehaeuseschutz: IP66 Abmessungen: Ca. 300 x 120 x 85 mm | Stck. | 1176 | PI00
QTEXMF10YSL | QTEXMF10YSL | PI Ex-Klappenantrieb m.Feder 20...70V, 0-10/4-20mA., 18NM | petz industries Elektrischer Stellantrieb mit Federruecklauf (10sek.), explosionsgeschuetzt Kennzeichnung: II2 G Ex eb db mb ib IIC T4 Gb - II2 D Ex tb IIIC T130 °C Db Hersteller: pi - safety components Spannungsversorgung: 20...70VAC/DC 50--60Hz Ansteuerung: 0...10V/4...20mA Hilfschalter: 5° / 80° Laufzeit Feder: ca. 10 sek. Schaltpunkte max 250 V / 1A min. 5 V / 5mA Drehmoment: min. 18 Nm Laufzeit Motor: ca. 15s / 90° Drehwinkel: 95° Leistungsaufnahme: 5 W / 7VA Halteposition und 20 W / 30 VA Motor 30VA / 2A Dimensionierung Feuchte: 0...95%r.F ohne Betauung Temperaturbereich: 0...+70°C Gehaeusematerial: High Tech Polymer halogen-, silikon-, PVC frei Gehaeuseschutz: IP66 Abmessungen: Ca. 300 x 120 x 85 mm | Stck. | 1176 | PI00
QTEXMSH | QTEXMSH | PI Ex-Klappenantrieb o.Feder 70...240V AC/DC,2- u. 3-Pkt., 50NM | petz industries Elektrischer Stellantrieb, explosionsgeschuetzt Kennzeichnung: II2 G Ex eb db mb ib IIC T4 Gb - II2 D Ex tb IIIC T130 °C Db Hersteller: pi - safety components Spannungsversorgung: 70...240VAC/DC 50--60 Hz Ansteuerung: 2- und 3-Punkt Hilfschalter: 5° / 80° Schaltpunkte max 250 V / 1A min. 5 V / 5mA Drehmoment Motor: min. 50 Nm Laufzeit Motor: ca. 15s / 90° Drehwinkel: 95° Leistungsaufnahme: 5 W / 7VA Halteposition und 20 W / 30 VA Motor 30VA / 2A Dimensionierung Feuchte: 0...95%r.F ohne Betauung Temperaturbereich: 0...+70°C Gehaeusematerial: High Tech Polymer halogen-, silikon-, PVC frei Gehaeuseschutz: IP66 Abmessungen: Ca. 300 x 120 x 85 mm | Stck. | 800 | PI00
QTEXMSL | QTEXMSL | PI Ex-Klappenantrieb o.Feder 20...70V,2- u.3-Pkt., 50NM | petz industries Elektrischer Stellantrieb, explosionsgeschuetzt Kennzeichnung: II2 G Ex eb db mb ib IIC T4 Gb - II2 D Ex tb IIIC T130 °C Db Hersteller: pi - safety components Spannungsversorgung: 20...70VAC/DC 50--60 Hz Ansteuerung: 3-Punkt / Auf-Zu Hilfschalter: 5° / 80° Schaltpunkte max 250 V / 1A min. 5 V / 5mA Drehmoment Motor: min. 50 Nm Laufzeit Motor: ca. 15s / 90° Drehwinkel: 95° Leistungsaufnahme: 5 W / 7VA Halteposition und 20 W / 30 VA Motor 30VA / 2A Dimensionierung Feuchte: 0...95%r.F ohne Betauung Temperaturbereich: -40...+70°C Gehaeusematerial: High Tech Polymer halogen-, silikon-, PVC frei Gehaeuseschutz: IP66 Abmessungen: Ca. 300 x 120 x 85 mm | Stck. | 800 | PI00
QTEXMYQSL | QTEXMYQSL | PI Ex-Klappenantrieb o.Feder 20...70V,stetig, 15NM | petz industries Elektrischer Stellantrieb, explosionsgeschuetzt Kennzeichnung: II2 G Ex eb db mb ib IIC T4 Gb - II2 D Ex tb IIIC T130 °C Db Hersteller: pi - safety components Spannungsversorgung: 20...70VAC/DC 50--60 Hz Ansteuerung: 0…10V und 4…20 mA Rueckmeldung: 0…10V und 4…20 mA Drehmoment Motor: min. 15 Nm Laufzeit Motor: ca. 5s / 90° Drehwinkel: 95° Leistungsaufnahme: 5 W / 7VA Halteposition und 20 W / 30 VA Motor 30VA / 2A Dimensionierung Feuchte: 0...95%r.F ohne Betauung Temperaturbereich: 0...+70°C Gehaeusematerial: High Tech Polymer halogen-, silikon-, PVC frei Gehaeuseschutz: IP66 Abmessungen: Ca. 300 x 120 x 85 mm | Stck. | 898 | PI00
QTEXMYSH | QTEXMYSH | PI Ex-Klappenantrieb o.Feder 85...250V,stetig, 40NM | petz industries Elektrischer Stellantrieb, explosionsgeschuetzt Kennzeichnung: II2 G Ex eb db mb ib IIC T4 Gb - II2 D Ex tb IIIC T130 °C Db Hersteller: pi - safety components Spannungsversorgung: 85...250VAC/DC 50--60 Hz Ansteuerung: 0…10V und 4…20 mA Rueckmeldung: 0…10V und 4…20 mA Drehmoment Motor: min. 40 Nm Laufzeit Motor: ca. 15s / 90° Drehwinkel: 95° Leistungsaufnahme: 5 W / 7VA Halteposition und 20 W / 30 VA Motor 30VA / 2A Dimensionierung Feuchte: 0...95%r.F ohne Betauung Temperaturbereich: 0...+70°C Gehaeusematerial: High Tech Polymer halogen-, silikon-, PVC frei Gehaeuseschutz: IP66 Abmessungen: Ca. 300 x 120 x 85 mm | Stck. | 894 | PI00
QTEXMYSL | QTEXMYSL | PI Ex-Klappenantrieb o.Feder 20...70V,stetig, 40NM | petz industries Elektrischer Stellantrieb, explosionsgeschuetzt Kennzeichnung: II2 G Ex eb db mb ib IIC T4 Gb - II2 D Ex tb IIIC T130 °C Db Hersteller: pi - safety components Spannungsversorgung: 20...70VAC/DC 50--60 Hz Ansteuerung: 0…10V und 4…20 mA Rueckmeldung: 0…10V und 4…20 mA Drehmoment Motor: min. 40 Nm Laufzeit Motor: ca. 15s / 90° Drehwinkel: 95° Leistungsaufnahme: 5 W / 7VA Halteposition und 20 W / 30 VA Motor 30VA / 2A Dimensionierung Feuchte: 0...95%r.F ohne Betauung Temperaturbereich: 0...+70°C Gehaeusematerial: High Tech Polymer halogen-, silikon-, PVC frei Gehaeuseschutz: IP66 Abmessungen: Ca. 300 x 120 x 85 mm | Stck. | 894 | PI00
QTNCMF03SL | QTNCMF03SL | PI Klappenantrieb m.Feder 20...70V,2- u.3-Pkt., 18NM | petz industries Elektrischer Stellantrieb mit schnellem Federruecklauf (3sek.) Hersteller: pi - safety components Spannungsversorgung: 20...70VAC/DC 50--60 Hz Ansteuerung: 3-Punkt / AUF-ZU Hilfschalter: 5° / 80° Laufzeit Feder: ca. 3 sek. Schaltpunkte max 250 V / 1A min. 5 V / 5mA Drehmoment: min. 18 Nm Laufzeit Motor: ca. 15s / 90° Drehwinkel: 95° Leistungsaufnahme: 5 W / 7VA Halteposition und 20 W / 30 VA Motor 30VA / 2A Dimensionierung Feuchte: 0...95%r.F ohne Betauung Temperaturbereich: 0...+70°C Gehaeusematerial: High Tech Polymer halogen-, silikon-, PVC frei Gehaeuseschutz: IP66 Abmessungen: Ca. 300 x 120 x 85 mm | Stck. | 832 | PI00
QTNCMF10SH | QTNCMF10SH | PI Klappenantrieb m.Feder 85...250VAC,2- u.3-Pkt., 18NM | petz industries Elektrischer Stellantrieb mit schnellem Federruecklauf (10sek.) Hersteller: pi - safety components Spannungsversorgung: 85...250VAC, 50--60 Hz Ansteuerung: 3-Punkt / AUF-ZU Hilfschalter: 5° / 80° Laufzeit Feder: ca. 10 sek. Schaltpunkte max 250 V / 1A min. 5 V / 5mA Drehmoment: min. 18 Nm Laufzeit Motor: ca. 15s / 90° Drehwinkel: 95° Leistungsaufnahme: 5 W / 7VA Halteposition und 20 W / 30 VA Motor 30VA / 2A Dimensionierung Feuchte: 0...95%r.F ohne Betauung Temperaturbereich: 0...+70°C Gehaeusematerial: High Tech Polymer halogen-, silikon-, PVC frei Gehaeuseschutz: IP66 Abmessungen: Ca. 300 x 120 x 85 mm | Stck. | 832 | PI00
QTNCMF10SL | QTNCMF10SL | PI Klappenantrieb m.Feder 20...70VAC,2- u.3-Pkt., 18NM | petz industries Elektrischer Stellantrieb mit schnellem Federruecklauf (10sek.) Hersteller: pi - safety components Spannungsversorgung: 20...70V AC/DC, 50--60 Hz Ansteuerung: 3-Punkt / AUF-ZU Hilfschalter: 5° / 80° Laufzeit Feder: ca. 10 sek. Schaltpunkte max 250 V / 1A min. 5 V / 5mA Drehmoment: min. 18 Nm Laufzeit Motor: ca. 15s / 90° Drehwinkel: 95° Leistungsaufnahme: 5 W / 7VA Halteposition und 20 W / 30 VA Motor 30VA / 2A Dimensionierung Feuchte: 0...95%r.F ohne Betauung Temperaturbereich: 0...+70°C Gehaeusematerial: High Tech Polymer halogen-, silikon-, PVC frei Gehaeuseschutz: IP66 Abmessungen: Ca. 300 x 120 x 85 mm | Stck. | 832 | PI00
QTNCMSH | QTNCMSH | PI Klappenantrieb 85...250V,2- u.3-Pkt., 50NM | petz industries Elektrischer Stellantrieb Hersteller: pi - safety components Spannungsversorgung: 85...250VAC/DC 50--60 Hz Ansteuerung: 3-Punkt / AUF-ZU Hilfschalter: 5° / 80° Schaltpunkte max 250 V / 1A min. 5 V / 5mA Drehmoment: 50 Nm Laufzeit Motor: ca. 15s / 90° Drehwinkel: 95° Leistungsaufnahme: 5 W / 7VA Halteposition und 20 W / 30 VA Motor 30VA / 2A Dimensionierung Feuchte: 0...95%r.F ohne Betauung Temperaturbereich: 0...+70°C Gehaeusematerial: High Tech Polymer halogen-, silikon-, PVC frei Gehaeuseschutz: IP66 Abmessungen: Ca. 320 x 120 x 85 mm | Stck. | 635 | PI00
QTNCMSL | QTNCMSL | PI Klappenantrieb 20...70V,2- u.3-Pkt., 50NM | petz industries Elektrischer Stellantrieb Hersteller: pi - safety components Spannungsversorgung: 20...70VAC/DC 50--60 Hz Ansteuerung: 3-Punkt / AUF-ZU Hilfschalter: 5° / 80° Schaltpunkte max 250 V / 1A min. 5 V / 5mA Drehmoment: 50 Nm Laufzeit Motor: ca. 15s / 90° Drehwinkel: 95° Leistungsaufnahme: 5 W / 7VA Halteposition und 20 W / 30 VA Motor 30VA / 2A Dimensionierung Feuchte: 0...95%r.F ohne Betauung Temperaturbereich: 0...+70°C Gehaeusematerial: High Tech Polymer halogen-,silikon-, PVC frei Gehaeuseschutz: IP66 Abmessungen: Ca. 320 x 120 x 85 mm | Stck. | 635 | PI00
QTNCMYSH | QTNCMYSH | PI Klappenantrieb 85...250V, stetig, 40NM | petz industries Elektrischer Stellantrieb Hersteller: pi - safety components Spannungsversorgung: 85...250 VAC Ansteuerung: 0…10 V / 4…20 mA Hilfschalter: 5° / 80° Schaltpunkte max 250 V / 1A min. 5 V / 5mA Drehmoment: 40 Nm Laufzeit Motor:ca. 15s / 90° Drehwinkel: 95° Leistungsaufnahme: 5 W / 7VA Halteposition und 20 W / 30 VA Motor 30VA / 2A Dimensionierung Feuchte: 0...95%r.F ohne Betauung Temperaturbereich: 0...+70°C Gehaeusematerial: High Tech Polymer halogen-, silikon-, PVC frei Gehaeuseschutz: IP66 Abmessungen: Ca. 320 x 120 x 85 mm | Stck. | 709 | PI00
QTNCMYSL | QTNCMYSL | PI Klappenantrieb 20...70V, stetig, 40NM | petz industries Elektrischer Stellantrieb Hersteller: pi - safety components Spannungsversorgung: 20...70 VAC / DC 50-60 Hz Ansteuerung: 0…10 V / 4…20 mA Hilfschalter: 5° / 80° Schaltpunkte max 250 V / 1A min. 5 V / 5mA Drehmoment: 40 Nm Laufzeit Motor: ca. 15s / 90° Drehwinkel: 95° Leistungsaufnahme: 5 W / 7VA Halteposition und 20 W / 30 VA Motor 30VA / 2A Dimensionierung Feuchte: 0...95%r.F ohne Betauung Temperaturbereich: 0...+70°C Gehaeusematerial: High Tech Polymer halogen-, silikon-, PVC frei Gehaeuseschutz: IP66 Abmessungen: Ca. 320 x 120 x 85 mm | Stck. | 709 | PI00
QVM621HE | QVM621HE | Siemens Luftgeschwindigkeitsfuehler 0...5/0...10/0...20 m/s // 0...10V | Siemens Luftgeschwindigkeitsfuehler Messbereich: 0...5; 0...10; 0...20 m/s Signalausgang: 0...10V Spannung: 24 AC/DC Schutzart: IP42 | Stck. | 355 | SBT1
R018DIMODTCPIP | 5702 | Regel- und Steuergeraet, Modbus TCP/IP m. Switch Modbus RTU | Regel-/Steuergeraet Modbus-TCP/IP mit Switch und Modbus-RTU Gateway Technische Daten Versorgungsspannung: 24V DC ±10% Leerlaufstrom: 110mA max. Stromaufnahme: 110mA + 5mA/DI Eingang Busprotokoll: Ethernet Modbus®-TCP/IP Slave Konfiguration: mittels Webbrowser menuegefuehrt Uebertragungsgeschwindigkeit:10/100 MBit Anzeige: LCD Display Klartext Handbedienebene: LCD Display Klartext + 4 Tasten - menuegefuehrte Bedienung / Steuerung der Ausgaenge, Anzeige der Istzustaende bzw. Istwerte Eingaenge: 8DI24V DC, 5mA, pnp oder npn, Anschluesse: Modbus RTU zum Anschluss von Fuehlern und abgesetzen Geraeten Firmwareupdate:: ueber Mikro-SD oder Ethernet Gehaeuse: 45mm Reihenbausyst. BxHxT: 70x90x58mm Klemmen: Steckklemmen mit Push-in Anschluss bis 1,5 mm2 Montage: Hutschiene TS35 Umgebungstemperatur: -10...+50°C Schutzart: IP20 | Stck. | 244.13 | EA00
R02TCPIP | 5703 | Regel- und Steuergeraet Modbus®-TCP/IP ohne Switch, mit integriertem Linux board, USB, RS485, RS232 Anschluss | Regel-/Steuergeraet Modbus-TCP/IP ohne Switch und Modbus-RTU Gateway | Stck. | 315.6 | EA00
R02TCPIPKNX | 5704 | Regel- und Steuergeraet Modbus®-TCP/IP ohne Switch, mit integriertem Linux board, USB, KNX, RS485, RS232 Anschluss | Regel-/Steuergeraet Modbus-TCP/IP ohne Switch und Modbus-RTU Gateway mit KNX | Stck. | 358.6 | EA00
R20151P6S1 | R20151P6S1 | 2-Weg Regelkugelhahn, PN16 Gewinde DN15, kvs1.6 | Belimo 2-Weg Regelkugelhahn, ps 1600 kPa Innengewinde Rp 1/2, DN 15, kvs 1.6 m3/h Gehaeuse Messingkoerper vernickelt Schliesskoerper nicht rostender Stahl Spindel nicht rostender Stahl Spindeldichtung O-Ring EPDM Regelblende TEFZEL Kugelsitz PTFE, O-Ring EPDM Mediumstemperatur -10...120°C Kennlinie gleichprozentig (VDI/VDE 2178), im Oeffnungsbereich optimiert Leckrate A, luftblasendicht (EN 12266-1) | Stck. | 97.3 | BEL0
R20151S1 | R20151S1 | 2-Weg Regelkugelhahn, PN16 Gewinde DN15, kvs1.0 | Belimo 2-Weg Regelkugelhahn, ps 1600 kPa Innengewinde Rp 1/2, DN 15, kvs 1 m3/h Gehaeuse Messingkoerper vernickelt Schliesskoerper nicht rostender Stahl Spindel nicht rostender Stahl Spindeldichtung O-Ring EPDM Regelblende TEFZEL Kugelsitz PTFE, O-Ring EPDM Mediumstemperatur -10...120°C Kennlinie gleichprozentig (VDI/VDE 2178), im Oeffnungsbereich optimiert Leckrate A, luftblasendicht (EN 12266-1) | Stck. | 97.3 | BEL0
R20152P5S1 | R20152P5S1 | 2-Weg Regelkugelhahn, PN16 Gewinde DN15, kvs2.5 | Belimo 2-Weg Regelkugelhahn, ps 1600 kPa Innengewinde Rp 1/2, DN 15, kvs 2.5 m3/h Gehaeuse Messingkoerper vernickelt Schliesskoerper nicht rostender Stahl Spindel nicht rostender Stahl Spindeldichtung O-Ring EPDM Regelblende TEFZEL Kugelsitz PTFE, O-Ring EPDM Mediumstemperatur -10...120°C Kennlinie gleichprozentig (VDI/VDE 2178), im Oeffnungsbereich optimiert Leckrate A, luftblasendicht (EN 12266-1) | Stck. | 97.3 | BEL0
R20154S1 | R20154S1 | 2-Weg Regelkugelhahn, PN16 Gewinde DN15, kvs4.0 | Belimo 2-Weg Regelkugelhahn, ps 1600 kPa Innengewinde Rp 1/2, DN 15, kvs 4 m3/h Gehaeuse Messingkoerper vernickelt Schliesskoerper nicht rostender Stahl Spindel nicht rostender Stahl Spindeldichtung O-Ring EPDM Regelblende TEFZEL Kugelsitz PTFE, O-Ring EPDM Mediumstemperatur -10...120°C Kennlinie gleichprozentig (VDI/VDE 2178), im Oeffnungsbereich optimiert Leckrate A, luftblasendicht (EN 12266-1) | Stck. | 97.3 | BEL0
R20156P3S1 | R20156P3S1 | 2-Weg Regelkugelhahn, PN16 Gewinde DN15, kvs6,3 | Belimo 2-Weg Regelkugelhahn, ps 1600 kPa Innengewinde 1/2, DN 15, kvs 6.3 m3/h Gehaeuse Messingkoerper vernickelt Schliesskoerper nicht rostender Stahl Spindel nicht rostender Stahl Spindeldichtung O-Ring EPDM Regelblende TEFZEL Kugelsitz PTFE, O-RingEPDM Mediumstemperatur -10...120°C Kennlinie gleichprozentig (VDI/VDE 2178), im Oeffnungsbereich optimiert Leckrate A, luftblasendicht (EN 12266-1) | Stck. | 97.3 | BEL0
R2015P25S1 | R2015P25S1 | 2-Weg Regelkugelhahn, PN16 Gewinde DN15, kvs0.25 | Belimo 2-Weg Regelkugelhahn, ps 1600 kPa Innengewinde 1/2, DN 15, kvs 0.25 m3/h Gehaeuse Messingkoerper vernickelt Schliesskoerper nicht rostender Stahl Spindel nicht rostender Stahl Spindeldichtung O-Ring EPDM Regelblende TEFZEL Kugelsitz PTFE, O-Ring EPDM Mediumstemperatur -10...120°C Kennlinie gleichprozentig (VDI/VDE 2178), im Oeffnungsbereich optimiert Leckrate A, luftblasendicht (EN 12266-1) | Stck. | 97.3 | BEL0
R2015P4S1 | R2015P4S1 | 2-Weg Regelkugelhahn, PN16 Gewinde DN15, kvs0.4 | Belimo 2-Weg Regelkugelhahn, ps 1600 kPa Innengewinde 1/2, DN 15, kvs 0.4 m3/h Gehaeuse Messingkoerper vernickelt Schliesskoerper nicht rostender Stahl Spindel nicht rostender Stahl Spindeldichtung O-Ring EPDM Regelblende TEFZEL Kugelsitz PTFE, O-RingEPDM Mediumstemperatur -10...120°C Kennlinie gleichprozentig (VDI/VDE 2178), im Oeffnungsbereich optimiert Leckrate A, luftblasendicht (EN 12266-1) | Stck. | 97.3 | BEL0
R2015P63S1 | R2015P63S1 | 2-Weg Regelkugelhahn, PN16 Gewinde DN15, kvs0.63 | Belimo 2-Weg Regelkugelhahn, ps 1600 kPa Innengewinde 1/2, DN 15, kvs 0.63 m3/h Gehaeuse Messingkoerper vernickelt Schliesskoerper nicht rostender Stahl Spindel nicht rostender Stahl Spindeldichtung O-Ring EPDM Regelblende TEFZEL Kugelsitz PTFE, O-Ring EPDM Mediumstemperatur -10...120°C Kennlinie gleichprozentig (VDI/VDE 2178), im Oeffnungsbereich optimiert Leckrate A, luftblasendicht (EN 12266-1) | Stck. | 97.3 | BEL0
R2015S1 | R2015S1 | 2-Weg Absperrkugelhahn, PN16 Gewinde DN15, kvs15 | Belimo 2-Weg Auf-Zu-Kugelhahn, ps 1600 kPa Innengewinde 1/2, DN 15, kvs 15 m3/h Gehaeuse Messingkoerper vernickelt Schliesskoerper nicht rostender Stahl Spindel nicht rostender Stahl Spindeldichtung O-Ring EPDM Kugelsitz PTFE, O-Ring EPDM Mediumstemperatur -10...120°C Leckrate A, luftblasendicht (EN 12266-1) | Stck. | 91.1 | BEL0
R20204S2 | R20204S2 | 2-Weg Regelkugelhahn, PN16 Gewinde DN20, kvs4.0 | Belimo 2-Weg Regel Kugelhahn, ps 16 bar Innengewinde Rp 3/4, DN 20, kvs 4 Gehaeuse Pressmessing vernickelt Dichtung EPDM O-Ring Regelblende TEFZEL Mediumstemperatur -10...+120° C Leckrate luftblasendicht Ventilsitz PTFE | Stck. | 112 | BEL0
R20206P3S2 | R20206P3S2 | 2-Weg Regelkugelhahn, PN16 Gewinde DN20, kvs6.3 | Belimo 2-Weg Regelkugelhahn, ps 1600 kPa Innengewinde 3/4, DN 20, kvs 6.3 m3/h Gehaeuse Messingkoerper vernickelt Schliesskoerper nicht rostender Stahl Spindel nicht rostender Stahl Spindeldichtung O-Ring EPDM Regelblende TEFZEL Kugelsitz PTFE, O-RingEPDM Mediumstemperatur -10...120°C Kennlinie gleichprozentig (VDI/VDE 2178), im Oeffnungsbereich optimiert Leckrate A, luftblasendicht (EN 12266-1) | Stck. | 112 | BEL0
R20208P6S2 | R20208P6S2 | 2-Weg Regelkugelhahn, PN16 Gewinde DN20, kvs8.6 | Belimo 2-Weg Regelkugelhahn, ps 1600 kPa Innengewinde 3/4, DN 20, kvs 8.6 m3/h Gehaeuse Messingkoerper vernickelt Schliesskoerper nicht rostender Stahl Spindel nicht rostender Stahl Spindeldichtung O-Ring EPDM Regelblende TEFZEL Kugelsitz PTFE, O-RingEPDM Mediumstemperatur -10...120°C Kennlinie gleichprozentig (VDI/VDE 2178), im Oeffnungsbereich optimiert Leckrate A, luftblasendicht (EN 12266-1) | Stck. | 112 | BEL0
R2020S2 | R2020S2 | 2-Weg Absperrkugelhahn, PN16 Gewinde DN20, kvs32 | Belimo 2-Weg Auf-Zu-Kugelhahn, ps 1600 kPa Innengewinde 3/4, DN 20, kvs 32 m3/h Gehaeuse Messingkoerper vernickelt Schliesskoerper nicht rostender Stahl Spindel nicht rostender Stahl Spindeldichtung O-Ring EPDM Kugelsitz PTFE, O-Ring EPDM Mediumstemperatur -10...120°C Leckrate A, luftblasendicht (EN 12266-1) | Stck. | 102 | BEL0
R202510S2 | R202510S2 | 2-Weg Regelkugelhahn, PN16 Gewinde DN25, kvs10 | Belimo 2-Weg Regel Kugelhahn, ps 16 bar Innengewinde Rp 1, DN 25, kvs 10 Gehaeuse Pressmessing vernickelt Dichtung EPDM O-Ring Regelblende TEFZEL Mediumstemperatur -10...+120° C Leckrate luftblasendicht Ventilsitz PTFE | Stck. | 137 | BEL0
R202516S2 | R202516S2 | 2-Weg Regelkugelhahn, PN16 Gewinde DN25, kvs16 | Belimo 2-Weg Regelkugelhahn, ps 1600 kPa Innengewinde Rp 1, DN 25, kvs 16 m3/h Gehaeuse Messingkoerper vernickelt Schliesskoerper nicht rostender Stahl Spindel nicht rostender Stahl Spindeldichtung O-Ring EPDM Regelblende TEFZEL Kugelsitz PTFE, O-RingEPDM Mediumstemperatur -10...120°C Kennlinie gleichprozentig (VDI/VDE 2178), im Oeffnungsbereich optimiert Leckrate A, luftblasendicht (EN 12266-1) | Stck. | 137 | BEL0
R20256P3S2 | R20256P3S2 | 2-Weg Regelkugelhahn, PN16 Gewinde DN25, kvs6.3 | Belimo 2-Weg Regelkugelhahn, ps 1600 kPa Innengewinde 1, DN 25, kvs 6.3 m3/h Gehaeuse Messingkoerper vernickelt Schliesskoerper nicht rostender Stahl Spindel nicht rostender Stahl Spindeldichtung O-Ring EPDM Regelblende TEFZEL Kugelsitz PTFE, O-Ring EPDM Mediumstemperatur -10...120°C Kennlinie gleichprozentig (VDI/VDE 2178), im Oeffnungsbereich optimiert Leckrate A, luftblasendicht (EN 12266-1) | Stck. | 137 | BEL0
R2025S2 | R2025S2 | 2-Weg Absperrkugelhahn, PN16 Gewinde DN25, kvs26 | Belimo 2-Weg Kugelhahn, ps 16 bar Innengewinde Rp 1, DN 25, kvs 26 Gehaeuse Pressmessing vernickelt Schliesskoerper nicht rostender Stahl Spindel nicht rostender Stahl Dichtung PTFE / EPDM O-Ring Mediumstemperatur -10...+120° C Leckrate luftblasendicht | Stck. | 124 | BEL0
R203216S3 | R203216S3 | 2-Weg Regelkugelhahn, PN16 Gewinde DN32, kvs16 | Belimo 2-Weg Regelkugelhahn, ps 1600 kPa Innengewinde 1 1/4, DN 32, kvs 16 m3/h Gehaeuse Messingkoerper vernickelt Schliesskoerper nicht rostender Stahl Spindel nicht rostender Stahl Spindeldichtung O-Ring EPDM Regelblende TEFZEL Kugelsitz PTFE, O-Ring EPDM Mediumstemperatur -10...120°C Kennlinie gleichprozentig (VDI/VDE 2178), im Oeffnungsbereich optimiert Leckrate A, luftblasendicht (EN 12266-1) | Stck. | 197 | BEL0
R2032S3 | R2032S3 | 2-Weg Absperrkugelhahn, PN16 Gewinde DN32, kvs32 | Belimo 2-Weg Auf-Zu-Kugelhahn, ps 1600 kPa Innengewinde 1 1/4, DN 32, kvs 32 m3/h Gehaeuse Messingkoerper vernickelt Schliesskoerper nicht rostender Stahl Spindel nicht rostender Stahl Spindeldichtung O-Ring EPDM Kugelsitz PTFE, O-Ring EPDM Mediumstemperatur -10...120°C Leckrate A, luftblasendicht (EN 12266-1) | Stck. | 185 | BEL0
R204016S3 | R204016S3 | 2-Weg Regelkugelhahn, PN16 Gewinde DN40, kvs16 | Belimo 2-Weg Regelkugelhahn, ps 1600 kPa Innengewinde 1 1/2, DN 40, kvs 16 m3/h Gehaeuse Messingkoerper vernickelt Schliesskoerper nicht rostender Stahl Spindel nicht rostender Stahl Spindeldichtung O-Ring EPDM Regelblende TEFZEL Kugelsitz PTFE, O-Ring EPDM Mediumstemperatur -10...120°C Kennlinie gleichprozentig (VDI/VDE 2178), im Oeffnungsbereich optimiert Leckrate A, luftblasendicht (EN 12266-1) | Stck. | 238 | BEL0
R204025S3 | R204025S3 | 2-Weg Regelkugelhahn, PN16 Gewinde DN40, kvs25 | Belimo 2-Weg Regelkugelhahn, ps 1600 kPa Innengewinde 1 1/2, DN 40, kvs 25 m3/h Gehaeuse Messingkoerper vernickelt Schliesskoerper nicht rostender Stahl Spindel nicht rostender Stahl Spindeldichtung O-Ring EPDM Regelblende TEFZEL Kugelsitz PTFE, O-Ring EPDM Mediumstemperatur -10...120°C Kennlinie gleichprozentig (VDI/VDE 2178), im Oeffnungsbereich optimiert Leckrate A, luftblasendicht (EN 12266-1) | Stck. | 238 | BEL0
R2040S3 | R2040S3 | 2-Weg Absperrkugelhahn, PN16 Gewinde DN40, kvs32 | Belimo 2-Weg Auf-Zu-Kugelhahn, ps 16 bar Innengewinde Rp 1 1/2, DN 40, kvs 32 Gehaeuse Pressmessing vernickelt Schliesskoerper nicht rostender Stahl Spindel nicht rostender Stahl Dichtung PTFE / EPDM O-Ring Mediumstemperatur -10...+120° C Leckrate luftblasendicht Ventilsitz PTFE | Stck. | 226 | BEL0
R205025S4 | R205025S4 | 2-Weg Regelkugelhahn, PN16 Gewinde DN50, kvs 25 | Belimo 2-Weg Regelkugelhahn, ps 1600 kPa Innengewinde 2, DN 50, kvs 25 m3/h Gehaeuse Messingkoerper vernickelt Schliesskoerper nicht rostender Stahl Spindel nicht rostender Stahl Spindeldichtung O-Ring EPDM Regelblende TEFZEL Kugelsitz PTFE, O-Ring EPDM Mediumstemperatur -10...120°C Kennlinie gleichprozentig (VDI/VDE 2178), im Oeffnungsbereich optimiert Leckrate A, luftblasendicht (EN 12266-1) | Stck. | 313.0001 | BEL0
R205040S4 | R205040S4 | 2-Weg Regelkugelhahn, PN16 Gewinde DN50, kvs 40 | Belimo 2-Weg Regelkugelhahn, ps 1600 kPa Innengewinde G2, DN 50, kvs 40 m3/h Gehaeuse Messingkoerper vernickelt Schliesskoerper nicht rostender Stahl Spindel nicht rostender Stahl Spindeldichtung O-Ring EPDM Regelblende TEFZEL Kugelsitz PTFE, O-Ring EPDM Mediumstemperatur -10...120°C Kennlinie gleichprozentig (VDI/VDE 2178), im Oeffnungsbereich optimiert Leckrate A, luftblasendicht (EN 12266-1) | Stck. | 313.0001 | BEL0
R2050S4 | R2050S4 | 2-Weg Absperrkugelhahn, PN16 Gewinde DN50, kvs49 | Belimo 2-Weg Auf-Zu-Kugelhahn, ps 1600 kPa Innengewinde G2, DN 50, kvs 49 m3/h Gehaeuse Messingkoerper vernickelt Schliesskoerper nicht rostender Stahl Spindel nicht rostender Stahl Spindeldichtung O-Ring EPDM Kugelsitz PTFE, O-Ring EPDM Mediumstemperatur -10...120°C Leckrate A, luftblasendicht (EN 12266-1) | Stck. | 298.0001 | BEL0
R215PWN | R215PWN | 2-Weg Absperrkugelhahn DVGW, Gewinde DN15, kvs16 | Belimo 2-Weg Auf-Zu-Kugelhahn 2-Weg, ps 1000 kPa mit DVGW-Zulassung fuer TWW/TKW Innengewinde, DN15, kvs 16, PN25 Gehaeuse Bronze Schliesskoerper Bronze verchromt Spindel Bronze Spindeldichtung O-Ring EPDM Kugelsitz PTFE Mediumstemperatur 5…100°C - Nachfolger zu EXT-R215-PW - | Stck. | 98.2 | BEL0
R220PWP | R220PWP | 2-Weg Absperrkugelhahn DVGW, Gewinde DN20, kvs32 | Belimo 2-Weg Auf-Zu-Kugelhahn 2-Weg, ps 1000 kPa mit DVGW-Zulassung fuer TWW/TKW Innengewinde, DN20, kvs 32, PN25 Gehaeuse Bronze Schliesskoerper Bronze verchromt Spindel Bronze Spindeldichtung O-Ring EPDM Kugelsitz PTFE Mediumstemperatur 5…100°C - Nachfolger zu EXT-R220-B3-PW - | Stck. | 110 | BEL0
R225PWQ | R225PWQ | 2-Weg Absperrkugelhahn DVGW, Gewinde DN25, kvs40 | Belimo 2-Weg Auf-Zu-Kugelhahn 2-Weg, ps 1000 kPa mit DVGW-Zulassung fuer TWW/TKW Innengewinde, DN25, kvs 40, PN25 Gehaeuse Bronze Schliesskoerper Bronze verchromt Spindel Bronze Spindeldichtung O-Ring EPDM Kugelsitz PTFE Mediumstemperatur 5…100°C - Nachfolger zu EXT-R225-B3-PW - | Stck. | 140 | BEL0
R232PWQ | R232PWQ | 2-Weg Absperrkugelhahn DVGW, Gewinde DN32, kvs63 | Belimo 2-Weg Auf-Zu-Kugelhahn 2-Weg, ps 1000 kPa mit DVGW-Zulassung fuer TWW/TKW Innengewinde, DN32, kvs 63, PN25 Gehaeuse Bronze Schliesskoerper Bronze verchromt Spindel Bronze Spindeldichtung O-Ring EPDM Kugelsitz PTFE Mediumstemperatur 5…100°C - Nachfolger zu EXT-R232-PW - | Stck. | 221 | BEL0
R240PWR | R240PWR | 2-Weg Absperrkugelhahn DVGW, Gewinde DN40, kvs100 | Belimo 2-Weg Auf-Zu-Kugelhahn 2-Weg, ps 1000 kPa mit DVGW-Zulassung fuer TWW/TKW Innengewinde, DN40, kvs 100, PN25 Gehaeuse Bronze Schliesskoerper Bronze verchromt Spindel Bronze Spindeldichtung O-Ring EPDM Kugelsitz PTFE Mediumstemperatur 5…100°C - Nachfolger zu EXT-R240-B3-PW - | Stck. | 271 | BEL0
R250PWS | R250PWS | 2-Weg Absperrkugelhahn DVGW, Gewinde DN50, kvs150 | Belimo 2-Weg Auf-Zu-Kugelhahn 2-Weg, ps 1000 kPa mit DVGW-Zulassung fuer TWW/TKW Innengewinde, DN50, kvs 150, PN25 Gehaeuse Bronze Schliesskoerper Bronze verchromt Spindel Bronze Spindeldichtung O-Ring EPDM Kugelsitz PTFE Mediumstemperatur 5…100°C - Nachfolger zu EXT-R250-PW - | Stck. | 382.0001 | BEL0
R301511B2 | R301511B2 | 6-Wegekugelhahn, DN15, kvs 1,0 kuehlen, 1,0 heizen | 6-Weg Regel-Kugelhahn Innengewinde Rp 1/2, DN 15, ps 1600, kvs1 1.0, kvs2 1.0 Gehaeuse Messing vernickelt Schliesskoerper Messing verchromt Dichtung PTFE / EPDM Regelblende rostfreier Stahl Mediumstemperatur 6...80°C Leckrate A Luftblasendicht (EN 12266-1) | Stck. | 212 | BEL0
R301511P3B2 | R301511P3B2 | 6-Wegekugelhahn, DN15, kvs 1,00 kuehlen, 1,3 heizen | 6-Weg Regel-Kugelhahn Innengewinde Rp 1/2, DN 15, ps 1600, kvs1 1.0, kvs2 1.3 Gehaeuse Messing vernickelt Schliesskoerper Messing verchromt Dichtung PTFE / EPDM Regelblende rostfreier Stahl Mediumstemperatur 6...80°C Leckrate A Luftblasendicht (EN 12266-1) | Stck. | 212 | BEL0
R30151P25B2 | R30151P25B2 | 6-Wegekugelhahn, DN15, kvs 1,0 kuehlen, 0,25 heizen | 6-Weg Regel-Kugelhahn Innengewinde Rp 1/2_, DN 15, ps 1600, kvs1 1.0, kvs2 0.25 Gehaeuse Messing vernickelt Schliesskoerper Messing verchromt Dichtung PTFE / EPDM Regelblende rostfreier Stahl Mediumstemperatur 6...80°C Leckrate A Luftblasendicht (EN 12266-1) | Stck. | 212 | BEL0
R30151P31B2 | R30151P31B2 | 6-Wegekugelhahn, DN15, kvs 1,3 kuehlen, 1,00 heizen | Belimo 6-Weg Regel-Kugelhahn Innengewinde Rp 1/2, DN 15, ps 1600, kvs1 1.3, kvs2 1.0 Gehaeuse Messing vernickelt Schliesskoerper Messing verchromt Dichtung PTFE / EPDM Regelblende rostfreier Stahl Mediumstemperatur 6...80°C Leckrate A Luftblasendicht(EN 12266-1) | Stck. | 212 | BEL0
R30151P31P3B2 | R30151P31P3B2 | 6-Wegekugelhahn, DN15, kvs 1,3 kuehlen, 1,3 heizen | Belimo 6-Weg Regel-Kugelhahn Innengewinde Rp 1/2, DN 15, ps 1600, kvs1 1.3, kvs2 1.3 Gehaeuse Messing vernickelt Schliesskoerper Messing verchromt Dichtung PTFE / EPDM Regelblende rostfreier Stahl Mediumstemperatur 6...80°C Leckrate A Luftblasendicht(EN 12266-1) | Stck. | 212 | BEL0
R30151P3P4B2 | R30151P3P4B2 | 6-Wegekugelhahn, DN15, kvs 1,3 kuehlen, 0,4 heizen | 6-Weg Regel-Kugelhahn Innengewinde Rp 1/2_, DN 15, ps 1600, kvs1 1.3, kvs2 0.4 Gehaeuse Messing vernickelt Schliesskoerper Messing verchromt Dichtung PTFE / EPDM Regelblende rostfreier Stahl Mediumstemperatur 6...80°C Leckrate A Luftblasendicht (EN 12266-1) | Stck. | 212 | BEL0
R30151P4B2 | R30151P4B2 | 6-Weg Regelkugelhahn, Gewinde DN15, kvs1.0 kuehlen, 0.4 heizen | Belimo 6-Weg Regel-Kugelhahn Innengewinde Rp 1/2, DN 15, ps 1600, kvs1 1.00, kvs2 0.40 Gehaeuse Messing vernickelt Schliesskoerper Messing verchromt Dichtung PTFE / EPDM Regelblende rostfreier Stahl Mediumstemperatur 6...80°C Leckrate A Luftblasendicht (EN 12266-1) | Stck. | 212 | BEL0
R30151P63B2 | R30151P63B2 | 6-Weg Regelkugelhahn, Gewinde DN15, kvs1.0 kuehlen, 0.63 heizen | Belimo 6-Weg Regel-Kugelhahn Innengewinde Rp 1/2, DN 15, ps 1600, kvs1 1.00, kvs2 0.63 Gehaeuse Messing vernickelt Schliesskoerper Messing verchromt Dichtung PTFE / EPDM Regelblende rostfreier Stahl Mediumstemperatur 6...80°C Leckrate A Luftblasendicht (EN 12266-1) | Stck. | 212 | BEL0
R30151P6S1 | R30151P6S1 | 3-Weg Regelkugelhahn, PN16 Gewinde DN15, kvs1.6 | Belimo 3-Weg Regelkugelhahn, PN 16 Innengewinde Rp 1/2, DN 15, kvs 1.6 m3/h Gehaeuse Messingkoerper vernickelt Schliesskoerper nicht rostender Stahl Spindel nicht rostender Stahl Spindeldichtung O-Ring EPDM Regelblende TEFZEL Kugelsitz PTFE, O-Ring EPDM Mediumstemperatur -10...120°C Kennlinie Regelpfad A - AB: gleichprozentig, Bypass B - AB: linear Regelpfad A - AB: Leckrate A, luftblasendicht Bypass B - AB: Leckage Klasse I, 1...2% vom kvs-Wert | Stck. | 171 | BEL0
R30151P81B2 | R30151P81B2 | 6-Weg Regelkugelhahn, Gewinde DN15, kvs1.8 kuehlen, 1.0 heizen | 6-Weg Regel-Kugelhahn Innengewinde Rp 1/2, DN 15, ps 1600, kvs1 1.8, kvs2 1.0 Gehaeuse Messing vernickelt Schliesskoerper Messing verchromt Dichtung PTFE / EPDM Regelblende rostfreier Stahl Mediumstemperatur 6...80°C Leckrate A Luftblasendicht (EN 12266-1) | Stck. | 212 | BEL0
R30151P81P3B2 | R30151P81P3B2 | 6-Weg Regelkugelhahn, Gewinde DN15, kvs1.8 kuehlen, 1.3 heizen | R3015-1P8-1P3-B2 6-Weg Regel-Kugelhahn Innengewinde Rp 1/2, DN 15, ps 1600, kvs1 1.8, kvs2 1.3 Gehaeuse Messing vernickelt Schliesskoerper Messing verchromt Dichtung PTFE / EPDM Regelblende rostfreier Stahl Mediumstemperatur 6...80°C Leckrate A Luftblasendicht (EN 12266-1) | Stck. | 212 | BEL0
R30151P81P8B2 | R30151P81P8B2 | 6-Wegekugelhahn, DN15, kvs 1,8 kuehlen, 1,8 heizen | Belimo 6-Weg Regel-Kugelhahn Innengewinde Rp 1/2, DN 15, ps 1600, kvs1 1.8, kvs2 1.8 Gehaeuse Messing vernickelt Schliesskoerper Messing verchromt Dichtung PTFE / EPDM Regelblende rostfreier Stahl Mediumstemperatur 6...80°C Leckrate A Luftblasendicht(EN 12266-1) | Stck. | 212 | BEL0
R30151P8P63B2 | R30151P8P63B2 | 6-Weg Regelkugelhahn, Gewinde DN15, kvs1.8 kuehlen, 0.63 heizen | 6-Weg Regel-Kugelhahn Innengewinde Rp 1/2, DN 15, ps 1600, kvs1 1.8, kvs2 0.63 Gehaeuse Messing vernickelt Schliesskoerper Messing verchromt Dichtung PTFE / EPDM Regelblende rostfreier Stahl Mediumstemperatur 6...80°C Leckrate A Luftblasendicht (EN 12266-1) | Stck. | 212 | BEL0
R30151S1 | R30151S1 | 3-Weg Regelkugelhahn, PN16 Gewinde DN15, kvs1.0 | Belimo 3-Weg Regelkugelhahn, PN 16 Innengewinde Rp 1/2, DN 15, kvs 1 m3/h Gehaeuse Messingkoerper vernickelt Schliesskoerper nicht rostender Stahl Spindel nicht rostender Stahl Spindeldichtung O-Ring EPDM Regelblende TEFZEL Kugelsitz PTFE, O-Ring EPDMMediumstemperatur -10...120°C Kennlinie Regelpfad A - AB: gleichprozentig, Bypass B - AB: linear Regelpfad A - AB: Leckrate A, luftblasendicht Bypass B - AB: Leckage Klasse I, 1...2% vom kvs-Wert | Stck. | 171 | BEL0
R30152P5S1 | R30152P5S1 | 3-Weg Regelkugelhahn, PN16 Gewinde DN15, kvs2.5 | Belimo 3-Weg Regelkugelhahn, PN 16 Innengewinde Rp 1/2, DN 15, kvs 2.5 m3/h Gehaeuse Messingkoerper vernickelt Schliesskoerper nicht rostender Stahl Spindel nicht rostender Stahl Spindeldichtung O-Ring EPDM Regelblende TEFZEL Kugelsitz PTFE, O-Ring EPDM Mediumstemperatur -10...120°C Kennlinie Regelpfad A - AB: gleichprozentig, Bypass B - AB: linear | Stck. | 171 | BEL0
R30154S1 | R30154S1 | 3-Weg Regelkugelhahn, PN16 Gewinde DN15, kvs4.0 | Belimo 3-Weg Regelkugelhahn, ps 16 bar Innengewinde Rp 1/2, DN 15, kvs 4 Gehaeuse Pressmessing vernickelt Schliesskoerper nicht rostender Stahl Spindel nicht rostender Stahl Dichtung PTFE / EPDM O-Ring Regelblende TEFZEL Mediumstemperatur -10...+120°C Kennlinie A-AB gleichprozentig Kennlinie B-AB linear, 70% von kvs Leckrate A-AB luftblasendicht Leckrate B-AB 1...2% von kvs Ventilsitz PTFE Ausfuehrung Mischventil | Stck. | 171 | BEL0
R3015BL1 | R3015BL1 | 3-Weg Umschaltkugelhahn, PN16 Gewinde DN15, kvs5.5 | Belimo 3-Weg 3-Weg Umschalt-Kugelhahn, ps 1600 kPa Innengewinde 1/2, DN 15, kvs 5.5 m3/h Gehaeuse Messingkoerper vernickelt Schliesskoerper Messing verchromt Spindel Messing vernickelt Spindeldichtung O-Ring EPDM Kugelsitz PTFE, O-Ring EPDM Mediumstemperatur -10...100°C Leckrate A, luftblasendicht (EN 12266-1) | Stck. | 136 | BEL0
R3015P251P3B2 | R3015P251P3B2 | 6-Wegekugelhahn, DN15, kvs 0,25 kuehlen, 1,3 heizen | Belimo 6-Weg Regelkugelhahn, PN 16 Innengewinde Rp 1/2, DN 15, kvs1 0.25 m3/h, kvs2 1.3 m3/h Gehaeuse ?Messingkoerper vernickelt??? Mediumstemperatur 6...80°C Kennlinie Linear luftblasendicht, Leckrate A | Stck. | 212 | BEL0
R3015P251P8B2 | R3015P251P8B2 | 6-Wegekugelhahn, DN15, kvs 0,25 kuehlen, 1,8 heizen | Belimo 6-Weg Regelkugelhahn, PN 16 Innengewinde Rp 1/2, DN 15, kvs1 0.25 m3/h, kvs2 1.8 m3/h Gehaeuse Messingkoerper vernickelt??? Mediumstemperatur 6...80°C Kennlinie Linear luftblasendicht, Leckrate A | Stck. | 212 | BEL0
R3015P25P25B2 | R3015P25P25B2 | 6-Wegekugelhahn, DN15, kvs 0,25 kuehlen, 0,25 heizen | Belimo 6-Wege Regelkugelhahn Nennweite: G 1/2, DN15 kvs-Wert: 0,25 m3/h (kuehlen) 0,25 m3/h (heizen) Druckstufe: PN16 Gehaeuse: Messing | Stck. | 212 | BEL0
R3015P25P4B2 | R3015P25P4B2 | 6-Wegekugelhahn, DN15, kvs 0,25 kuehlen, 0,40 heizen | Belimo 6-Wege Regelkugelhahn Nennweite: G 1/2, DN15 kvs-Wert: 0,25 m3/h (kuehlen) 0,40 m3/h (heizen) Druckstufe: PN16 Gehaeuse: Messing | Stck. | 212 | BEL0
R3015P25P63B2 | R3015P25P63B2 | 6-Wegekugelhahn, DN15, kvs 0,25 kuehlen, 0,63 heizen | Belimo 6-Wege Regelkugelhahn Nennweite: G 1/2, DN15 kvs-Wert: 0,25 m3/h (kuehlen) 0,63 m3/h (heizen) Druckstufe: PN16 Gehaeuse: Messing | Stck. | 212 | BEL0
R3015P25S1 | R3015P25S1 | 3-Weg Regelkugelhahn, PN16 Gewinde DN15, kvs0.25 | Belimo 3-Weg Regelkugelhahn, PN 16 Innengewinde Rp 1/2, DN 15, kvs 0.25 m3/h Gehaeuse Messingkoerper vernickelt Schliesskoerper nicht rostender Stahl Spindel nicht rostender Stahl Spindeldichtung O-Ring EPDM Regelblende TEFZEL Kugelsitz PTFE, O-Ring EPDM Mediumstemperatur -10...120°C Kennlinie Regelpfad A - AB: gleichprozentig, Bypass B - AB: linear Regelpfad A - AB: Leckrate A, luftblasendicht Bypass B - AB: Leckage Klasse I, 1...2% vom kvs-Wert | Stck. | 171 | BEL0
R3015P41B2 | R3015P41B2 | 6-Weg Regelkugelhahn, Gewinde DN15, kvs0.4 kuehlen, 1.0 heizen | Belimo 6-Weg Regel-Kugelhahn Innengewinde Rp 1/2, DN 15, ps 1600, kvs1 0.4, kvs2 1.0 Gehaeuse Messing vernickelt Schliesskoerper Messing verchromt Dichtung PTFE / EPDM Regelblende rostfreier Stahl Mediumstemperatur 6...80°C Leckrate A Luftblasendicht(EN 12266-1) | Stck. | 212 | BEL0
R3015P41P3B2 | R3015P41P3B2 | 6-Weg Regelkugelhahn, Gewinde DN15, kvs0.4 kuehlen, 1.3 heizen | Belimo 6-Weg Regel-Kugelhahn Innengewinde Rp 1/2, DN 15, ps 1600, kvs1 0.4, kvs2 1.3 Gehaeuse Messing vernickelt Schliesskoerper Messing verchromt Dichtung PTFE / EPDM Regelblende rostfreier Stahl Mediumstemperatur 6...80°C Leckrate A Luftblasendicht(EN 12266-1) | Stck. | 212 | BEL0
R3015P41P8B2 | R3015P41P8B2 | 6-Weg Regelkugelhahn, Gewinde DN15, kvs0.4 kuehlen, 1.8 heizen | Belimo 6-Weg Regel-Kugelhahn Innengewinde Rp 1/2, DN 15, ps 1600, kvs1 0.4, kvs2 1.8 Gehaeuse Messing vernickelt Schliesskoerper Messing verchromt Dichtung PTFE / EPDM Regelblende rostfreier Stahl Mediumstemperatur 6...80°C Leckrate A Luftblasendicht(EN 12266-1) | Stck. | 212 | BEL0
R3015P4P25B2 | R3015P4P25B2 | 6-Weg Regelkugelhahn, Gewinde DN15, kvs0.4 kuehlen, 0.25 heizen | Belimo 6-Weg Regel-Kugelhahn Innengewinde Rp 1/2, DN 15, ps 1600, kvs1 0.4, kvs2 0.25 Gehaeuse Messing vernickelt Schliesskoerper Messing verchromt Dichtung PTFE / EPDM Regelblende rostfreier Stahl Mediumstemperatur 6...80°C Leckrate A Luftblasendicht (EN 12266-1) | Stck. | 212 | BEL0
R3015P4P4B2 | R3015P4P4B2 | 6-Weg Regelkugelhahn, Gewinde DN15, kvs0.4 kuehlen, 0.4 heizen | 6-Weg Regel-Kugelhahn Innengewinde Rp 1/2, DN 15, ps 1600, kvs1 0.4, kvs2 0.4 Gehaeuse Messing vernickelt Schliesskoerper Messing verchromt Dichtung PTFE / EPDM Regelblende rostfreier Stahl Mediumstemperatur 6...80°C Leckrate A Luftblasendicht (EN 12266-1) | Stck. | 212 | BEL0
R3015P4P63B2 | R3015P4P63B2 | 6-Weg Regelkugelhahn, Gewinde DN15, kvs0.4 kuehlen, 0.63 heizen | 6-Weg Regel-Kugelhahn Innengewinde Rp 1/2, DN 15, ps 1600, kvs1 0.4, kvs2 0.63 Gehaeuse Messing vernickelt Schliesskoerper Messing verchromt Dichtung PTFE / EPDM Regelblende rostfreier Stahl Mediumstemperatur 6...80°C Leckrate A Luftblasendicht (EN 12266-1) | Stck. | 212 | BEL0
R3015P4S1 | R3015P4S1 | 3-Weg Regelkugelhahn, PN16 Gewinde DN15, kvs0.4 | Belimo 3-Weg Regelkugelhahn, PN 16 Innengewinde Rp 1/2, DN 15, kvs 0.40 m3/h Gehaeuse Messingkoerper vernickelt Schliesskoerper nicht rostender Stahl Spindel nicht rostender Stahl Spindeldichtung O-Ring EPDM Regelblende TEFZEL Kugelsitz PTFE, O-Ring EPDM Mediumstemperatur -10...120°C Kennlinie Regelpfad A - AB: gleichprozentig, Bypass B - AB: linear Regelpfad A - AB: Leckrate A, luftblasendicht Bypass B - AB: Leckage Klasse I, 1...2% vom kvs-Wert | Stck. | 171 | BEL0
R3015P631B2 | R3015P631B2 | 6-Weg Regelkugelhahn, Gewinde DN15, kvs1.0 kuehlen, 0.63 heizen | Belimo 6-Weg Regel-Kugelhahn Innengewinde Rp 1/2, DN 15, ps 1600, kvs1 0.63, kvs2 1.0 Gehaeuse Messing vernickelt Schliesskoerper Messing verchromt Dichtung PTFE / EPDM Regelblende rostfreier Stahl Mediumstemperatur 6...80°C Leckrate A Luftblasendicht (EN 12266-1) | Stck. | 212 | BEL0
R3015P631P3B2 | R3015P631P3B2 | 6-Weg Regelkugelhahn, Gewinde DN15, kvs1.0 kuehlen, 1.3 heizen | Belimo 6-Weg Regel-Kugelhahn Innengewinde Rp 1/2, DN 15, ps 1600, kvs1 0.63, kvs2 1.3 Gehaeuse Messing vernickelt Schliesskoerper Messing verchromt Dichtung PTFE / EPDM Regelblende rostfreier Stahl Mediumstemperatur 6...80°C Leckrate A Luftblasendicht (EN 12266-1) | Stck. | 212 | BEL0
R3015P631P8B2 | R3015P631P8B2 | 6-Weg Regelkugelhahn, Gewinde DN15, kvs0.63 kuehlen, 1.8 heizen | Belimo 6-Weg Regel-Kugelhahn Innengewinde Rp 1/2, DN 15, ps 1600, kvs1 0.63, kvs2 1.8 Gehaeuse Messing vernickelt Schliesskoerper Messing verchromt Dichtung PTFE / EPDM Regelblende rostfreier Stahl Mediumstemperatur 6...80°C Leckrate A Luftblasendicht (EN 12266-1) | Stck. | 212 | BEL0
R3015P63P4B2 | R3015P63P4B2 | 6-Weg Regelkugelhahn, Gewinde DN15, kvs0.63 kuehlen, 0.4 heizen | Belimo 6-Weg Regel-Kugelhahn Innengewinde Rp 1/2, DN 15, ps 1600, kvs1 0.63, kvs2 0.4 Gehaeuse Messing vernickelt Schliesskoerper Messing verchromt Dichtung PTFE / EPDM Regelblende rostfreier Stahl Mediumstemperatur 6...80°C Leckrate A Luftblasendicht (EN 12266-1) | Stck. | 212 | BEL0
R3015P63P63B2 | R3015P63P63B2 | 6-Wegekugelhahn, DN15, kvs 0,63 kuehlen, 0,63 heizen | Belimo 6-Weg Regel-Kugelhahn Innengewinde Rp 1/2, DN 15, ps 1600, kvs1 0.63, kvs2 0.63 Gehaeuse Messing vernickelt Schliesskoerper Messing verchromt Dichtung PTFE / EPDM Regelblende rostfreier Stahl Mediumstemperatur 6...80°C Leckrate A Luftblasendicht (EN 12266-1) | Stck. | 212 | BEL0
R3015P63S1 | R3015P63S1 | 3-Weg Regelkugelhahn, PN16 Gewinde DN15, kvs0.63 | Belimo 3-Weg Regelkugelhahn, PN 16 Innengewinde Rp 1/2, DN 15, kvs 0.63 m3/h Gehaeuse Messingkoerper vernickelt Schliesskoerper nicht rostender Stahl Spindel nicht rostender Stahl Spindeldichtung O-Ring EPDM Regelblende TEFZEL Kugelsitz PTFE, O-Ring EPDM Mediumstemperatur -10...120°C Kennlinie Regelpfad A - AB: gleichprozentig, Bypass B - AB: linear Regelpfad A - AB: Leckrate A, luftblasendicht Bypass B - AB: Leckage Klasse I, 1...2% vom kvs-Wert | Stck. | 171 | BEL0
R3015S1 | R3015S1 | 3-Weg Umschaltkugelhahn, PN16 Gewinde DN15, kvs15 | Belimo 3-Weg Umschalt-Kugelhahn, ps 1600 kPa Innengewinde 1/2, DN 15, kvs 15 m3/h Gehaeuse Messingkoerper vernickelt Schliesskoerper nicht rostender Stahl Spindel nicht rostender Stahl Spindeldichtung O-Ring EPDM Kugelsitz PTFE, O-Ring EPDM Mediumstemperatur -10...120°C Durchgang A - AB: Leckrate A, luftblasendicht (EN 12266-1) Bypass B - AB: Leckage Klasse I, max. 1% vom kvs-Wert | Stck. | 160 | BEL0
R302012P5B2 | R302012P5B2 | 6-Weg Regelkugelhahn, Gewinde DN20, kvs2.0 kuehlen 1.6 heizen | Belimo 6-Weg Regel-Kugelhahn Innengewinde Rp 3/4, DN 20, ps 1600, kvs1 1.0, kvs2 2.5 Gehaeuse Messing vernickelt Schliesskoerper Messing verchromt Dichtung PTFE / EPDM Regelblende rostfreier Stahl Mediumstemperatur 6...80°C Leckrate A Luftblasendicht(EN 12266-1) | Stck. | 310.0001 | BEL0
R30201P61B2 | R30201P61B2 | 6-Weg Regelkugelhahn, Gewinde DN20, kvs1.6 kuehlen, 1.0 heizen | Belimo 6-Weg Regel-Kugelhahn Innengewinde Rp 3/4, DN 20, ps 1600, kvs1 1.6, kvs2 1.0 Gehaeuse Messing vernickelt Schliesskoerper Messing verchromt Dichtung PTFE / EPDM Regelblende rostfreier Stahl Mediumstemperatur 6...80°C Leckrate A Luftblasendicht(EN 12266-1) | Stck. | 310.0001 | BEL0
R30201P61P6B2 | R30201P61P6B2 | 6-Weg Regelkugelhahn, Gewinde DN20, kvs1.6 kuehlen, 1.6 heizen | Belimo 6-Weg Regel-Kugelhahn Innengewinde Rp 3/4, DN 20, ps 1600, kvs1 1.6, kvs2 1.6 Gehaeuse Messing vernickelt Schliesskoerper Messing verchromt Dichtung PTFE / EPDM Regelblende rostfreier Stahl Mediumstemperatur 6...80°C Leckrate A Luftblasendicht(EN 12266-1) | Stck. | 310.0001 | BEL0
R30201P62P5B2 | R30201P62P5B2 | 6-Weg Regelkugelhahn, Gewinde DN20, kvs1.6 kuehlen, 2.5 heizen | Belimo 6-Weg Regel-Kugelhahn Innengewinde Rp 3/4, DN 20, ps 1600, kvs1 1.6, kvs2 2.5 Gehaeuse Messing vernickelt Schliesskoerper Messing verchromt Dichtung PTFE / EPDM Regelblende rostfreier Stahl Mediumstemperatur 6...80°C Leckrate A Luftblasendicht(EN 12266-1) | Stck. | 310.0001 | BEL0
R30201P64B2 | R30201P64B2 | 6-Weg Regelkugelhahn, Gewinde DN20, kvs1.6 kuehlen, 4.0 heizen | Belimo 6-Weg Regel-Kugelhahn Innengewinde Rp 3/4, DN 20, ps 1600, kvs1 1.6, kvs2 4.0 Gehaeuse Messing vernickelt Schliesskoerper Messing verchromt Dichtung PTFE / EPDM Regelblende rostfreier Stahl Mediumstemperatur 6...80°C Leckrate A Luftblasendicht(EN 12266-1) | Stck. | 310.0001 | BEL0
R30201P6P63B2 | R30201P6P63B2 | 6-Weg Regelkugelhahn, Gewinde DN20, kvs1.6 kuehlen, 0.63 heizen | Belimo 6-Weg Regel-Kugelhahn Innengewinde Rp 3/4, DN 20, ps 1600, kvs1 1.6, kvs2 0.63 Gehaeuse Messing vernickelt Schliesskoerper Messing verchromt Dichtung PTFE / EPDM Regelblende rostfreier Stahl Mediumstemperatur 6...80°C Leckrate A Luftblasendicht (EN 12266-1) | Stck. | 310.0001 | BEL0
R30202P51B2 | R30202P51B2 | 6-Wegekugelhahn, DN20, kvs 2,5 kuehlen, 1,0 heizen | Belimo 6-Weg Regel-Kugelhahn Innengewinde Rp 3/4, DN 20, ps 1600, kvs1 2.5, kvs2 1.0 Gehaeuse Messing vernickelt Schliesskoerper Messing verchromt Dichtung PTFE / EPDM Regelblende rostfreier Stahl Mediumstemperatur 6...80°C Leckrate A Luftblasendicht(EN 12266-1 | Stck. | 310.0001 | BEL0
R30202P51P6B2 | R30202P51P6B2 | 6-Wegekugelhahn, DN20, kvs 2,5 kuehlen, 1,6 heizen | Belimo 6-Weg Regel-Kugelhahn Innengewinde Rp 3/4, DN 20, ps 1600, kvs1 2.5, kvs2 1.6 Gehaeuse Messing vernickelt Schliesskoerper Messing verchromt Dichtung PTFE / EPDM Regelblende rostfreier Stahl Mediumstemperatur 6...80°C Leckrate A Luftblasendicht(EN 12266-1) | Stck. | 310.0001 | BEL0
R30202P52P5B2 | R30202P52P5B2 | 6-Wegekugelhahn, DN20, kvs 2,5 kuehlen, 2,5 heizen | Belimo 6-Weg Regel-Kugelhahn Innengewinde Rp 3/4, DN 20, ps 1600, kvs1 2.5, kvs2 2.5 Gehaeuse Messing vernickelt Schliesskoerper Messing verchromt Dichtung PTFE / EPDM Regelblende rostfreier Stahl Mediumstemperatur 6...80°C Leckrate A Luftblasendicht (EN 12266-1) | Stck. | 310.0001 | BEL0
R30202P54B2 | R30202P54B2 | 6-Wegekugelhahn, DN20, kvs 2,5 kuehlen, 4,0 heizen | Belimo 6-Weg Regel-Kugelhahn Innengewinde Rp 3/4, DN 20, ps 1600, kvs1 2.5, kvs2 4.0 Gehaeuse Messing vernickelt Schliesskoerper Messing verchromt Dichtung PTFE / EPDM Regelblende rostfreier Stahl Mediumstemperatur 6...80°C Leckrate A Luftblasendicht (EN 12266-1) | Stck. | 310.0001 | BEL0
R30202P5P63B2 | R30202P5P63B2 | 6-Weg Regelkugelhahn, Gewinde DN20, kvs2.50 kuehlen, 0.63 heizen | Belimo 6-Weg Regel-Kugelhahn 6-Weg Regelkugelhahn, PN 16 Innengewinde Rp 3/4, DN 20, kvs1 2.5 m3/h, kvs2 0.63 m3/h Gehaeuse Messingkoerper vernickelt Mediumstemperatur 6...80°C Kennlinie Linear luftblasendicht, Leckrate A | Stck. | 310.0001 | BEL0
R302041B2 | R302041B2 | 6-Weg Regelkugelhahn, Gewinde DN20, kvs4.0 kuehlen, 1.0 heizen | Belimo 6-Weg Regelkugelhahn, PN 16 Innengewinde Rp 3/4_, DN 20, kvs1 4 m3/h, kvs2 1 m3/h Gehaeuse ?Messingkoerper vernickelt??? Mediumstemperatur 6...80°C Kennlinie Linear luftblasendicht, Leckrate A | Stck. | 310.0001 | BEL0
R302041P6B2 | R302041P6B2 | 6-Weg Regelkugelhahn, Gewinde DN20, kvs4.0 kuehlen, 1.6 heizen | Belimo 6-Weg Regel-Kugelhahn Innengewinde Rp 3/4, DN 20, ps 1600, kvs1 4.0, kvs2 1.6 Gehaeuse Messing vernickelt Schliesskoerper Messing verchromt Dichtung PTFE / EPDM Regelblende rostfreier Stahl Mediumstemperatur 6...80°C Leckrate A Luftblasendicht(EN 12266-1) | Stck. | 310.0001 | BEL0
R302044B2 | R302044B2 | 6-Wegekugelhahn, DN20, kvs 4 kuehlen, 4 heizen | Belimo 6-Weg Regel-Kugelhahn Innengewinde Rp 3/4, DN 20, ps 1600, kvs1 4.0, kvs2 4.0 Gehaeuse Messing vernickelt Schliesskoerper Messing verchromt Dichtung PTFE / EPDM Regelblende rostfreier Stahl Mediumstemperatur 6...80°C Leckrate A Luftblasendicht (EN 12266-1) | Stck. | 310.0001 | BEL0
R30204S2 | R30204S2 | 3-Weg Regelkugelhahn, PN16 Gewinde DN20, kvs4.0 | Belimo 3-Weg Regelkugelhahn, ps 16 bar Innengewinde Rp 3/4, DN 20, kvs 4 Gehaeuse Pressmessing vernickelt Schliesskoerper nicht rostender Stahl Spindel nicht rostender Stahl Dichtung PTFE / EPDM O-Ring Regelblende TEFZEL Mediumstemperatur -10...+120°C Kennlinie A-AB gleichprozentig Kennlinie B-AB linear, 70% von kvs Leckrate A-AB luftblasendicht Leckrate B-AB 1...2% von kvs Ventilsitz PTFE Ausfuehrung Mischventil | Stck. | 191 | BEL0
R30206P3S2 | R30206P3S2 | 3-Weg Regelkugelhahn, PN16 Gewinde DN20, kvs6.3 | Belimo 3-Weg Regelkugelhahn, ps 16 bar Innengewinde Rp 3/4, DN 20, kvs 6,3 Gehaeuse Pressmessing vernickelt Schliesskoerper nicht rostender Stahl Spindel nicht rostender Stahl Dichtung PTFE / EPDM O-Ring Regelblende TEFZEL Mediumstemperatur -10...+120° C Kennlinie A-AB gleichprozentig Kennlinie B-AB linear, 70% von kvs Leckrate A-AB luftblasendicht Leckrate B-AB 1...2% von kvs Ventilsitz PTFE Ausfuehrung Mischventil | Stck. | 191 | BEL0
R3020BL2 | R3020BL2 | 3-Weg Umschaltkugelhahn, PN16 Gewinde DN20, kvs11 | Belimo 3-Weg Umschalt-Kugelhahn, ps 1600 kPa Innengewinde Rp 3/4, DN 20, kvs 11 m3/h Gehaeuse Messingkoerper vernickelt Schliesskoerper Messing verchromt Spindel Messing vernickelt Spindeldichtung O-Ring EPDM Kugelsitz PTFE, O-Ring EPDM Mediumstemperatur -10...100°C Leckrate A, luftblasendicht (EN 12266-1) | Stck. | 149 | BEL0
R3020P631P6B2 | R3020P631P6B2 | 6-Weg Regelkugelhahn, Gewinde DN20, kvs0.63 kuehlen, 1.6 heizen | Belimo 6-Weg Regel-Kugelhahn Innengewinde Rp 3/4, DN 20, ps 1600, kvs1 0.63, kvs2 1.6 Gehaeuse Messing vernickelt Schliesskoerper Messing verchromt Dichtung PTFE / EPDM Regelblende rostfreier Stahl Mediumstemperatur 6...80°C Leckrate A Luftblasendicht (EN 12266-1) | Stck. | 310.0001 | BEL0
R3020S2 | R3020S2 | 3-Weg Umschaltkugelhahn, PN16 Gewinde DN20, kvs32 | Belimo 3-Weg Umschalt-Kugelhahn, ps 1600 kPa Innengewinde 3/4, DN 20, kvs 32 m3/h Gehaeuse Messingkoerper vernickelt Schliesskoerper nicht rostender Stahl Spindel nicht rostender Stahl Spindeldichtung O-Ring EPDM Kugelsitz PTFE, O-Ring EPDM Mediumstemperatur -10...120°C Durchgang A - AB: Leckrate A, luftblasendicht (EN 12266-1) Bypass B - AB: Leckage Klasse I, max. 1% vom kvs-Wert | Stck. | 178 | BEL0
R302510S2 | R302510S2 | 3-Weg Regelkugelhahn, PN16 Gewinde DN25, kvs10 | Belimo 3-Weg Regelkugelhahn, ps 16 bar Innengewinde Rp 1, DN 25, kvs 10 Gehaeuse Pressmessing vernickelt Schliesskoerper nicht rostender Stahl Spindel nicht rostender Stahl Dichtung PTFE / EPDM O-Ring Regelblende TEFZEL Mediumstemperatur -10...+120° C Kennlinie A-AB gleichprozentig Kennlinie B-AB linear, 70% von kvs Leckrate A-AB luftblasendicht Leckrate B-AB 1...2% von kvs Ventilsitz PTFE Ausfuehrung Mischventil | Stck. | 238 | BEL0
R30256P36P3B3 | R30256P36P3B3 | 6-Wegekugelhahn, DN25, kvs 6.3 kuehlen, 6.3 heizen | Belimo 6-Weg Regel-Kugelhahn Innengewinde Rp 1, DN25, kvs1 6.3, kvs2 6.3 Armatur: Messing geschmiedet, Messingkoerper vernickelt Schliesskoerper: Messing verchromt Spindel: Messing vernickelt / Dichtung: PTFE / NBR Regelblende: rostfreier Stahl Mediumstemperatur: 6…80° C | Stck. | 657.0001 | BEL0
R30256P3S2 | R30256P3S2 | 3-Weg Regelkugelhahn, PN16 Gewinde DN25, kvs6.3 | Belimo 3-Weg Regelkugelhahn, ps 16 bar Innengewinde Rp 1, DN 25, kvs 6,3 Gehaeuse Pressmessing vernickelt Schliesskoerper nicht rostender Stahl Spindel nicht rostender Stahl Dichtung PTFE / EPDM O-Ring Regelblende TEFZEL Mediumstemperatur -10...+120°C Kennlinie A-AB gleichprozentig Kennlinie B-AB linear, 70% von kvs Leckrate A-AB luftblasendicht Leckrate B-AB 1...2% von kvs Ventilsitz PTFE Ausfuehrung Mischventil | Stck. | 238 | BEL0
R3025BL2 | R3025BL2 | 3-Weg Umschaltkugelhahn, PN16 Gewinde DN25, kvs10 | Belimo 3-Weg Umschalt-Kugelhahn, ps 1600 kPa Innengewinde Rp 1, DN 25, kvs 10 m3/h Gehaeuse Messingkoerper vernickelt Schliesskoerper Messing verchromt Spindel Messing vernickelt Spindeldichtung O-Ring EPDM Kugelsitz PTFE, O-Ring EPDM Mediumstemperatur -10...100°C Leckrate A, luftblasendicht (EN 12266-1) | Stck. | 194 | BEL0
R3025S2 | R3025S2 | 3-Weg Umschaltkugelhahn, PN16 Gewinde DN25, kvs26 | Belimo 3-Weg Umschalt-Kugelhahn, ps 1600 kPa Innengewinde Rp 1, DN 25, kvs 26 m3/h Gehaeuse Messingkoerper vernickelt Schliesskoerper nicht rostender Stahl Spindel nicht rostender Stahl Spindeldichtung O-Ring EPDM Kugelsitz PTFE, O-Ring EPDM Mediumstemperatur -10...120°C Durchgang A - AB: Leckrate A, luftblasendicht (EN 12266-1) Bypass B - AB: Leckage Klasse I, max. 1% vom kvs-Wert | Stck. | 224 | BEL0
R303216S3 | R303216S3 | 3-Weg Regelkugelhahn, PN16 Gewinde DN32, kvs16 | Belimo 3-Weg Regelkugelhahn, ps 16 bar Innengewinde Rp 1 1/4, DN 32, kvs 16 Gehaeuse Pressmessing vernickelt Schliesskoerper nicht rostender Stahl Spindel nicht rostender Stahl Dichtung PTFE / EPDM O-Ring Regelblende TEFZEL Mediumstemperatur -10...+120° C Kennlinie A-AB gleichprozentig Kennlinie B-AB linear, 70% von kvs Leckrate A-AB luftblasendicht Leckrate B-AB 1...2% von kvs Ventilsitz PTFE Ausfuehrung Mischventil | Stck. | 338.0001 | BEL0
R3032BL2 | R3032BL2 | 3-Weg Umschaltkugelhahn, PN16 Gewinde DN32, kvs9 | Belimo 3-Weg Umschalt-Kugelhahn, ps 1600 kPa Innengewinde Rp 1 1/4, DN 32, kvs 9 m3/h Gehaeuse Messingkoerper vernickelt Schliesskoerper Messing verchromt Spindel Messing vernickelt Spindeldichtung O-Ring EPDM Kugelsitz PTFE, O-Ring EPDM Mediumstemperatur -10...100°C Leckrate A, luftblasendicht (EN 12266-1) | Stck. | 229 | BEL0
R3032BL3 | R3032BL3 | 3-Weg Umschaltkugelhahn, PN16 Gewinde DN32, kvs15 | Belimo 3-Weg Umschalt-Kugelhahn, ps 1600 kPa Innengewinde Rp 1 1/4, DN 32, kvs 15 m3/h Gehaeuse Messingkoerper vernickelt Schliesskoerper Messing verchromt Spindel Messing vernickelt Spindeldichtung O-Ring EPDM Kugelsitz PTFE, O-Ring EPDM Mediumstemperatur -10...100°C Leckrate A, luftblasendicht (EN 12266-1) | Stck. | 280 | BEL0
R3032S3 | R3032S3 | 3-Weg Umschaltkugelhahn, T-Bohrung, PN16 Gewinde DN32, kvs32 | Belimo 3-Weg Umschalt-Kugelhahn T-Bohrung, ps 16 bar Innengewinde Rp 1 1/4, DN 32, kvs 32 Gehaeuse Pressmessing vernickelt Schliesskoerper nicht rostender Stahl Spindel nicht rostender Stahl Dichtung PTFE / EPDM O-Ring Mediumstemperatur -10...+120° C Kennlinie B-AB 50% von kvs Leckrate A-AB luftblasendicht EN 12266 Leckrate B-AB max. 1% von kvs Ventilsitz PTFE | Stck. | 325.0001 | BEL0
R304016S3 | R304016S3 | 3-Weg Regelkugelhahn, PN16 Gewinde DN40, kvs16 | Belimo 3-Weg Regelkugelhahn, ps 16 bar Innengewinde Rp 1 1/2, DN 40, kvs 16 Gehaeuse Pressmessing vernickelt Schliesskoerper nicht rostender Stahl Spindel nicht rostender Stahl Dichtung PTFE / EPDM O-Ring Regelblende TEFZEL Mediumstemperatur -10...+120° C Kennlinie A-AB gleichprozentig Kennlinie B-AB linear, 70% von kvs Leckrate A-AB luftblasendicht Leckrate B-AB 1...2% von kvs Ventilsitz PTFE Ausfuehrung Mischventil | Stck. | 416.0001 | BEL0
R304025S4 | R304025S4 | 3-Weg Regelkugelhahn, PN16 Gewinde DN40, kvs25 | 3-Weg Regelkugelhahn, ps 16 bar Innengewinde Rp 1 1/2, DN 40, kvs 25 Gehaeuse Pressmessing vernickelt Schliesskoerper nicht rostender Stahl Dichtung PTFE / EPDM O-Ring Mediumstemperatur -10...+120° C Kennlinie A-AB gleichprozentig Kennlinie B-AB linear, 70% von kvs Leckrate A-AB luftblasendicht EN 12266 Ventilsitz PTFE | Stck. | 472.0001 | BEL0
R3040BL3 | R3040BL3 | 3-Weg Umschaltkugelhahn, PN16 Gewinde DN40, kvs14 | Belimo 3-Weg Umschalt-Kugelhahn, ps 1600 kPa Innengewinde G1 1/2, DN 40, kvs 14 m3/h Gehaeuse Messingkoerper vernickelt Schliesskoerper Messing verchromt Spindel Messing vernickelt Spindeldichtung O-Ring EPDM Kugelsitz PTFE, O-Ring EPDM Mediumstemperatur -10...100°C Leckrate A, luftblasendicht (EN 12266-1) | Stck. | 342.0001 | BEL0
R3040BL4 | R3040BL4 | 3-Weg Umschaltkugelhahn, PN16 Gewinde DN40, kvs47 | Belimo 3-Weg Umschalt-Kugelhahn, ps 1600 kPa Innengewinde G1 1/2, DN 40, kvs 47 m3/h Gehaeuse Messingkoerper vernickelt Schliesskoerper Messing verchromt Spindel Messing vernickelt Spindeldichtung O-Ring EPDM Kugelsitz PTFE, O-Ring EPDM Mediumstemperatur -10...100°C Leckrate A, luftblasendicht (EN 12266-1) | Stck. | 452.0001 | BEL0
R3040S3 | R3040S3 | 3-Weg Umschaltkugelhahn, PN16 Gewinde DN40, kvs31 | Belimo 3-Weg Umschalt-Kugelhahn, ps 1600 kPa Innengewinde 1 1/2, DN 40, kvs 31 m3/h Gehaeuse Messingkoerper vernickelt Schliesskoerper nicht rostender Stahl Spindel nicht rostender Stahl Spindeldichtung O-Ring EPDM Kugelsitz PTFE, O-Ring EPDM Mediumstemperatur -10...120°C Durchgang A - AB: Leckrate A, luftblasendicht (EN 12266-1) Bypass B - AB: Leckage Klasse I, max. 1% vom kvs-Wert | Stck. | 398.0001 | BEL0
R305025S4 | R305025S4 | 3-Weg Regelkugelhahn, PN16 Gewinde DN50, kvs25 | Belimo 3-Weg Regelkugelhahn, PN 16 Innengewinde Rp 2, DN 50, kvs 25 m3/h Gehaeuse Messingkoerper vernickelt Schliesskoerper nicht rostender Stahl Spindel nicht rostender Stahl Spindeldichtung O-Ring EPDM Regelblende TEFZEL Kugelsitz PTFE, O-Ring EPDM Mediumstemperatur -10...120°C Kennlinie Regelpfad A - AB: gleichprozentig, Bypass B - AB: linear Regelpfad A - AB: Leckrate A, luftblasendicht Bypass B - AB: Leckage Klasse I, 1...2% vom kvs-Wert | Stck. | 482.0001 | BEL0
R305040S4 | R305040S4 | 3-Weg Regelkugelhahn, PN16 Gewinde DN50, kvs40 | Belimo 3-Weg Regelkugelhahn, PN 16 Innengewinde Rp 2, DN 50, kvs 40 m3/h Gehaeuse Messingkoerper vernickelt Schliesskoerper nicht rostender Stahl Spindel nicht rostender Stahl Spindeldichtung O-Ring EPDM Regelblende R3040-25-S4, R3050-40-S4, R3050-58-S4: nicht rostender Stahl Kugelsitz PTFE, O-Ring EPDM Mediumstemperatur -10...120°C Kennlinie Regelpfad A - AB: gleichprozentig, Bypass B - AB: linear Regelpfad A - AB: Leckrate A, luftblasendicht Bypass B - AB: Leckage Klasse I, 1...2% vom kvs-Wert | Stck. | 674.0001 | BEL0
R305058S4 | R305058S4 | 3-Weg Regelkugelhahn, PN16 Gewinde DN50, kvs58 | Belimo 3-Weg Regelkugelhahn, PN 16 Innengewinde Rp 2, DN 50, kvs 58 m3/h Gehaeuse Messingkoerper vernickelt Schliesskoerper nicht rostender Stahl Spindel nicht rostender Stahl Spindeldichtung O-Ring EPDM Regelblende R3040-25-S4, R3050-40-S4, R3050-58-S4: nicht rostender Stahl Kugelsitz PTFE, O-Ring EPDM Mediumstemperatur -10...120°C Kennlinie Regelpfad A - AB: gleichprozentig, Bypass B - AB: linear Regelpfad A - AB: Leckrate A, luftblasendicht Bypass B - AB: Leckage Klasse I, 1...2% vom kvs-Wert | Stck. | 777.0001 | BEL0
R3050BL3 | R3050BL3 | 3-Weg Umschaltkugelhahn, PN16 Gewinde DN50, kvs24 | Belimo 3-Weg Umschalt-Kugelhahn, ps 1600 kPa Innengewinde Rp 2, DN 50, kvs 24 m3/h Gehaeuse Messingkoerper vernickelt Schliesskoerper Messing verchromt Spindel Messing vernickelt Spindeldichtung O-Ring EPDM Kugelsitz PTFE, O-Ring EPDM Mediumstemperatur -10...100°C Leckrate A, luftblasendicht (EN 12266-1) | Stck. | 393.0001 | BEL0
R3050BL4 | R3050BL4 | 3-Weg Umschaltkugelhahn, PN16 Gewinde DN50, kvs75 | Belimo 3-Weg Umschalt-Kugelhahn, ps 1600 kPa Innengewinde 2, DN 50, kvs 75 m3/h Gehaeuse Messingkoerper vernickelt Schliesskoerper Messing verchromt Spindel Messing vernickelt Spindeldichtung O-Ring EPDM Kugelsitz PTFE, O-Ring EPDM Mediumstemperatur -10...100°C Leckrate A, luftblasendicht (EN 12266-1) | Stck. | 588.0001 | BEL0
R3050S4 | R3050S4 | 3-Weg Umschaltkugelhahn, PN16 Gewinde DN50, kvs49 | Belimo 3-Weg Umschalt-Kugelhahn, ps 1600 kPa Innengewinde 2, DN 50, kvs 49 m3/h Gehaeuse Messingkoerper vernickelt Schliesskoerper nicht rostender Stahl Spindel nicht rostender Stahl Spindeldichtung O-Ring EPDM Kugelsitz PTFE, O-Ring EPDM Mediumstemperatur -10...120°C Durchgang A - AB: Leckrate A, luftblasendicht (EN 12266-1) Bypass B - AB: Leckage Klasse I, max. 1% vom kvs-Wert | Stck. | 463.0001 | BEL0
R405K | R405K | 2-Weg Regelkugelhahn, PN16 Gewinde DN10, kvs0.25 | Belimo 2-Weg Regel-Kugelhahn , PN16 Aussengewinde G 3/4, DN 10, kvs 0,25 Gehaeuse Pressmessing vernickelt Schliesskoerper nicht rostender Stahl Spindel nicht rostender Stahl Dichtung PTFE / EPDM O-Ring Regelblende TEFZEL Mediumstemperatur max. 100 °CKennlinie A-AB gleichprozentig Leckrate A-AB luftblasendicht | Stck. | 121 | BEL0
R406K | R406K | 2-Weg Regelkugelhahn, PN16 Gewinde DN10, kvs0.4 | Belimo 2-Weg Regel-Kugelhahn , PN16 Aussengewinde G 3/4, DN 10, kvs 0,4 Gehaeuse Pressmessing vernickelt Schliesskoerper nicht rostender Stahl Spindel nicht rostender Stahl Dichtung PTFE / EPDM O-Ring Regelblende TEFZEL Mediumstemperatur max. 100 °C Kennlinie A-AB gleichprozentig Leckrate A-AB luftblasendicht | Stck. | 121 | BEL0
R407K | R407K | 2-Weg Regelkugelhahn, PN16 Gewinde DN10, kvs0.63 | Belimo 2-Weg Regel-Kugelhahn , PN16 Aussengewinde G 3/4, DN 10, kvs 0,63 Gehaeuse Pressmessing vernickelt Schliesskoerper nicht rostender Stahl Spindel nicht rostender Stahl Dichtung PTFE / EPDM O-Ring Regelblende TEFZEL Mediumstemperatur max. 100 °CKennlinie A-AB gleichprozentig Leckrate A-AB luftblasendicht | Stck. | 121 | BEL0
R408K | R408K | 2-Weg Regelkugelhahn, PN16 Gewinde DN10, kvs1.0 | Belimo 2-Weg Regel-Kugelhahn , PN16 Aussengewinde G 3/4, DN 10, kvs 1 Gehaeuse Pressmessing vernickelt Schliesskoerper nicht rostender Stahl Spindel nicht rostender Stahl Dichtung PTFE / EPDM O-Ring Regelblende TEFZEL Mediumstemperatur max. 100 °C Kennlinie A-AB gleichprozentig Leckrate A-AB luftblasendicht | Stck. | 121 | BEL0
R409 | R409 | 2-Weg Regelkugelhahn, PN16 Gewinde DN15, kvs0.63 | Belimo 2-Weg Regel-Kugelhahn, PN16 Aussengewinde G 1, DN 15, kvs 0,63 Gehaeuse Pressmessing vernickelt Schliesskoerper nicht rostender Stahl Spindel nicht rostender Stahl Dichtung PTFE / EPDM O-Ring Regelblende TEFZEL Mediumstemperatur max. 100 °C Kennlinie A-AB gleichprozentig Leckrate A-AB luftblasendicht | Stck. | 127 | BEL0
R409DK | R409DK | 2-Weg Regelkugelhahn, PN16 Gewinde DN10, kvs2.5 | Belimo 2-Weg Regelkugelhahn, DN 10 Aussengewinde G 3/4, PN 25, kvs 2.5 m3/h Gehaeuse Bleiarmer Rotguss (CuSn4Zn6P3) Mediumstemperatur 2...130°C Kennlinie gleichprozentig luftblasendicht, Leckrate A | Stck. | 226 | BEL0
R409K | R409K | 2-Weg Regelkugelhahn, PN16 Gewinde DN10, kvs1.6 | Belimo 2-Weg Regel-Kugelhahn , PN16 Aussengewinde G 3/4, DN 10, kvs 1,6 Gehaeuse Pressmessing vernickelt Schliesskoerper nicht rostender Stahl Spindel nicht rostender Stahl Dichtung PTFE / EPDM O-Ring Regelblende TEFZEL Mediumstemperatur max. 100 °C Kennlinie A-AB gleichprozentig Leckrate A-AB luftblasendicht | Stck. | 121 | BEL0
R410 | R410 | 2-Weg Regelkugelhahn, PN16 Gewinde DN15, kvs1.0 | Belimo 2-Weg Regel-Kugelhahn , PN16 Aussengewinde G 1, DN 15, kvs 1 Gehaeuse Pressmessing vernickelt Schliesskoerper nicht rostender Stahl Spindel nicht rostender Stahl Dichtung PTFE / EPDM O-Ring Regelblende TEFZEL Mediumstemperatur max. 100° C Kennlinie A-AB gleichprozentig Leckrate A-AB luftblasendicht | Stck. | 115 | BEL0
R411 | R411 | 2-Weg Regelkugelhahn, PN16 Gewinde DN15, kvs1.6 | Belimo 2-Weg Regel-Kugelhahn , PN16 Aussengewinde G 1, DN 15, kvs 1,6 Gehaeuse Pressmessing vernickelt Schliesskoerper nicht rostender Stahl Spindel nicht rostender Stahl Dichtung PTFE / EPDM O-Ring Regelblende TEFZEL Mediumstemperatur max. 100 °C Kennlinie A-AB gleichprozentig Leckrate A-AB luftblasendicht | Stck. | 115 | BEL0
R412 | R412 | 2-Weg Regelkugelhahn, PN16 Gewinde DN15, kvs2.5 | Belimo 2-Weg Regel-Kugelhahn , PN16 Aussengewinde G 1, DN 15, kvs 2,5 Gehaeuse Pressmessing vernickelt Schliesskoerper nicht rostender Stahl Spindel nicht rostender Stahl Dichtung PTFE / EPDM O-Ring Regelblende TEFZEL Mediumstemperatur max. 100 °C Kennlinie A-AB gleichprozentig Leckrate A-AB luftblasendicht | Stck. | 115 | BEL0
R412D | R412D | 2-Weg Regelkugelhahn, PN16 Gewinde DN15, kvs2.5 | Belimo 2-Weg Regel-Kugelhahn Aussengewinde G 1 , DN 15, kvs 2,5 Mediumstemperatur max. 130° C Leckrate A-AB luftblasendicht EN 12266 | Stck. | 260 | BEL0
R413 | R413 | 2-Weg Regelkugelhahn, PN16 Gewinde DN15, kvs4.0 | Belimo 2-Weg Regel-Kugelhahn , PN16 Aussengewinde G 1, DN 15, kvs 4 Gehaeuse Pressmessing vernickelt Schliesskoerper nicht rostender Stahl Spindel nicht rostender Stahl Dichtung PTFE / EPDM O-Ring Regelblende TEFZEL Mediumstemperatur max. 100 °C Kennlinie A-AB gleichprozentig Leckrate A-AB luftblasendicht | Stck. | 115 | BEL0
R413D | R413D | 2-Weg Regelkugelhahn, PN16 Gewinde DN15, kvs4 | Belimo 2-Weg Regel-Kugelhahn Aussengewinde G 1 , DN 15, kvs 4 Mediumstemperatur max. 130° C Leckrate A-AB luftblasendicht EN 12266 | Stck. | 260 | BEL0
R414 | R414 | 2-Weg Regelkugelhahn, PN16 Gewinde DN15, kvs4 | Belimo 2-Weg Regel-Kugelhahn , PN16 Aussengewinde G 1, DN 15, kvs 6,3 Gehaeuse Pressmessing vernickelt Schliesskoerper nicht rostender Stahl Spindel nicht rostender Stahl Dichtung PTFE / EPDM O-Ring Regelblende TEFZEL Mediumstemperatur max. 100 °C Kennlinie A-AB gleichprozentig Leckrate A-AB luftblasendicht | Stck. | 115 | BEL0
R415 | R415 | 2-Weg Regelkugelhahn, PN16 Gewinde DN15, kvs8.6 | Belimo 2-Weg Auf-Zu-Kugelhahn, PN16 Aussengewinde G 1, DN 15, kvs 8,6 Gehaeuse Pressmessing vernickelt Schliesskoerper nicht rostender Stahl Spindel nicht rostender Stahl Dichtung PTFE / EPDM O-Ring Mediumstemperatur max. 100 °C Leckrate A-AB luftblasendicht EN 12266 | Stck. | 108 | BEL0
R415D | R415D | 2-Weg Regelkugelhahn, PN16 Gewinde DN15, kvs12 | Belimo 2-Weg Auf-Zu-Kugelhahn, PN16 Aussengewinde G 1, DN 15, kvs 12 Gehaeuse Pressmessing vernickelt Schliesskoerper nicht rostender Stahl Spindel nicht rostender Stahl Dichtung PTFE / EPDM O-Ring Mediumstemperatur max. 100 °C Leckrate A-AB luftblasendicht EN 12266 | Stck. | 285 | BEL0
R417 | R417 | 2-Weg Regelkugelhahn, PN16 Gewinde DN20, kvs4 | Belimo 2-Weg Regel-Kugelhahn , PN16 Aussengewinde G 1 1/4, DN 20, kvs 4 Gehaeuse Pressmessing vernickelt Schliesskoerper nicht rostender Stahl Spindel nicht rostender Stahl Dichtung PTFE / EPDM O-Ring Regelblende TEFZEL Mediumstemperatur max. 100 °C Kennlinie A-AB gleichprozentig Leckrate A-AB luftblasendicht | Stck. | 129 | BEL0
R417D | R417D | 2-Weg Absperrkugelhahn, PN16 Gewinde DN20, kvs6.3 | Belimo 2-Weg Regel-Kugelhahn Aussengewinde G 1 1/4, DN 20, kvs 6,3 Mediumstemperatur max. 130° C Leckrate A-AB luftblasendicht EN 12266 | Stck. | 301.0001 | BEL0
R418 | R418 | 2-Weg Regelkugelhahn, PN16 Gewinde DN20, kvs6.3 | Belimo 2-Weg Regel-Kugelhahn , PN16 Aussengewinde G 1 1/4, DN 20, kvs 6,3 Gehaeuse Pressmessing vernickelt Schliesskoerper nicht rostender Stahl Spindel nicht rostender Stahl Dichtung PTFE / EPDM O-Ring Regelblende TEFZEL Mediumstemperatur max. 100 °C Kennlinie A-AB gleichprozentig Leckrate A-AB luftblasendicht | Stck. | 129 | BEL0
R418D | R418D | 2-Weg Regelkugelhahn, PN16 Gewinde DN20, kvs10 | Belimo 2-Weg Regel-Kugelhahn Aussengewinde G 1 1/4, DN 20, kvs 10 Mediumstemperatur max. 130° C Leckrate A-AB luftblasendicht EN 12266 | Stck. | 301.0001 | BEL0
R419 | R419 | 2-Weg Regelkugelhahn, PN16 Gewinde DN20, kvs8.6 | Belimo 2-Weg Regel-Kugelhahn , PN16 Aussengewinde G 1 1/4, DN 20, kvs 8,6 Gehaeuse Pressmessing vernickelt Schliesskoerper nicht rostender Stahl Spindel nicht rostender Stahl Dichtung PTFE / EPDM O-Ring Regelblende TEFZEL Mediumstemperatur max. 100 °C Kennlinie A-AB gleichprozentig Leckrate A-AB luftblasendicht | Stck. | 129 | BEL0
R420 | R420 | 2-Weg Regelkugelhahn, PN16 Gewinde DN20, kvs21 | Belimo 2-Weg Auf-Zu-Kugelhahn, PN16 Aussengewinde G 1 1/4, DN 20, kvs 21 Gehaeuse Pressmessing vernickelt Schliesskoerper nicht rostender Stahl Spindel nicht rostender Stahl Dichtung PTFE / EPDM O-Ring Mediumstemperatur max. 100° C Leckrate A-AB luftblasendicht EN 12266 | Stck. | 121 | BEL0
R420D | R420D | 2-Weg Absperrkugelhahn, PN16 Gewinde DN20, kvs25 | Belimo 2-Weg Auf-Zu-Kugelhahn Aussengewinde G 1 1/4, DN 20, kvs 25 Mediumstemperatur max. 130° C Leckrate A-AB luftblasendicht EN 12266 | Stck. | 330.0001 | BEL0
R422 | R422 | 2-Weg Regelkugelhahn, PN16 Gewinde DN25, kvs6.3 | Belimo 2-Weg Regel-Kugelhahn , PN16 Aussengewinde G 1 1/2, DN 25, kvs 6,3 Gehaeuse Pressmessing vernickelt Schliesskoerper nicht rostender Stahl Spindel nicht rostender Stahl Dichtung PTFE / EPDM O-Ring Regelblende TEFZEL Mediumstemperatur max. 100 °C Kennlinie A-AB gleichprozentig Leckrate A-AB luftblasendicht | Stck. | 168 | BEL0
R423 | R423 | 2-Weg Regelkugelhahn, PN16 Gewinde DN25, kvs10 | Belimo 2-Weg Regel-Kugelhahn , PN16 Aussengewinde G 1 1/2, DN 25, kvs 10 Gehaeuse Pressmessing vernickelt Schliesskoerper nicht rostender Stahl Spindel nicht rostender Stahl Dichtung PTFE / EPDM O-Ring Regelblende TEFZEL Mediumstemperatur max. 100 °CKennlinie A-AB gleichprozentig Leckrate A-AB luftblasendicht | Stck. | 168 | BEL0
R424 | R424 | 2-Weg Regelkugelhahn, PN16 Gewinde DN25, kvs16 | Belimo 2-Weg Regel-Kugelhahn , PN16 Aussengewinde G 1 1/2, DN 25, kvs 16 Gehaeuse Pressmessing vernickelt Schliesskoerper nicht rostender Stahl Spindel nicht rostender Stahl Dichtung PTFE / EPDM O-Ring Regelblende TEFZEL Mediumstemperatur max. 100 °CKennlinie A-AB gleichprozentig Leckrate A-AB luftblasendicht | Stck. | 168 | BEL0
R425 | R425 | 2-Weg Absperrkugelhahn, PN16 Gewinde DN25, kvs26 | Belimo 2-Weg Auf-Zu-Kugelhahn, PN16 Aussengewinde G 1 1/2, DN 25, kvs 26 Gehaeuse Pressmessing vernickelt Schliesskoerper nicht rostender Stahl Spindel nicht rostender Stahl Dichtung PTFE / EPDM O-Ring Mediumstemperatur max. 100 °C Leckrate A-AB luftblasendicht EN 12266 | Stck. | 154 | BEL0
R431 | R431 | 2-Weg Absperrkugelhahn, PN16 Gewinde DN32, kvs16 | Belimo 2-Weg Auf-Zu-Kugelhahn, PN16 Aussengewinde G 2, DN 32, kvs 16 Gehaeuse Pressmessing vernickelt Schliesskoerper nicht rostender Stahl Spindel nicht rostender Stahl Dichtung PTFE / EPDM O-Ring Mediumstemperatur max. 100 °C Leckrate A-AB luftblasendicht EN 12266 | Stck. | 235 | BEL0
R432 | R432 | 2-Weg Absperrkugelhahn, PN16 Gewinde DN32, kvs32 | Belimo 2-Weg Auf-Zu-Kugelhahn, PN16 Aussengewinde G 2, DN 32, kvs 32 Gehaeuse Pressmessing vernickelt Schliesskoerper nicht rostender Stahl Spindel nicht rostender Stahl Dichtung PTFE / EPDM O-Ring Mediumstemperatur max. 100 °C Leckrate A-AB luftblasendicht EN 12266 | Stck. | 221 | BEL0
R438 | R438 | 2-Weg Regelkugelhahn, PN16 Gewinde DN40, kvs16 | Belimo 2-Weg Regel-Kugelhahn , PN16 Aussengewinde G 2 1/4, DN 40, kvs 16 Gehaeuse Pressmessing vernickelt Schliesskoerper nicht rostender Stahl Spindel nicht rostender Stahl Dichtung PTFE / EPDM O-Ring Regelblende TEFZEL Mediumstemperatur max. 100 °CKennlinie A-AB gleichprozentig Leckrate A-AB luftblasendicht | Stck. | 283 | BEL0
R439 | R439 | 2-Weg Regelkugelhahn, PN16 Gewinde DN40, kvs25 | Belimo 2-Weg Regel-Kugelhahn , PN16 Aussengewinde G 2 1/4, DN 40, kvs 25 Gehaeuse Pressmessing vernickelt Schliesskoerper nicht rostender Stahl Spindel nicht rostender Stahl Dichtung PTFE / EPDM O-Ring Regelblende TEFZEL Mediumstemperatur max. 100 °CKennlinie A-AB gleichprozentig Leckrate A-AB luftblasendicht | Stck. | 283 | BEL0
R440 | R440 | 2-Weg Absperrkugelhahn, PN16 Gewinde DN40, kvs32 | Belimo 2-Weg Auf-Zu-Kugelhahn, PN16 Aussengewinde G 2 1/4, DN 40, kvs 32 Gehaeuse Pressmessing vernickelt Schliesskoerper nicht rostender Stahl Spindel nicht rostender Stahl Dichtung PTFE / EPDM O-Ring Mediumstemperatur max. 100 °C Leckrate A-AB luftblasendicht EN 12266 | Stck. | 271 | BEL0
R448 | R448 | 2-Wegekugelhahn, DN50, kvs=25 | Belimo 2-Weg Regelkugelhahn, DN 50 Aussengewinde G 2 3/4, PN 16, kvs 25 m3/h Gehaeuse Messingkoerper vernickelt Mediumstemperatur -10...100 °C Kennlinie gleichprozentig Leckrate A, luftblasendicht | Stck. | 387.0001 | BEL0
R449 | R449 | 2-Wegekugelhahn, DN50, kvs=40 | Belimo 2-Weg Regel-Kugelhahn , PN16 Aussengewinde G 2 3/4, DN 50, kvs 40 Gehaeuse Pressmessing vernickelt Schliesskoerper nicht rostender Stahl Spindel nicht rostender Stahl Dichtung PTFE / EPDM O-Ring Regelblende TEFZEL Mediumstemperatur max. 100 °CKennlinie A-AB gleichprozentig Leckrate A-AB luftblasendicht | Stck. | 387.0001 | BEL0
R450 | R450 | 2-Wegekugelhahn, DN50, kvs=49 | Belimo 2-Weg Auf-Zu-Kugelhahn, PN16 Aussengewinde G 2 3/4_, DN 50, kvs 49 Gehaeuse Pressmessing vernickelt Schliesskoerper nicht rostender Stahl Spindel nicht rostender Stahl Dichtung PTFE / EPDM O-Ring Mediumstemperatur max. 100 °C Leckrate A-AB luftblasendicht EN 12266 | Stck. | 374.0001 | BEL0
R505K | R505K | 3-Weg Regelkugelhahn, PN16 Gewinde DN10, kvs0.25 | Belimo 3-Weg Regelkugelhahn, DN 10 Aussengewinde G 3/4, PN 16, kvs 0.25 m3/h Gehaeuse ?essingkoerper vernickelt??? Mediumstemperatur -10...100°C Kennlinie Regelpfad A - AB: gleichprozentig, Bypass B - AB: Linear Regelpfad A - AB: luftblasendicht, Leckrate A Bypass B - AB: Leckage-Klasse I, 1...2% von kvs-Wer | Stck. | 249 | BEL0
R506K | R506K | 3-Weg Regelkugelhahn, PN16 Gewinde DN10, kvs0.4 | Belimo 3-Weg Regel-Kugelhahn , PN16 Aussengewinde G 3/4, DN 10, kvs 0,4 Gehaeuse Pressmessing vernickelt Schliesskoerper nicht rostender Stahl Spindel nicht rostender Stahl Dichtung PTFE / EPDM O-Ring Regelblende TEFZEL Mediumstemperatur max. 100 °C Kennlinie A-AB gleichprozentig Kennlinie B-AB linear, 70% von kvs Leckrate A-AB luftblasendicht Leckrate B-AB 1...2% von kvs Ausfuehrung Mischventil | Stck. | 249 | BEL0
R507K | R507K | 3-Weg Regelkugelhahn, PN16 Gewinde DN10, kvs0.63 | Belimo 3-Weg Regel-Kugelhahn , PN16 Aussengewinde G 3/4, DN 10, kvs 0,63 Gehaeuse Pressmessing vernickelt Schliesskoerper nicht rostender Stahl Spindel nicht rostender Stahl Dichtung PTFE / EPDM O-Ring Regelblende TEFZEL Mediumstemperatur max. 100 °CKennlinie A-AB gleichprozentig Kennlinie B-AB linear, 70% von kvs Leckrate A-AB luftblasendicht Leckrate B-AB 1...2% von kvs Ausfuehrung Mischventil | Stck. | 249 | BEL0
R508K | R508K | 3-Weg Regelkugelhahn, PN16 Gewinde DN10, kvs1.0 | Belimo 3-Weg Regel-Kugelhahn , PN16 Aussengewinde G 3/4, DN 10, kvs 1,00 Gehaeuse Pressmessing vernickelt Schliesskoerper nicht rostender Stahl Spindel nicht rostender Stahl Dichtung PTFE / EPDM O-Ring Regelblende TEFZEL Mediumstemperatur max. 100 °CKennlinie A-AB gleichprozentig Kennlinie B-AB linear, 70% von kvs Leckrate A-AB luftblasendicht Leckrate B-AB 1...2% von kvs Ausfuehrung Mischventil | Stck. | 249 | BEL0
R509 | R509 | 3-Weg Regelkugelhahn, PN16 Gewinde DN15, kvs0.63 | Belimo 3-Weg Regel-Kugelhahn , PN16 Aussengewinde G 1, DN 15, kvs 0,63 Gehaeuse Pressmessing vernickelt Schliesskoerper nicht rostender Stahl Spindel nicht rostender Stahl Dichtung PTFE / EPDM O-Ring Regelblende TEFZEL Mediumstemperatur max. 100 °C Kennlinie A-AB gleichprozentig Kennlinie B-AB linear, 70% von kvs Leckrate A-AB luftblasendicht Leckrate B-AB 1...2% von kvs Ausfuehrung Mischventil | Stck. | 229 | BEL0
R510 | R510 | 3-Weg Regelkugelhahn, PN16 Gewinde DN15, kvs1.0 | Belimo 3-Weg Regel-Kugelhahn , PN16 Aussengewinde G 1, DN 15, kvs 1 Gehaeuse Pressmessing vernickelt Schliesskoerper nicht rostender Stahl Spindel nicht rostender Stahl Dichtung PTFE / EPDM O-Ring Regelblende TEFZEL Mediumstemperatur max. 100 °C Kennlinie A-AB gleichprozentig Kennlinie B-AB linear, 70% von kvs Leckrate A-AB luftblasendicht Leckrate B-AB 1...2% von kvs Ausfuehrung Mischventil | Stck. | 229 | BEL0
R511 | R511 | 3-Wegekugelhahn, PN16 Gewinde DN15, kvs1.6 | Belimo 3-Weg Regel-Kugelhahn , PN16 Aussengewinde G 1, DN 15, kvs 1,6 Gehaeuse Pressmessing vernickelt Schliesskoerper nicht rostender Stahl Spindel nicht rostender Stahl Dichtung PTFE / EPDM O-Ring Regelblende TEFZEL Mediumstemperatur max. 100 °C Kennlinie A-AB gleichprozentig Kennlinie B-AB linear, 70% von kvs Leckrate A-AB luftblasendicht Leckrate B-AB 1...2% von kvs Ausfuehrung Mischventil | Stck. | 229 | BEL0
R512 | R512 | 3-Weg Regelkugelhahn, PN16 Gewinde DN15, kvs2.5 | Belimo 3-Weg Regel-Kugelhahn , PN16 Aussengewinde G 1, DN 15, kvs 2,5 Gehaeuse Pressmessing vernickelt Schliesskoerper nicht rostender Stahl Spindel nicht rostender Stahl Dichtung PTFE / EPDM O-Ring Regelblende TEFZEL Mediumstemperatur max. 100 °C Kennlinie A-AB gleichprozentig Kennlinie B-AB linear, 70% von kvs Leckrate A-AB luftblasendicht Leckrate B-AB 1...2% von kvs Ausfuehrung Mischventil | Stck. | 229 | BEL0
R513 | R513 | 3-Wegekugelhahn, DN15, kvs=4,0 | Belimo 3-Weg Regel-Kugelhahn , PN16 Aussengewinde G 1, DN 15, kvs 4 Gehaeuse Pressmessing vernickelt Schliesskoerper nicht rostender Stahl Spindel nicht rostender Stahl Dichtung PTFE / EPDM O-Ring Regelblende TEFZEL Mediumstemperatur max. 100 °C Kennlinie A-AB gleichprozentig Kennlinie B-AB linear, 70% von kvs Leckrate A-AB luftblasendicht Leckrate B-AB 1...2% von kvs Ausfuehrung Mischventil | Stck. | 229 | BEL0
R515 | R515 | 3-Wegekugelhahn, DN15, kvs=8,6 | Belimo 3-Weg Umschalt-Kugelhahn T-Bohrung, PN16 Aussengewinde G 1, DN 15, kvs 8,6 Gehaeuse Pressmessing vernickelt Schliesskoerper nicht rostender Stahl Spindel nicht rostender Stahl Dichtung PTFE / EPDM O-Ring Mediumstemperatur max. 100 °C Leckrate A-AB luftblasendicht EN 12266 Leckrate B-AB 1% von kvs | Stck. | 217 | BEL0
R517 | R517 | 3-Weg Regelkugelhahn, PN16 Gewinde DN20, kvs4.0 | Belimo 3-Weg Regel-Kugelhahn , PN16 Aussengewinde G 1 1/4, DN 20, kvs 4 Gehaeuse Pressmessing vernickelt Schliesskoerper nicht rostender Stahl Spindel nicht rostender Stahl Dichtung PTFE / EPDM O-Ring Regelblende TEFZEL Mediumstemperatur max. 100 °C Kennlinie A-AB gleichprozentig Kennlinie B-AB linear, 70% von kvs Leckrate A-AB luftblasendicht Leckrate B-AB 1...2% von kvs Ausfuehrung Mischventil | Stck. | 254 | BEL0
R518 | R518 | 3-Weg Regelkugelhahn, PN16 Gewinde DN20, kvs6.3 | Belimo 3-Weg Regel-Kugelhahn , PN16 Aussengewinde G 1 1/4, DN 20, kvs 6,3 Gehaeuse Pressmessing vernickelt Schliesskoerper nicht rostender Stahl Spindel nicht rostender Stahl Dichtung PTFE / EPDM O-Ring Regelblende TEFZEL Mediumstemperatur max. 100 °C Kennlinie A-AB gleichprozentig Kennlinie B-AB linear, 70% von kvs Leckrate A-AB luftblasendicht Leckrate B-AB 1...2% von kvs Ausfuehrung Mischventil | Stck. | 254 | BEL0
R520 | R520 | 3-Weg Umschaltkugelhahn, T-Bohrung, PN16 Gewinde DN20, kvs21 | Belimo 3-Weg Umschalt-Kugelhahn T-Bohrung, PN16 Aussengewinde G 1 1/4, DN 20, kvs 21 Gehaeuse Pressmessing vernickelt Schliesskoerper nicht rostender Stahl Spindel nicht rostender Stahl Dichtung PTFE / EPDM O-Ring Mediumstemperatur max. 100 °C Leckrate A-AB luftblasendicht EN 12266 Leckrate B-AB 1% von kvs | Stck. | 243 | BEL0
R522 | R522 | 3-Wegekugelhahn, DN25, kvs=6,3 | Belimo 3-Weg Regel-Kugelhahn , PN16 Aussengewinde G 1 1/2, DN 25, kvs 6,3 Gehaeuse Pressmessing vernickelt Schliesskoerper nicht rostender Stahl Spindel nicht rostender Stahl Dichtung PTFE / EPDM O-Ring Regelblende TEFZEL Mediumstemperatur max. 100 °C Kennlinie A-AB gleichprozentig Kennlinie B-AB linear, 70% von kvs Leckrate A-AB luftblasendicht Leckrate B-AB 1...2% von kvs Ausfuehrung Mischventil | Stck. | 319.0001 | BEL0
R523 | R523 | 3-Weg Regelkugelhahn, PN16 Gewinde DN25, kvs10 | Belimo 3-Weg Regel-Kugelhahn , PN16 Aussengewinde G 1 1/2, DN 25, kvs 10 Gehaeuse Pressmessing vernickelt Schliesskoerper nicht rostender Stahl Spindel nicht rostender Stahl Dichtung PTFE / EPDM O-Ring Regelblende TEFZEL Mediumstemperatur max. 100 °CKennlinie A-AB gleichprozentig Kennlinie B-AB linear, 70% von kvs Leckrate A-AB luftblasendicht Leckrate B-AB 1...2% von kvs Ausfuehrung Mischventil | Stck. | 319.0001 | BEL0
R525 | R525 | 3-Weg Umschaltkugelhahn, T-Bohrung, PN16 Gewinde DN25, kvs26 | Belimo 3-Weg Umschalt-Kugelhahn T-Bohrung, PN16 Aussengewinde G 1 1/2, DN 25, kvs 26 Gehaeuse Pressmessing vernickelt Schliesskoerper nicht rostender Stahl Spindel nicht rostender Stahl Dichtung PTFE / EPDM O-Ring Mediumstemperatur max. 100 °C Leckrate A-AB luftblasendicht EN 12266 Leckrate B-AB 1% von kvs | Stck. | 308.0001 | BEL0
R529 | R529 | 3-Weg Regelkugelhahn, PN16 Gewinde DN32, kvs10 | Belimo 3-Weg Regel-Kugelhahn , PN16 Aussengewinde G 2, DN 32, kvs 10 Gehaeuse Pressmessing vernickelt Schliesskoerper nicht rostender Stahl Spindel nicht rostender Stahl Dichtung PTFE / EPDM O-Ring Regelblende TEFZEL Mediumstemperatur max. 100 °C Kennlinie A-AB gleichprozentig Kennlinie B-AB linear, 70% von kvs Leckrate A-AB luftblasendicht Leckrate B-AB 1...2% von kvs Ausfuehrung Mischventil | Stck. | 388.0001 | BEL0
R530 | R530 | 3-Weg Umschaltkugelhahn, T-Bohrung, PN16 Gewinde DN32, kvs16 | Belimo 3-Weg Umschalt-Kugelhahn T-Bohrung, PN16 Aussengewinde G 2, DN 32, kvs 16 Gehaeuse Pressmessing vernickelt Schliesskoerper nicht rostender Stahl Spindel nicht rostender Stahl Dichtung PTFE / EPDM O-Ring Mediumstemperatur max. 100 °C Leckrate A-AB luftblasendicht EN 12266 Leckrate B-AB 1% von kvs | Stck. | 372.0001 | BEL0
R531 | R531 | 3-Weg Regelkugelhahn, PN16 Gewinde DN32, kvs16 | Belimo 3-Weg Regel-Kugelhahn , PN16 Aussengewinde G 2, DN 32, kvs 16 Gehaeuse Pressmessing vernickelt Schliesskoerper nicht rostender Stahl Spindel nicht rostender Stahl Dichtung PTFE / EPDM O-Ring Regelblende TEFZEL Mediumstemperatur max. 100 °C Kennlinie A-AB gleichprozentig Kennlinie B-AB linear, 70% von kvs Leckrate A-AB luftblasendicht Leckrate B-AB 1...2% von kvs Ausfuehrung Mischventil | Stck. | 458.0001 | BEL0
R532 | R532 | 3-Weg Umschaltkugelhahn, T-Bohrung, PN16 Gewinde DN32, kvs32 | Belimo 3-Weg Umschalt-Kugelhahn T-Bohrung, PN16 Aussengewinde G 2, DN 32, kvs 32 Gehaeuse Pressmessing vernickelt Schliesskoerper nicht rostender Stahl Spindel nicht rostender Stahl Dichtung PTFE / EPDM O-Ring Mediumstemperatur max. 100 °C Leckrate A-AB luftblasendicht EN 12266 Leckrate B-AB 1% von kvs | Stck. | 441.0001 | BEL0
R538 | R538 | 3-Weg Regelkugelhahn, PN16 Gewinde DN40, kvs16 | Belimo 3-Weg Regel-Kugelhahn , PN16 Aussengewinde G 2 1/4, DN 40, kvs 16 Gehaeuse Pressmessing vernickelt Schliesskoerper nicht rostender Stahl Spindel nicht rostender Stahl Dichtung PTFE / EPDM O-Ring Regelblende TEFZEL Mediumstemperatur max. 100 °CKennlinie A-AB gleichprozentig Kennlinie B-AB linear, 70% von kvs Leckrate A-AB luftblasendicht Leckrate B-AB 1...2% von kvs Ausfuehrung Mischventil | Stck. | 535.0001 | BEL0
R540 | R540 | 3-Weg Umschaltkugelhahn, T-Bohrung, PN16, Gewinde DN40, kvs32 | Belimo 3-Weg Umschalt-Kugelhahn T-Bohrung, PN16 Aussengewinde G 2 1/4, DN 40, kvs 32 Gehaeuse Pressmessing vernickelt Schliesskoerper nicht rostender Stahl Spindel nicht rostender Stahl Dichtung PTFE / EPDM O-Ring Mediumstemperatur max. 100 °C Leckrate A-AB luftblasendicht EN 12266 Leckrate B-AB 1% von kvs | Stck. | 516.0001 | BEL0
R548 | R548 | 3-Weg Regelkugelhahn, PN16 Gewinde DN50, kvs25 | Belimo 3-Weg Regel-Kugelhahn , PN16 Aussengewinde G 2 3/4, DN 50, kvs 25 Gehaeuse Pressmessing vernickelt Schliesskoerper nicht rostender Stahl Spindel nicht rostender Stahl Dichtung PTFE / EPDM O-Ring Regelblende TEFZEL Mediumstemperatur max. 100 °CKennlinie A-AB gleichprozentig Kennlinie B-AB linear, 70% von kvs Leckrate A-AB luftblasendicht Leckrate B-AB 1...2% von kvs Ausfuehrung Mischventil | Stck. | 678.0001 | BEL0
R550 | R550 | 3-Weg Umschaltkugelhahn, T-Bohrung, PN16 Gewinde DN50, kvs49 | Belimo 3-Weg Umschalt-Kugelhahn T-Bohrung, PN16 Aussengewinde G 2 3/4, DN 50, kvs 49 Gehaeuse Pressmessing vernickelt Schliesskoerper nicht rostender Stahl Spindel nicht rostender Stahl Dichtung PTFE / EPDM O-Ring Mediumstemperatur max. 100 °C Leckrate A-AB luftblasendicht EN 12266 Leckrate B-AB 1% von kvs | Stck. | 666.0001 | BEL0
R6015R1P6B1 | R6015R1P6B1 | 2-Weg Regelkugelhahn, PN6 Flansch DN15, kvs1.6 | Belimo 2-Weg Regelkugelhahn, ps 600 kPa Flansch , DN 15, kvs 1.6 m3/h Gehaeuse Messingkoerper vernickelt Schliesskoerper Messing verchromt Spindel Messing vernickelt Spindeldichtung O-Ring EPDM Regelblende TEFZEL Kugelsitz PTFE, O-Ring EPDM Mediumstemperatur -10...100°C Kennlinie gleichprozentig (VDI/VDE 2178), im Oeffnungsbereich optimiert Leckrate A, luftblasendicht (EN 12266-1) | Stck. | 331.0001 | BEL0
R6015R2P5B1 | R6015R2P5B1 | 2-Weg Regelkugelhahn, PN6 Flansch DN15, kvs2.5 | Belimo 2-Weg Regelkugelhahn, ps 600 kPa Flansch , DN 15, kvs 2.5 m3/h Gehaeuse Messingkoerper vernickelt Schliesskoerper Messing verchromt Spindel Messing vernickelt Spindeldichtung O-Ring EPDM Regelblende TEFZEL Kugelsitz PTFE, O-Ring EPDM Mediumstemperatur -10...100°C Kennlinie gleichprozentig (VDI/VDE 2178), im Oeffnungsbereich optimiert Leckrate A, luftblasendicht (EN 12266-1) | Stck. | 331.0001 | BEL0
R6015R4B1 | R6015R4B1 | 2-Weg Regelkugelhahn, PN6 Flansch DN15, kvs4 | Belimo 2-Weg Regelkugelhahn, ps 600 kPa Flansch , DN 15, kvs 4 m3/h Gehaeuse Messingkoerper vernickelt Schliesskoerper Messing verchromt Spindel Messing vernickelt Spindeldichtung O-Ring EPDM Regelblende TEFZEL Kugelsitz PTFE, O-Ring EPDM Mediumstemperatur -10...100°C Kennlinie gleichprozentig (VDI/VDE 2178), im Oeffnungsbereich optimiert Leckrate A, luftblasendicht (EN 12266-1) | Stck. | 331.0001 | BEL0
R6015RB1 | R6015RB1 | 2-Wegekugelhahn, DN15/PN6, kvs=15 | Belimo 2-Weg Auf-Zu-Kugelhahn, ps 600 kPa Flansch , DN 15, kvs 15 m3/h Gehaeuse Messingkoerper vernickelt Schliesskoerper Messing verchromt Spindel Messing vernickelt Spindeldichtung O-Ring EPDM Kugelsitz PTFE, O-Ring EPDM Mediumstemperatur -10...100°C Leckrate A, luftblasendicht (EN 12266-1) | Stck. | 322.0001 | BEL0
R6015RP63B1 | R6015RP63B1 | 2-Weg Regelkugelhahn, PN6 Flansch DN15, kvs0.63 | Belimo 2-Weg Regelkugelhahn, ps 600 kPa Flansch , DN 15, kvs 0.63 m3/h Gehaeuse Messingkoerper vernickelt Schliesskoerper Messing verchromt Spindel Messing vernickelt Spindeldichtung O-Ring EPDM Regelblende TEFZEL Kugelsitz PTFE, O-Ring EPDM Mediumstemperatur -10...100°C Kennlinie gleichprozentig (VDI/VDE 2178), im Oeffnungsbereich optimiert Leckrate A, luftblasendicht (EN 12266-1) | Stck. | 331.0001 | BEL0
R6020R6P3B1 | R6020R6P3B1 | 2-Weg Regelkugelhahn, PN6 Flansch DN20, kvs6.3 | Belimo 2-Weg Regelkugelhahn, ps 600 kPa Flansch , DN 20, kvs 6,3 m3/h Gehaeuse Messingkoerper vernickelt Schliesskoerper Messing verchromt Spindel Messing vernickelt Spindeldichtung O-Ring EPDM Regelblende TEFZEL Kugelsitz PTFE, O-Ring EPDM Mediumstemperatur -10...100°C Kennlinie gleichprozentig (VDI/VDE 2178), im Oeffnungsbereich optimiert Leckrate A, luftblasendicht (EN 12266-1) | Stck. | 341.0001 | BEL0
R6020RB1 | R6020RB1 | 2-Wegekugelhahn, DN20/PN6, kvs=32 | Belimo 2-Weg Auf-Zu-Kugelhahn, ps 600 kPa Flansch , DN 20, kvs 32 m3/h Gehaeuse Messingkoerper vernickelt Schliesskoerper Messing verchromt Spindel Messing vernickelt Spindeldichtung O-Ring EPDM Kugelsitz PTFE, O-Ring EPDM Mediumstemperatur -10...100°C Leckrate A, luftblasendicht (EN 12266-1) | Stck. | 329.0001 | BEL0
R6025R10B2 | R6025R10B2 | 2-Weg Regelkugelhahn, PN6 Flansch DN25, kvs10 | Belimo 2-Weg Regelkugelhahn, ps 600 kPa Flansch , DN 25, kvs 10 m3/h Gehaeuse Messingkoerper vernickelt Schliesskoerper Messing verchromt Spindel Messing vernickelt Spindeldichtung O-Ring EPDM Regelblende TEFZEL Kugelsitz PTFE, O-Ring EPDM Mediumstemperatur -10...100°C Kennlinie gleichprozentig (VDI/VDE 2178), im Oeffnungsbereich optimiert Leckrate A, luftblasendicht (EN 12266-1) | Stck. | 379.0001 | BEL0
R6025RB2 | R6025RB2 | 2-Weg Absperrkugelhahn, PN6 Flansch DN25, kvs26 | Belimo 2-Weg Auf-Zu-Kugelhahn, ps 600 kPa, Flansch , DN 25, kvs 26 m3/h, PN6 Gehaeuse Messingkoerper vernickelt Schliesskoerper Messing verchromt Spindel Messing vernickelt Spindeldichtung O-Ring EPDM Kugelsitz PTFE, O-Ring EPDM Mediumstemperatur -10...100°C Leckrate A, luftblasendicht (EN 12266-1) | Stck. | 366.0001 | BEL0
R6032R16B3 | R6032R16B3 | 2-Weg Regelkugelhahn, PN6 Flansch DN32, kvs16 | Belimo 2-Weg Regelkugelhahn, ps 600 kPa Flansch , DN 32, kvs 16 m3/h Gehaeuse Messingkoerper vernickelt Schliesskoerper Messing verchromt Spindel Messing vernickelt Spindeldichtung O-Ring EPDM Regelblende TEFZEL Kugelsitz PTFE, O-Ring EPDM Mediumstemperatur -10...100°C Kennlinie gleichprozentig (VDI/VDE 2178), im Oeffnungsbereich optimiert Leckrate A, luftblasendicht (EN 12266-1) | Stck. | 431.0001 | BEL0
R6032RB3 | R6032RB3 | 2-Weg Absperrkugelhahn, PN6 Flansch DN32, kvs32 | Belimo 2-Weg Auf-Zu-Kugelhahn, ps 600 kPa Flansch , DN 32, kvs 32 m3/h Gehaeuse Messingkoerper vernickelt Schliesskoerper Messing verchromt Spindel Messing vernickelt Spindeldichtung O-Ring EPDM Kugelsitz PTFE, O-Ring EPDM Mediumstemperatur -10...100°C Leckrate A, luftblasendicht (EN 12266-1) | Stck. | 417.0001 | BEL0
R6040R25B3 | R6040R25B3 | 2-Wegekugelhahn, DN40/PN6, kvs=25, | Belimo 2-Weg Regelkugelhahn, ps 600 kPa Flansch , DN 40, kvs 25 m3/h Gehaeuse Messingkoerper vernickelt Schliesskoerper Messing verchromt Spindel Messing vernickelt Spindeldichtung O-Ring EPDM Regelblende TEFZEL Kugelsitz PTFE, O-Ring EPDM Mediumstemperatur -10...100°C Kennlinie gleichprozentig (VDI/VDE 2178), im Oeffnungsbereich optimiert Leckrate A, luftblasendicht (EN 12266-1) | Stck. | 492.0001 | BEL0
R6040RB3 | R6040RB3 | 2-Weg Absperrkugelhahn, PN6 Flansch DN40, kvs31 | Belimo 2-Weg Auf-Zu-Kugelhahn, ps 600 kPa Flansch , DN 40, kvs 31 m3/h Gehaeuse Messingkoerper vernickelt Schliesskoerper Messing verchromt Spindel Messing vernickelt Spindeldichtung O-Ring EPDM Kugelsitz PTFE, O-Ring EPDM Mediumstemperatur -10...100°C Leckrate A, luftblasendicht (EN 12266-1) | Stck. | 479.0001 | BEL0
R6050R40B3 | R6050R40B3 | 2-Weg Regelkugelhahn, PN6 Flansch DN50, kvs40 | Belimo 2-Weg Regelkugelhahn, ps 600 kPa Flansch , DN 50, kvs 40 m3/h Gehaeuse Messingkoerper vernickelt Schliesskoerper Messing verchromt Spindel Messing vernickelt Spindeldichtung O-Ring EPDM Regelblende TEFZEL Kugelsitz PTFE, O-Ring EPDM Mediumstemperatur -10...100°C Kennlinie gleichprozentig (VDI/VDE 2178), im Oeffnungsbereich optimiert Leckrate A, luftblasendicht (EN 12266-1) | Stck. | 549.0001 | BEL0
R6050RB3 | R6050RB3 | 2-Weg Absperrkugelhahn, PN6 Flansch DN50, kvs49 | Belimo 2-Weg Auf-Zu-Kugelhahn, ps 600 kPa Flansch , DN 50, kvs 49 m3/h Gehaeuse Messingkoerper vernickelt Schliesskoerper Messing verchromt Spindel Messing vernickelt Spindeldichtung O-Ring EPDM Kugelsitz PTFE, O-Ring EPDM Mediumstemperatur -10...100°C Leckrate A, luftblasendicht (EN 12266-1) | Stck. | 538.0001 | BEL0
R6065W63S8 | R6065W63S8 | 2-Weg Regelkugelhahn, PN16 Flansch DN65, kvs63 | 2-Weg Regel-Kugelhahn, PN16 Flansch, DN 65, kvs 63 Gehaeuse Grauguss Schliesskoerper nicht rostender Stahl Dichtung PTFE / EPDM O-Ring Mediumstemperatur +2...+120° C Leckrate A-AB luftblasendicht EN 12266 | Stck. | 954.0002 | BEL0
R6080W100S8 | R6080W100S8 | 2-Weg Regelkugelhahn, PN16 Flansch DN80, kvs100 | Belimo 2-Weg Regel-Kugelhahn, PN16 Flansch, DN 80, kvs 100 Gehaeuse Grauguss Schliesskoerper nicht rostender Stahl Dichtung PTFE / EPDM O-Ring Mediumstemperatur +2...+120° C Leckrate A-AB luftblasendicht EN 12266 | Stck. | 1277.0002 | BEL0
R6100W160S8 | R6100W160S8 | 2-Weg Regelkugelhahn, PN16 Flansch DN100, kvs160 | 2-Weg Regel-Kugelhahn, PN16 Flansch, DN 100, kvs 160 Gehaeuse Grauguss Schliesskoerper nicht rostender Stahl Dichtung PTFE / EPDM O-Ring Mediumstemperatur +2...+120° C Leckrate A-AB luftblasendicht EN 12266 | Stck. | 2051.0003 | BEL0
R6125W250S8 | R6125W250S8 | 2-Weg Regelkugelhahn, PN16 Flansch DN125, kvs250 | 2-Weg 2-Weg Regelkugelhahn, PN 16 Flansch , DN 125, kvs 250 m3/h Gehaeuse EN-JL1040 (GG25), schutzlackiert Mediumstemperatur -10...120°C Kennlinie gleichprozentig Leckrate A, luftblasendicht | Stck. | 3415.0006 | BEL0
R6150W320S8 | R6150W320S8 | 2-Weg Regelkugelhahn, PN16 Flansch DN150, kvs320 | 2-Weg Regel-Kugelhahn, PN16 Flansch, DN 150, kvs 320 Gehaeuse Grauguss Schliesskoerper nicht rostender Stahl Dichtung PTFE / EPDM O-Ring Mediumstemperatur +2...+120° C Leckrate A-AB luftblasendicht EN 12266 | Stck. | 4204.0007 | BEL0
R7015R1P6B1 | R7015R1P6B1 | 3-Wegekugelhahn, DN15/PN6, kvs=1,6 | 3-Weg Regelkugelhahn, ps 600 kPa Flansch , DN 15, kvs 1.6 m3/h Gehaeuse Messingkoerper vernickelt Schliesskoerper Messing verchromt Spindel Messing vernickelt Spindeldichtung O-Ring EPDM Regelblende TEFZEL Kugelsitz PTFE, O-Ring EPDM Mediumstemperatur -10...100°C Durchgang A - AB: Leckrate A, luftblasendicht (EN 12266-1), Bypass B - AB: Leckage Klasse I (EN 1349 und EN 60534-4) max. 1% vom kvs-Wert Leckrate A, luftblasendicht (EN 12266-1) Leckage Klasse I (EN 1349 und EN 60534-4) max. 1% vom kvs-Wert | Stck. | 475.0001 | BEL0
R7015R4B1 | R7015R4B1 | 3-Wegekugelhahn, DN15/PN6, kvs=4,0 | Belimo 3-Weg Regelkugelhahn, ps 600 kPa Flansch , DN 15, kvs 4 m3/h Gehaeuse Messingkoerper vernickelt Schliesskoerper Messing verchromt Spindel Messing vernickelt Spindeldichtung O-Ring EPDM Regelblende TEFZEL Kugelsitz PTFE, O-Ring EPDM Mediumstemperatur -10...100°C Durchgang A - AB: Leckrate A, luftblasendicht (EN 12266-1), Bypass B - AB: Leckage Klasse I (EN 1349 und EN 60534-4) max. 1% vom kvs-Wert Leckrate A, luftblasendicht (EN 12266-1) Leckage Klasse I (EN 1349 und EN 60534-4) max. 1% vom kvs-Wert | Stck. | 475.0001 | BEL0
R7020R6P3B1 | R7020R6P3B1 | 3-Weg Regelkugelhahn, PN6 Flansch DN20, kvs6.3 | Belimo 3-Weg Regelkugelhahn, ps 600 kPa Flansch , DN 20, kvs 6.3 m3/h Gehaeuse Messingkoerper vernickelt Schliesskoerper Messing verchromt Spindel Messing vernickelt Spindeldichtung O-Ring EPDM Regelblende TEFZEL Kugelsitz PTFE, O-Ring Viton Mediumstemperatur -10...100°C Kennlinie Regelpfad A - AB: gleichprozentig (VDI/VDE 2178), im Oeffnungsbereich optimiert, Bypass B - AB: linear (VDI/VDE 2178) Regelpfad A - AB: Leckrate A, luftblasendicht (EN 12266-1) Bypass B - AB: Leckage Klasse I (EN 1349 und EN 60534-4) ca. 1...2% vom kvs-Wert, bezogen auf den groessten Wert innerhalb der DN | Stck. | 482.0001 | BEL0
R7025R10B2 | R7025R10B2 | 3-Weg Regelkugelhahn, PN6 Flansch DN25, kvs10 | Belimo 3-Weg Regelkugelhahn, ps 600 kPa Flansch , DN 25, kvs 10 m3/h Gehaeuse Messingkoerper vernickelt Schliesskoerper Messing verchromt Spindel Messing vernickelt Spindeldichtung O-Ring EPDM Regelblende TEFZEL Kugelsitz PTFE, O-Ring EPDM Mediumstemperatur -10...100°C Kennlinie Regelpfad A - AB: gleichprozentig (VDI/VDE 2178), im Oeffnungsbereich optimiert, Bypass B - AB: linear (VDI/VDE 2178) Regelpfad A - AB: Leckrate A, luftblasendicht (EN 12266-1) Bypass B - AB: Leckage Klasse I (EN 1349 undEN 60534-4) ca. 1...2% vom kvs-Wert, bezogen auf den groessten Wert innerhalb der DN | Stck. | 505.0001 | BEL0
R7032R16B3 | R7032R16B3 | 3-Weg Regelkugelhahn, PN6 Flansch DN32, kvs16 | Belimo 3-Weg Regelkugelhahn, ps 600 kPa Flansch , DN 32, kvs 16 m3/h, PN6 Gehaeuse Messingkoerper vernickelt Schliesskoerper Messing verchromt Spindel Messing vernickelt Spindeldichtung O-Ring EPDM Regelblende TEFZEL Kugelsitz PTFE, O-Ring EPDM Mediumstemperatur -10...100°C Kennlinie Regelpfad A - AB: gleichprozentig (VDI/VDE 2178), im Oeffnungsbereich optimiert, Bypass B - AB: linear (VDI/VDE 2178) Regelpfad A - AB: Leckrate A, luftblasendicht (EN 12266-1) Bypass B - AB: Leckage Klasse I (EN 1349 und EN 60534-4) ca. 1...2% vom kvs-Wert, bezogen auf den groessten Wert innerhalb der DN | Stck. | 573.0001 | BEL0
R7040R16B3 | R7040R16B3 | 3-Weg Regelkugelhahn, PN6 Flansch DN40, kvs16 | Belimo 3-Weg Regelkugelhahn, ps 600 kPa Flansch , DN 40, kvs 16 m3/h Gehaeuse Messingkoerper vernickelt Schliesskoerper Messing verchromt Spindel Messing vernickelt Spindeldichtung O-Ring EPDM Regelblende TEFZEL Kugelsitz PTFE, O-Ring EPDM Mediumstemperatur -10...100°C Kennlinie Regelpfad A - AB: gleichprozentig (VDI/VDE 2178), im Oeffnungsbereich optimiert, Bypass B - AB: linear (VDI/VDE 2178) Regelpfad A - AB: Leckrate A, luftblasendicht (EN 12266-1) Bypass B - AB: Leckage Klasse I (EN 1349 undEN 60534-4) ca. 1...2% vom kvs-Wert, bezogen auf den groessten Wert innerhalb der DN | Stck. | 646.0001 | BEL0
R7040RB3 | R7040RB3 | 3-Weg Umschaltkugelhahn, PN6 Flansch DN40, kvs31 | Belimo 3-Weg Umschalt-Kugelhahn, ps 600 kPa, Flansch , DN 40, kvs 31 m3/h Gehaeuse Messingkoerper vernickelt Schliesskoerper Messing verchromt Spindel Messing vernickelt Spindeldichtung O-Ring EPDM Kugelsitz PTFE, O-Ring EPDM Mediumstemperatur -10...100°C Durchgang A - AB: Leckrate A, luftblasendicht (EN 12266-1), Bypass B - AB: Leckage Klasse I (EN 1349 und EN 60534-4) max. 1% vom kvs-Wert Leckrate A, luftblasendicht (EN 12266-1) Leckage Klasse I (EN 1349 und EN 60534-4) max. 1% vom kvs-Wert | Stck. | 633.0001 | BEL0
R7050R25B3 | R7050R25B3 | 3-Weg Regelkugelhahn, PN6 Flansch DN50, kvs25 | Belimo 3-Weg Regelkugelhahn, ps 600 kPa Flansch , DN 50, kvs 25 m3/h Gehaeuse Messingkoerper vernickelt Schliesskoerper Messing verchromt Spindel Messing vernickelt Spindeldichtung O-Ring EPDM Regelblende TEFZEL Kugelsitz PTFE, O-Ring EPDM Mediumstemperatur -10...100°C Kennlinie Regelpfad A - AB: gleichprozentig (VDI/VDE 2178), im Oeffnungsbereich optimiert, Bypass B - AB: linear (VDI/VDE 2178) Regelpfad A - AB: Leckrate A, luftblasendicht (EN 12266-1) Bypass B - AB: Leckage Klasse I (EN 1349 und EN 60534-4) ca. 1...2% vom kvs-Wert, bezogen auf den groessten Wert innerhalb der DN | Stck. | 710.0001 | BEL0
R7050RB3 | R7050RB3 | 3-Weg Umschaltkugelhahn, PN6 Flansch DN50, kvs49 | Belimo 3-Weg Umschalt-Kugelhahn, ps 600 kPa Flansch , DN 50, kvs 49 m3/h Gehaeuse Messingkoerper vernickelt Schliesskoerper Messing verchromt Spindel Messing vernickelt Spindeldichtung O-Ring EPDM Kugelsitz PTFE, O-Ring EPDM Mediumstemperatur -10...100°C Durchgang A - AB: Leckrate A, luftblasendicht (EN 12266-1), Bypass B - AB: Leckage Klasse I (EN 1349 und EN 60534-4) max. 1% vom kvs-Wert Leckrate A, luftblasendicht (EN 12266-1) Leckage Klasse I (EN 1349 und EN 60534-4) max. 1% vom kvs-Wert | Stck. | 700.0001 | BEL0
RAA11 | RAA11 | Raumtemperaturregler mit verdeckten Sollwertversteller | Siemens Raumtemperaturregler mit verdeckten Sollwertversteller Heizen oder Kuehlen Sollwertberecih: 8...30°C Schaltdifferenz: 1 K Schaltausgang: 1 Wechsler pot.-frei Schaltstrom: 0,2...6 (2) A | Stck. | 27.6 | SBT1
RAA21 | RAA21 | Raumtemperaturregler mit Sollwertversteller | Siemens Raumtemperaturregler mit Sollwertversteller Heizen oder Kuehlen Sollwertberecih: 8...30°C Schaltdifferenz: 1 K Schaltausgang: 1 Wechsler pot.-frei Schaltstrom: 0,2...6 (2) A | Stck. | 29.9 | SBT1
RAG0015 | RAG0015 | Romutec Analogmodul 1x 0-10V, Steuerschalter, Poti, Balkenanzeige | Romutec Analogmodul 1x 0...10V Steuerschalter / Poti / Balkenanzeige | Stck. | 208.6 | ROM0
RAG001501 | RAG001501 | Romutec Analogmodul 1x 0-10V, Steuerschalter, Poti, Balkenanzeige mit Analogrueckfuehrung | Romutec Analogmodul 1x 0...10V Steuerschalter / Poti / Balkenanzeige mit echter Analogrueckfuehrung | Stck. | 216 | ROM0
RAG0030 | RAG0030 | Romutec Analogmodul 1x 0-10V/4-20mA, Steuerschalter, Poti, LED-Anzeige | Romutec Analogmodul 1x 0...10V/4-20mA Steuerschalter / Poti / LED-Intensitaetsanzeige | Stck. | 449.9 | ROM0
RAG0035 | RAG0035 | Romutec Analogmodul 1x 0-10V/4-20mA, Steuerschalter, Poti, Balkenanzeige | Romutec Analogmodul 1x 0...10V/4-20mA Steuerschalter / Poti / Balkenanzeige | Stck. | 330.0909 | ROM0
RAG1010 | 3418 | Romutec Analogmodul 2x 0-10V, Steuerschalter, Poti, LED-Kranz | Romutec Analogmodul 2x 0...10V Steuerschalter / Poti / LED Kranz | Stck. | 270.3 | ROM0
RAG1111 | RAG1111 | Romutec Analogmodul 2x 0-10V, Steuerschalter, Poti | Romutec Analogmodul 2x 0...10V Steuerschalter / Poti | Stck. | 271.2 | ROM0
RAG1111H0 | RAG1111H0 | Romutec Analogmodul 2x 0-10V, Steuerschalter, Poti | Romutec Analogmodul 2x 0...10V Steuerschalter / Poti / Balkenanzeige mit Schalterrueckmeldung | Stck. | 271.2 | ROM0
RAG1515 | 1114 | Romutec Analogmodul 2x 0-10V, Steuerschalter, Poti, Balkenanzeige | Romutec Analogmodul 2x 0...10V Steuerschalter / Poti / Balkenanzeige mit Jumperstellung: Rueckmeldung _Auto_ | Stck. | 396.2728 | ROM0
RAG1515H0 | RAG1515H0 | Romutec Analogmodul 2x 0-10V, Steuerschalter, Poti, Balkenanzeige | Romutec Analogmodul 2x 0...10V Steuerschalter / Poti mit Schalterrueckmeldung | Stck. | 394.9 | ROM0
RAG2020 | 3417 | Romutec Analogmodul 4x 0-10V, Steuerschalter, Poti, LED-Kranz | Romutec Analogmodul 4x 0...10V Steuerschalter / Poti / LED Kranz | Stck. | 388.9 | ROM0
RAG2121 | RAG2121 | Romutec Analogmodul 4x 0-10V, Steuerschalter, Poti | Romutec Analogmodul 4x 0...10V Steuerschalter / Poti | Stck. | 457.4 | ROM0
RAG2121H0 | RAG2121H0 | Romutec Analogmodul 4x 0-10V, Steuerschalter, Poti, mit Oertlichmeldung | Romutec Analogmodul 4x 0...10V Steuerschalter / Poti / m. Oertlichmeldung | Stck. | 457.4 | ROM0
RAG3030 | RAG3030 | Romutec Analogmodul 2x 0-10V/0-20mA, Steuerschalter, Poti, LED-Anzeige | Romutec Analogmodul 2x 0...10V/0-20mA Steuerschalter / Poti / LED-Intesitaetsanzeige | Stck. | 522.4 | ROM0
RAG3535 | RAG3535 | Romutec Analogmodul 2x 0-10V/0-20mA, Steuerschalter, Poti, Balkenanzeige | Romutec Analogmodul 2x 0...10V/0-20mA Steuerschalter / Poti / Balkenanzeige | Stck. | 544.4001 | ROM0
RAG3535A17 | RAG3535A17 | Romutec Analogmodul 2x 2-10V/4-20mA, Steuerschalter, Poti, Balkenanzeige | Romutec Analogmodul 2x 2...10V/4-20mA Steuerschalter / Poti / Balkenanzeige | Stck. | 541.1001 | ROM0
RAG4002 | RAG4002 | Romutec Analogmodul 2x 0-10V, Poti | Romutec Analogmodul mit Poti: 2x 0...10V keine Anzeige | Stck. | 212 | ROM0
RAG4004 | RAG4004 | Romutec Analogmodul 4x 0-10V, Poti | Romutec Analogmodul mit Poti: 4x 0...10V keine Anzeige | Stck. | 336.1 | ROM0
RAG5020 | RAG5020 | Romutec Analogmodul 2x 0-10V, Steuerschalter, Poti, LED | Romutec Analogmodul 2x 0...10V Steuerschalter / Poti / LED f. Intensitaet | Stck. | 346.4 | ROM0
RAG5020H0 | RAG5020H0 | Romutec Analogmodul 2x 0-10V, Steuerschalter, Poti, LED | Romutec Analogmodul 2x 0...10V Steuerschalter / Poti / LED f. Intensitaet | Stck. | 346.4 | ROM0
RAG5025 | RAG5025 | Romutec Analogmodul 2x 0-10V, Steuerschalter, Poti, Balkenanzeige | Romutec Analogmodul 2x 0...10V Steuerschalter, Poti, Balkenanzeige | Stck. | 512.8001 | ROM0
RAG5040 | RAG5040 | Romutec Analogmodul 4x 0-10V, Steuerschalter, Poti, LED | Romutec Analogmodul 4x 0...10V Steuerschalter / Poti / LED f. Intensitaet | Stck. | 584.9001 | ROM0
RAG5040H0 | RAG5040H0 | Romutec Analogmodul 4x 0-10V, Steuerschalter, Poti, LED | Romutec Analogmodul 4x 0...10V Steuerschalter / Poti / LED f. Intensitaet | Stck. | 584.9001 | ROM0
RAKHM | RAKHM | Gehaeuse fuer Schutzrohraufbau | Siemens Gehaeuse fuer Schutzrohr- aufbau mit Klemme | Stck. | 53.9 | SBT1
RAKST1310PM | RAKST1310PM | Tauchthermostat (STB) 90...110°C inkl. Tauchhuelse 100mm Messing | Siemens Sicherheitstemperaturbegrenzer (STB) Sollwertbereich: 90...110°C Kapillarlaenge: 60...700mm Schaltspannung: 24...230V AC Schaltstrom: 0,1...16 (2,5)A inkl. Tauchhuelse 100mm, Messing | Stck. | 113 | SBT1
RAKST1385M | RAKST1385M | Tauchthermostat (STB) 40...70°C excl. Zubehoer | Siemens Sicherheitstemperaturbegrenzer (STB) Sollwertbereich: 40...70°C Kapillarlaenge: 60...700mm Schaltspannung: 24...230V AC Schaltstrom: 0,1...16 (2,5)A Schutzart: IP65 exkl. Montagezubehoer | Stck. | 112 | SBT1
RAKST1600MP | RAKST1600MP | Tauchthermostat (STB) 95...130°C inkl. Tauchhuelse 100mm Messing | Siemens Sicherheitstemperaturbegrenzer (STB) Sollwertbereich: 95...130°C Kapillarlaenge: 60...700mm Schaltspannung: 24...230V AC Schaltstrom: 0,1...16 (2,5)A Schutzart: IP65 inkl. Messing Tauchhuelse 100mm, PN10 | Stck. | 122 | SBT1
RAKTR1000BH | RAKTR1000BH | Tauchthermostat 15...95°C inkl. TH 100mm Messing | Siemens Tauchtemperaturregler Sollwertbereich: 15...95°C Schaltdifferenz: 6K Kapillarlaenge: 60...700mm Schaltspannung: 24...230V AC Schaltstrom: 0,1...16 (2,5)A Schutzart: IP43 inkl. Messing Tauchhuelse 100mm, PN10 | Stck. | 111 | SBT1
RAKTW1000HB | RAKTW1000HB | Tauchthermostat 15...95°C inkl. TH 100mm Messing | Siemens Tauchtemperaturwaechter Sollwertbereich: 15...95°C Schaltdifferenz: 6K Kapillarlaenge: 60...700mm Schaltspannung: 24...230V AC Schaltstrom: 0,1...16 (2,5)A Schutzart: IP43 inkl. Messing Tauchhuelse 100mm, PN10 | Stck. | 116 | SBT1
RAKTW1000SH | RAKTW1000SH | Tauch-/Anlegethermostat 15...95°C inkl. Spannband | Siemens Anlege-/Tauchtemperaturregler mit Innenverstellung und Spannband Sollwertbereich: 15...95°C Schaltdifferenz: 6K Kapillarlaenge: 60...700mm Schaltspannung: 24...230V AC Schaltstrom: 0,1...16 (2,5)A Schutzart: IP43 | Stck. | 98.1 | SBT1
RAKTW1200HP | RAKTW1200HP | Temperaturwaechter, 40...120 °C, Schutzrohr 100 mm, Kapillare 700 mm | Siemens Tauchtemperaturregler mit Innenverstellung Sollwertbereich: 40...120°C Schaltdifferenz: 6K Kapillarlaenge: 60...700mm Schaltspannung: 24...230V AC Schaltstrom: 0,1...16 (2,5)A Schutzart: IP43 inkl. Tauchhuelse Messing L=100mm | Stck. | 124 | SBT1
RAKTW5000SH | RAKTW5000SH | Tauch-/Anlegethermostat 5...65°C ohne Zubehoer | Siemens Temperaturregler mit Innenverstellung Sollwertbereich: 5...65°C Schaltdifferenz: 5K Kapillarlaenge: 1600 Schaltspannung: 24...230V AC Schaltstrom: 0,1...16 (2,5)A Schutzart: IP43 Ohne Spannband oder Tauchhuelse! | Stck. | 87.2 | SBT1
RAKTW5010SH | RAKTW5010SH | Tauch-/Anlegethermostat -10...50°C inkl. Spannband | Siemens Temperaturregler mit Innenverstellung und Spannband Sollwertbereich: -10...50°C Schaltdifferenz: 5K Kapillarlaenge: 1600 Schaltspannung: 24...230V AC Schaltstrom: 0,1...16 (2,5)A Schutzart: IP43 | Stck. | 76.6 | SBT1
RAZ501 | 1140 | Romutec Digitaalanzeige fuer 1 Messwert | Romutec Digitaalanzeige fuer 1 Messwert | Stck. | 396.5 | ROM0
RAZ501DBCD | RAZ501DBCD | Romutec Digitalanzeigem. mit Messstellenumsch., BCD-Messstellumschalter, frei skalierbar, 3 1/2-stellig | Romutec Romutec Digitalanzeige mit Messstellenumsch. BCD-Messstellumschalter, frei skalierbar, 3 1/2-stellig | Stck. | 514.2001 | ROM0
RAZ502 | 1142 | Romutec Digitaalanzeige fuer 2x 0...10V | Romutec Digitalanzeigemodul fuer 2x Messwert 0-10V frei skalierbar, 3 1/2-stellig | Stck. | 684.8 | ROM0
RAZST1500PJ | RAZST1500PJ | Doppel Tauchthermostat TR/STB | Siemens Doppel-Tauchthermostat (TR/STB) Sollwertbereich TR: 15...95°C Sollwertbereich STB: 110...130°C Schaltdifferenz: ca. 6K (TR), ca. 5 K (STB) Kapillarlaenge: 700 Schaltspannung: 24...230V AC Schaltstrom: 0,1...16 (2,5)A Schutzart: IP40 | Stck. | 188 | SBT1
RAZST1510PJ | RAZST1510PJ | Doppel Tauchthermostat TR/STB | Siemens Doppel-Tauchthermostat (TR/STB) Sollwertbereich TR: 15...95°C Sollwertbereich STB: 90...110°C Schaltdifferenz: ca. 6K (TR), ca. 5 K (STB) Kapillarlaenge: 700 Schaltspannung: 24...230V AC Schaltstrom: 0,1...16 (2,5)A Schutzart: IP40 | Stck. | 186 | SBT1
RAZTW1000PJ | RAZTW1000PJ | Doppel Tauchthermostat TR/TW | Siemens Doppel-Tauchthermostat (TR/TW) Sollwertbereich: 15...95°C Schaltdifferenz: ca. 3K Kapillarlaenge: 700 Schaltspannung: 24...230V AC Schaltstrom: 0,1...16 (2,5)A Schutzart: IP40 | Stck. | 176 | SBT1
RAZTW1200PJ | RAZTW1200PJ | Doppel Tauchthermostat TR/TW | Siemens Doppel-Tauchthermostat (TR/TW) Sollwertbereich: 40...120°C Schaltdifferenz: ca. 3K Kapillarlaenge: 700 Schaltspannung: 24...230V AC Schaltstrom: 0,1...16 (2,5)A Schutzart: IP40 | Stck. | 179 | SBT1
RBGLEONI35CO2SW | 54320S | Raumbediengeraet, 3,5 RGB IPS TFT Modbus, mit CO2, schwarz mit 2DI, 1AI, 2AO | Raumbediengeraet Unterputz mit Glasfront und Alurahmen schwarz eloxiert Bussystem: Modbus RTU,mit externen Gateway auf TCP/IP Versorgungsspannung 24V DC +-10% Leistung: ca. 0,2 W Ausfuehrung:Temperatur, Feuchte, CO2 Eingaenge: 2DI 24V / 5mA, 1AI 0-10V Ausgaenge: 2AO 0-10V Anzeige: Istwert, Sollwert, Temperatur u.Feuchte, Datum und Uhrzeit kundenspezifische Werte Display Typ:: 3,5 RGB TFT Aufloesung: 320 x 480 Pixel Prozessor: 32 Bit, 2M Flash, 640k RAM Parametereinstellung: ueber das Konfigurationsmenue Abschlusswiderstand: mit Jumper aktivieren Baudrate: einstellbar bis 115200 Baud Umgebungstemperatur: 0...+50°C Feuchte: < 90% RH, nicht kondensierende Luft Anschluss: steckbare Doppel-Push-in-Klemmen fuer RS485 und 24V, steckbare einfache Push-in-Klemmen fuer I/Os Montage: auf UP Dose Durchm. 55mm Abmessung: BxHxT / 80 x 100 x 16,5 mm Schutzart: IP30 | Stck. | 339.06 | EA00
RBGLEONI35CO2WS | 54330W | Raumbediengeraet, 3,5 RGB IPS TFT Modbus, mit CO2, weiss mit 2DI, 1AI, 2AO | Raumbediengeraet Unterputz mit Glasfront und Alurahmen weiss pulverbeschichtet Bussystem: Modbus RTU,mit externen Gateway auf TCP/IP Versorgungsspannung 24V DC +-10% Leistung: ca. 0,2 W Ausfuehrung:Temperatur, Feuchte, CO2 Eingaenge: 2DI 24V / 5mA,1AI 0-10V Ausgaenge: 2AO 0-10V Anzeige: Istwert, Sollwert, Temperatur u.Feuchte, Datum und Uhrzeit kundenspezifische Werte Display Typ:: 3,5 RGB TFT Aufloesung: 320 x 480 Pixel Prozessor: 32 Bit, 2M Flash, 640k RAM Parametereinstellung: ueber das Konfigurationsmenue Abschlusswiderstand: mit Jumper aktivieren Baudrate: einstellbar bis 115200 Baud Umgebungstemperatur: 0...+50°C Feuchte: < 90% RH, nicht kondensierende Luft Anschluss: steckbare Doppel-Push-in-Klemmen fuer RS485 und 24V, steckbare einfache Push-in-Klemmen fuer I/Os Montage: auf UP Dose Durchm. 55mm Abmessung: BxHxT / 80 x 100 x 16,5 mm Schutzart: IP30 | Stck. | 339.06 | EA00
RBGLEONIS35APRK | 57852 | Aufputzrahmen weiss fuer Leonis 3.5 mit Klemmensatz niedrig | Aufputzrahmen weiss fuer Leonis RBG 3.5 mit niedrigen Klemmensatz BxHxT: 76 x 96 x 19mm | Stck. | 22.5 | EA00
RBGLEONIS35SW | 54300S | Raumbediengeraet, 3,5 RGB IPS TFT Modbus schwarz mit 2DI, 1AI, 2AO | Raumbediengeraet Unterputz mit Glasfront und Alurahmen schwarz eloxiert Bussystem: Modbus RTU,mit externen Gateway auf TCP/IP Versorgungsspannung 24V DC +-10% Leistung: ca. 0,2 W Ausfuehrung:Temperatur und Feuchte (RH / AH) Eingaenge: 2DI 24V / 5mA, 1AI 0-10V Ausgaenge: 2AO 0-10V Anzeige: Istwert, Sollwert, Temperatur u.Feuchte, Datum und Uhrzeit kundenspezifische Werte Display Typ:: 3,5 RGB TFT Aufloesung: 320 x 480 Pixel Prozessor: 32 Bit, 2M Flash, 640k RAM Parametereinstellung: ueber das Konfigurationsmenue Abschlusswiderstand: mit Jumper aktivieren Baudrate: einstellbar bis 115200 Baud Umgebungstemperatur: 0...+50°C Feuchte: < 90% RH, nicht kondensierende Luft Anschluss: steckbare Doppel-Push-in-Klemmen fuer RS485 und 24V, steckbare einfache Push-in-Klemmen fuer I/Os Montage: auf UP Dose Durchm. 55mm Abmessung: BxHxT / 80 x 100 x 12 mm Schutzart: IP30 | Stck. | 220.31 | EA00
RBGLEONIS35WS | 54310W | Raumbediengeraet, 3,5 RGB IPS TFT Modbus weiss mit 2DI, 1AI, 2AO | Raumbediengeraet Unterputz mit Glasfront und Alurahmen weiss pulverbeschichtet Bussystem: Modbus RTU,mit externen Gateway auf TCP/IP Versorgungsspannung 24V DC +-10% Leistung: ca. 0,2 W Ausfuehrung:Temperatur und Feuchte (RH / AH) Eingaenge: 2DI 24V / 5mA, 1AI 0-10V Ausgaenge: 2AO 0-10V Anzeige: Istwert, Sollwert, Temperatur u.Feuchte, Datum und Uhrzeit kundenspezifische Werte Display Typ:: 3,5 RGB TFT Aufloesung: 320 x 480 Pixel Prozessor: 32 Bit, 2M Flash, 640k RAM Parametereinstellung: ueber das Konfigurationsmenue Abschlusswiderstand: mit Jumper aktivieren Baudrate: einstellbar bis 115200 Baud Umgebungstemperatur: 0...+50°C Feuchte: < 90% RH, nicht kondensierende Luft Anschluss: steckbare Doppel-Push-in-Klemmen fuer RS485 und 24V, steckbare einfache Push-in-Klemmen fuer I/Os Montage: auf UP Dose Durchm. 55mm Abmessung: BxHxT / 80 x 100 x 12 mm Schutzart: IP30 | Stck. | 220.31 | EA00
RBGLEONISAPR | 5785 | Aufputzrahmen weiss fuer Leonis | Aufputzrahmen weiss fuer Leonis RBG BxHxT: 76 x 96 x 15,6mm | Stck. | 16.29 | EA00
RBGLEONISCO2SW | 5403S | Raumbediengeraet, mit CO2 Sensor Modbus schwarz, 0-5.000ppm | Raumbediengeraet Unterputz mit Glasfront und Alurahmen schwarz eloxiert Bussystem: Modbus RTU,mit externen Gateway auf TCP/IP Versorgungsspannung 24V DC +-10% Leistung: ca. 0,3 W Ausfuehrung:Temperatur, Feuchte u. CO2 (RH / AH / CO2) Messbereich: 0...5.000 ppm Eingaenge: 2DI 24V / 5mA Funktionstasten: 12 kapazitive Tasten mit parametrierbarer Monoflopzeit Sollwertversteller: mit parametrierbaren Bereich Anzeige: Istwert, Sollwert, Temperatur u.Feuchte, CO2 Datum und Uhrzeit Display Typ:: 2,4 RGB TFT Aufloesung: 320 x 240 Pixel Prozessor: 32Bit, bis48MHz, 256k Flash, 32k RAM Parametereinstellung: ueber das Konfigurationsmenue Abschlusswiderstand: mit Jumper aktivieren Baudrate: einstellbar bis 115200 Baud Umgebungstemperatur: 0...+50°C Feuchte: < 90% RH, nicht kondensierende Luft Anschluss: Doppel-Push-in-Klemmen Montage: auf UP Dose Durchm. 55mm Abmessung: BxHxT / 80 x 100 x 11.5 mm Schutzart: IP30 | Stck. | 311.83 | EA00
RBGLEONISCO2WS | 5403W | Raumbediengeraet, mit CO2 Sensor Modbus weiss, 0-5.000ppm | Raumbediengeraet Unterputz mit Glasfront und Alurahmen weiss pulverbeschichtet Bussystem: Modbus RTU,mit externen Gateway auf TCP/IP Versorgungsspannung 24V DC +-10% Leistung: ca. 0,3 W Slave Ausfuehrung:Temperatur,Feuchte u. CO2 (RH / AH / CO2) Messbereich: 0...5.000ppm Eingaenge: 2DI 24V / 5mA Funktionstasten: 12 kapazitive Tasten mit parametrierbarer Monoflopzeit Sollwertversteller: mit parametrierbaren Bereich Anzeige: Istwert, Sollwert, Temperatur u.Feuchte, CO2 Datum und Uhrzeit Display Typ:: 2,4 RGB TFT Aufloesung: 320 x 240 Pixel Prozessor: 32Bit, bis48MHz, 256k Flash, 32k RAM Parametereinstellung: ueber das Konfigurationsmenue Abschlusswiderstand: mit Jumper aktivieren Baudrate: einstellbar bis 115200 Baud Umgebungstemperatur: 0...+50°C Feuchte: < 90% RH, nicht kondensierende Luft Anschluss: Doppel-Push-in-Klemmen Montage: auf UP Dose Durchm. 55mm Abmessung: BxHxT / 80 x 100 x 11.5 mm Schutzart: IP30 | Stck. | 311.83 | EA00
RBGLEONISSW | 5401S | Raumbediengeraet, Modbus schwarz | Raumbediengeraet Unterputz mit Glasfront und Alurahmen schwarz eloxiert Bussystem: Modbus RTU,mit externen Gateway auf TCP/IP Versorgungsspannung 24V DC +-10% Leistung: ca. 0,3 W Ausfuehrung:Temperatur und Feuchte (RH / AH) Eingaenge: 2DI 24V / 5mAFunktionstasten: 12 kapazitive Tasten mit parametrierbarer Monoflopzeit Sollwertversteller: mit parametrierbaren Bereich Anzeige: Istwert, Sollwert, Temperatur u.Feuchte, Datum und Uhrzeit Display Typ:: 2,4 RGB TFT Aufloesung: 320 x 240 Pixel Prozessor: 32Bit, bis48MHz, 256k Flash, 32k RAM Parametereinstellung: ueber das Konfigurationsmenue Abschlusswiderstand: mit Jumper aktivieren Baudrate: einstellbar bis 115200 Baud Umgebungstemperatur: 0...+50°C Feuchte: < 90% RH, nicht kondensierende Luft Anschluss: Doppel-Push-in-Klemmen Montage: auf UP Dose Durchm. 55mm Abmessung: BxHxT / 80 x 100 x 11.5 mm Schutzart: IP30 | Stck. | 185.3 | EA00
RBGLEONISWS | 5401W | Raumbediengeraet, Modbus weiss | Raumbediengeraet Unterputz mit Glasfront und Alurahmen weiss pulverbeschichtet Bussystem: Modbus RTU,mit externen Gateway auf TCP/IP Versorgungsspannung 24V DC +-10% Leistung: ca. 0,3 W Slave Ausfuehrung:Temperatur und Feuchte (RH / AH) Eingaenge:2DI 24V / 5mA Funktionstasten: 12 kapazitive Tasten mit parametrierbarer Monoflopzeit Sollwertversteller: mit parametrierbaren Bereich Anzeige: Istwert, Sollwert, Temperatur u.Feuchte, Datum und Uhrzeit Display Typ:: 2,4 RGB TFT Aufloesung: 320 x 240 Pixel Prozessor: 32Bit, bis48MHz, 256k Flash, 32k RAM Parametereinstellung: ueber das Konfigurationsmenue Abschlusswiderstand: mit Jumper aktivieren Baudrate: einstellbar bis 115200 Baud Umgebungstemperatur: 0...+50°C Feuchte: < 90% RH, nicht kondensierende Luft Anschluss: Doppel-Push-in-Klemmen Montage: auf UP Dose Durchm. 55mm Abmessung: BxHxT / 80 x 100 x 11.5 mm Schutzart: IP30 | Stck. | 185.3 | EA00
RBGTAURIS | 5420 | Raumbediengeraet, Modbus Touchdisplay fuer HTML-Datei die aus dem Controller erzeugt wird | Raumbediengeraet Unterputz mit 4,3 TFT mit kapazitiven Multi-Touch Rahmen / Gehaeuse Alu schwarz eloxiert Ohne spezielle Software mittels HTML Browserfunktion als Bedienteil fuer SPS verwendbar. Versorgung: 24V DC +10% , -5% Leistung: 3W Prozessor: ARM Cortex A8 CPU, ARM Mali 400GPU Taktfreqenz: 1 GHz Speicher: 8 GB uSD Card, 512 MB RAM Bussystem: Modbus TCP/IP mit Linux Betriebssystem Ethernet: 10/100MBit auto MIDX, DHCP der fixe IP-Adresse Anschluss: 2 x RJ45 TCP Modbus RTU-Gateway zum Anschluss von Fuehlern und abgesetzten Geraeten Display Typ:: 4,3 Zoll TFT mit kapazitiven Multi-Touch Aufloesung: 272x480 Pixel Bedienung: Multi-Touch PCAP Umgebungstemperatur: 0...+50°C Feuchte: < 90% RH, nicht kondensierende Luft Montage: auf UP Dose Durchm. 55mm oder Schaltschranktuer Abmessung: BxHxT 79x120x11mm Schutzart: IP30 | Stck. | 316.04 | EA00
RBGTAURISEAPSTU | 54201 | Raumbediengeraet, Modbus Touchdisplay m. Win.EAP Stud. PT2020 | Raumbediengeraet Unterputz zur Visualisierung von Modbusdaten kommend von Controller/DDC mit 4,3 TFT mit kapazitiven Multi-Touch Rahmen / Gehaeuse Alu schwarz eloxiert mit Software Windows EAP Studio PT2020 Versorgung: 24V DC +10% , -5% Leistung: 3W Prozessor: ARM Cortex A8 CPU, ARM Mali 400GPU Taktfreqenz: 1 GHz Speicher: 8 GB uSD Card, 512 MB RAM Bussystem: Modbus TCP/IP mit Linux Betriebssystem Ethernet: 10/100MBit auto MIDX, DHCP der fixe IP-Adresse Anschluss: 2 x RJ45 TCP Modbus RTU-Gateway zum Anschluss von Fuehlern und abgesetzten Geraeten Display Typ:: 4,3 Zoll TFT mit kapazitiven Multi-Touch Aufloesung: 272x480 Pixel Bedienung: Multi-Touch PCAP Umgebungstemperatur: 0...+50°C Feuchte: < 90% RH, nicht kondensierende Luft Montage: auf UP Dose Durchm. 55mm oder Schaltschranktuer Abmessung: BxHxT 79x120x11mm Schutzart: IP30 | Stck. | 352.28 | EA00
RBGTAURISR02 | 54202 | Raumbediengeraet, Modbus Touchdisplay fuer R02 | Raumbediengeraet Unterputz mit 4,3 TFT mit kapazitiven Multi-Touch Rahmen / Gehaeuse Alu schwarz eloxiert Ohne spezielle Software mittels HTML Browserfunktion als Bedienteil fuer SPS verwendbar. Versorgung: 24V DC +10% , -5% Leistung: 3W Prozessor: ARM Cortex A8 CPU, ARM Mali 400GPU Taktfreqenz: 1 GHz Speicher: 8 GB uSD Card, 512 MB RAM Bussystem: Modbus TCP/IP mit Linux Betriebssystem Ethernet: 10/100MBit auto MIDX, DHCP der fixe IP-Adresse Anschluss: 2 x RJ45 TCP Modbus RTU-Gateway zum Anschluss von Fuehlern und abgesetzten Geraeten Display Typ:: 4,3 Zoll TFT mit kapazitiven Multi-Touch Aufloesung: 272x480 Pixel Bedienung: Multi-Touch PCAP Umgebungstemperatur: 0...+50°C Feuchte: < 90% RH, nicht kondensierende Luft Montage: auf UP Dose Durchm. 55mm oder Schaltschranktuer Abmessung: BxHxT 79x120x11mm Schutzart: IP30 | Stck. | 316.04 | EA00
RBT30 | RBT30 | Romutec Bedienmodul 19 12xLED + 4xLED u. 4xTaster | Romutec Digitales Ausgangs-Modul mit 12 + 4 LEDs fuer Meldungen und 4 Tastern, Ansteuerung der Meldungen rot/gruen/orange via Modbus RTU vom Master Geraet Abfrage der Taster ebenfalls mit Modbus-Befehlen 24V DC | Stck. | 250.9 | ROM0
RBWFLFU | 140141A11100000 | Raum-Bewegungs- und Helligkeitsfuehler , 0...10V, 0...20kLux | S+S Raumbewegungs- und Lichtfuehler im Aufputzgehaeuse IP30 Spannung: 24V AC/DC Ausgang Bewegung: 1 Wechsler, pot.-frei Nachlaufzeit: 4 sek. - 16 min. Erfassungswinkel: 110-360°, max.10 mtr Messbereich Helligkeit: 0-500/0-1k/0-5k/0-20kLux AusgangHelligkeit: 0...10V Farbe: reinweiss, ~ RAL9010 | Stck. | 182.08 | SS00
RBWFW | 140141A04000000 | Aufputz Bewegungsfuehler mit Schaltkontakt | S+S Raumbewegungsfuehler im Aufputzgehaeuse IP30 Spannung: 24V AC/DC Schaltausgang: 1 Wechsler, pot.-frei Nachlaufzeit: 4 sek. - 16 min. Erfassungswinkel: 110-360°, max.10 mtr Farbe: reinweiss, ~ RAL9010 | Stck. | 120.09 | SS00
RCC30 | RCC30 | Siemens Raumtemperaturregler | Siemens Raumtemperaturregler | Stck. | 136 | SBT1
RCO2MODBUSBD2 | 150161B06001200 | Raumluftqualitaetsfuehler CO2, 0...5000 ppm, Modbus RTU | S+S Raumluftqualitaetsfuehler CO2 geeignet zur Erfassung des CO2-Gehalts Spannung: 24V AC/DC Messbereiche: 0...5000ppm Ausgang: Modbus RTU Schutzart: IP30 | Stck. | 300.78 | SS00
RCO2SDUBD1 | 150161A01001200 | Raumluftqualitaetsfuehler CO2, 0...10V, 0...2000/...5000 ppm | S+S Raumluftqualitaetsfuehler CO2 geeignet zur Erfassung des CO2-Gehalts Spannung: 24V AC/DC Messbereiche: 0...2000/0...5000 ppm Ausgang: 0...10V Gehaeuse: Baldur I Schutzart: IP30 | Stck. | 231.38 | SS00
RCO2WABD1 | 150161A07331200 | Raumluftqualitaetsfuehler CO2, 0...2000/0...5000 ppm, 0...10V,1x Wechsler, Ampelfunktion | S+S Raumluftqualitaetsfuehler CO2 geeignet zur Erfassung des CO2-Gehalts mit Ampelfunktion Spannung: 24V AC/DC Messbereiche: 0...2000/0...5000 Ausgang: 0...10V Ausgang: 1 Wechsler, max. 24V Schutzart: IP30 | Stck. | 322.14 | SS00
RCO2WAMOVE-2 | 150161A00686231 | Raumluftqualitaetsfuehler CO2, 0…3000ppm, Ampel, ak.Alarm, USB | S+S Schul-CO2-Sensor m. Ampelanzeige Akustik Signal, USB-Netzteil, Standhalter Mobiles CO2-Messgeraet als Tischgeraet (Standf Spannungsversorgung ueber Micro-USB (5VDc) Micro-USB-Netzteil im Lieferumfang Netzteil (100-240V AC, 50-60Hz, Eurostecker optischer NDIR-Sensor MB CO2: 0…3000ppm ± (30ppm +3%) mit Ampelanzeige / Bargraph 5 LEDs (1000 ppm = gelb, 2000 ppm = rot) mit akustischer Warnmeldung bei 1000ppm, 1400ppm, 2000ppm, 3000pp Gehaeuse: Baldur 1, Kunststoff, ABS Masse: 85x85x27 mm Farbe: reinweiss, aehnlich RAL 9010 IP30 | Stck. | 223.82 | SS00
RCO2WAMOVE-3 | 150161A00686233 | Raumluftqualitaetsfuehler CO2, 0…3000ppm, Ampel, ak.Alarm, USB, UP-Netzteil | S+S Schul-CO2-Sensor m. Ampelanzeige Akustik Signal, UP-Netzteil fuer Wandmontage Mobiles CO2-Messgeraet als Tischgeraet (Standf Spannungsversorgung ueber Micro-USB (5VDc) Micro-USB-Netzteil im Lieferumfang Netzteil (100-240V AC, 50-60Hz, Eurostecker optischer NDIR-Sensor MB CO2: 0…3000ppm ± (30ppm +3%) mit Ampelanzeige / Bargraph 5 LEDs (1000 ppm = gelb, 2000 ppm = rot) mit akustischer Warnmeldung bei 1000ppm, 1400ppm, 2000ppm, 3000pp Gehaeuse: Baldur 1, Kunststoff, ABS Masse: 85x85x27 mm Farbe: reinweiss, aehnlich RAL 9010 IP30 | Stck. | 331.81 | SS00
RCO2WBD1 | 150161A07301200 | Raumluftqualitaetsfuehler CO2, 0...2000/0...5000 ppm, 0...10V,1x Wechsler | S+S Raumluftqualitaetsfuehler CO2 geeignet zur Erfassung des CO2-Gehalts Spannung: 24V AC/DC Messbereiche: 0...2000/0...5000 Ausgang: 0...10V Ausgang: 1 Wechsler, max. 24V Schutzart: IP30 | Stck. | 274.11 | SS00
RCO2WLCD | 150161B07321200 | Raumluftqualitaetsfuehler CO², 0...10V 1xWechsler mit Display | S+S Raumluftqualitaetsfuehler CO² geeignet zur Erfassung des CO²-Gehalts mit LCD-Display Anzeige Spannung: 24V AC/DC Messbereiche: 0...2000 ppm Ausgang: 0...10V und 1xWechsler Schutzart: IP30 | Stck. | 329.09 | SS00
RCO2WVA | 150161A07301205 | Raumluftqualitaetsfuehler CO2, 0...2000/0...5000 ppm, 0...10V/4-20mA,1x Wechsler | S+S Raumluftqualitaetsfuehler CO2 im Edelstahlgehaeuse geeignet zur Erfassung des CO2-Gehalts Spannung: 24V AC/DC Messbereiche: 0...2000/0...5000 Ausgang: 0...10V Ausgang: 1 Wechsler, max. 24V Schutzart: IP30 | Stck. | 391.76 | SS00
RCU10 | RCU10 | Siemens Raumtemperaturregler | Siemens Raumtemperaturregler | Stck. | 130 | SBT1
RDC601 | RDC601 | RDC600 BACnet MS/TP, 8 DI, 6 DA, 4 UI, Monatge auf DIN-Schiene | Romutec, Remote Direkt Control Serie 600 Ueber die RDC-Geraeteserie koennen digitale und analoge Signale an den verschiedensten Stellen im Gebaeude aufgenommen und weiterverarbeitet werden. Die Ueberwachung und Steuerung der Ein- bzw. Ausgaenge wird im Automatikbetrieb ueber die RS485-Schnittstelle realisiert. Hier stehen verschiedene Protokolle zur Verfuegung, um DDC-Systeme anzubinden. Im Handbetrieb stellt sich der am Schalter oder am Potentiometer gewuenschte Zustand ein. Betrieb auch ohne BUS-System moeglich, d.h. Notbetrieb nach VDI3814 und Lokale Vorrangbedien/Anzeigeeinrichtung nach DIN EN 16484. Statusmeldungen der Eingaenge durch Leuchtdioden, Schalter und Potentiometer zur Uebersteuerung der Ausgaenge und Tasten zur Paramentierung dermoeglichen Funktionen Das RDC621 besitzt 8 Digitaleingaenge, 6 Digitalausgaenge (Relais), 4 Anaolgeingaenge (universal, auch als Digitaleingang verwendbar). Die Datenpunkte sind ueber BACnet MS/TP (slave) abrufbar, und in ein SPS.- oder DDC-System integrierbar. Alle Ausgaenge sind ueber Schiebe-Handschalter bedienbar, auch ohne BUS- Verbindung zum Softwaresystem. Die Klemmen sind steckbar. Montage des kompakten Geraetes auf einer DIN Hutschiene in Schaltschraenken oder Unterverteiler (Geraetebreite 4TE). Komumikation ueber BACnet MS/TP RS485 oder ueber Router (optional) auch BACnet/IP moeglich. Montage der BUS-Verbindung sind nach den Richtlinien der EIA-485 vorzunehmen (Abschluss erforderlich). Es sollten nicht mehr als 16 Geraete an einem BUS-Strang betrieben werden. Spannungsversorgung: 24V AC/DC Stromaufnahme: max. 100 mA Schaltspannung: 250V AC / 30 VDC Schaltstrom, max. (Resistiv): 5 A Schaltleistung: 625 VA / 150 W Masse BxHxT [mm]: 72x92x70 Betriebstemperatur: 0...50°C Schutzart: IP20 | Stck. | 386.8 | ROM0
RDC621 | RDC621 | RDC600 BACnet MS/TP, 8 DI, 6 DA, 4 UI, 4 AA, Monatge auf DIN-Schiene | Romutec, Remote Direkt Control Serie 600 Ueber die RDC-Geraeteserie koennen digitale und analoge Signale an den verschiedensten Stellen im Gebaeude aufgenommen und weiterverarbeitet werden. Die Ueberwachung und Steuerung der Ein- bzw. Ausgaenge wird im Automatikbetrieb ueber die RS485-Schnittstelle realisiert. Hier stehen verschiedene Protokolle zur Verfuegung, um DDC-Systeme anzubinden. Im Handbetrieb stellt sich der am Schalter oder am Potentiometer gewuenschte Zustand ein. Betrieb auch ohne BUS-System moeglich, d.h. Notbetrieb nach VDI3814 und Lokale Vorrangbedien/Anzeigeeinrichtung nach DIN EN 16484. Statusmeldungen der Eingaenge durch Leuchtdioden, Schalter und Potentiometer zur Uebersteuerung der Ausgaenge und Tasten zur Paramentierung dermoeglichen Funktionen Das RDC621 besitzt 8 Digitaleingaenge, 4 Digitalausgaenge (Relais), 4 Anaolgeingaenge (universal, auch als Digitaleingang verwendbar), 4 Analogausgaenge (0-10V). Die Datenpunkte sind ueber BACnet MS/TP (slave) abrufbar, und in ein SPS.- oder DDC-System integrierbar. Alle Ausgaenge sind ueber Schiebe-Handschalter bedienbar, auch ohne BUS- Verbindung zum Softwaresystem. Die Klemmen sind steckbar. Montage des kompakten Geraetes auf einer DIN Hutschiene in Schaltschraenken oder Unterverteiler (Geraetebreite 4TE). Komumikation ueber BACnet MS/TP RS485 oder ueber Router (optional) auch BACnet/IP moeglich. Montage der BUS-Verbindung sind nach den Richtlinien der EIA-485 vorzunehmen (Abschluss erforderlich). Es sollten nicht mehr als 16 Geraete an einem BUS-Strang betrieben werden. Spannungsversorgung: 24V AC/DC Stromaufnahme: max. 100 mA Schaltspannung: 250V AC / 30 VDC Schaltstrom, max. (Resistiv): 5 A Schaltleistung: 625 VA / 150 W Analogausgang: 0...10V, max. 10mA (10-bit) Masse BxHxT [mm]: 72x92x70 Betriebstemperatur: 0...50°C Schutzart: IP20 | Stck. | 396.9 | ROM0
RDC631 | RDC631 | RDC600 BACnet MS/TP, 16 UI, Monatge auf DIN-Schiene | Romutec, Remote Direkt Control Serie 600 Ueber die RDC-Geraeteserie koennen digitale und analoge Signale an den verschiedensten Stellen im Gebaeude aufgenommen und weiterverarbeitet werden. Die Ueberwachung und Steuerung der Eingaenge wird ueber die RS485-Schnittstelle realisiert. Hier stehen verschiedene Protokolle zur Verfuegung, um an DDC-Systeme anzubinden. Statusmeldungen der Eingaenge durch Leuchtdioden (rot/gruen/gelb), Paramentierung erfolgt ueber BUS-Schnittstelle. Das RDC631 besitzt 16 Universaleingaenge. Durch Konfiguration koennen aktive Fuehler 0-10V oder passive Sensoren wie z. Bsp. PT1000/Ni1000 oder Schaltaktoren (pot.freie Kontakte NO/NC) angeschlossen werden. Die Datenpunkte sind ueber BACnet MS/TP abrufbar, und in ein SPS.- oder DDC-System integrierbar. Die Klemmen sind steckbar. Montage des kompakten Geraetes auf einer DIN Hutschiene in Schaltschraenken oder Unterverteiler (Geraetebreite 4TE). Komumikation ueber BACnet MS/TP RS485 oder ueber Router (optional) auch BACnet/IP moeglich. Montage der BUS-Verbindung sind nach den Richtlinien der EIA-485 vorzunehmen (Abschluss erforderlich). Es sollten nicht mehr als 16 Geraete an einem BUS-Strang betrieben werden. Ueber die Adresse 1-127 wird Mastermode und 128-254 Slavemode aktiviert. Spannungsversorgung: 24V AC/DC Stromaufnahme: max. 100 mA Masse BxHxT [mm]: 72x92x70 Betriebstemperatur: 0...50°C Schutzart: IP20 | Stck. | 392.8 | ROM0
RDC633 | RDC633 | RDC600 BACnet MS/TP, 8 DI, 20 UI, Monatge auf DIN-Schiene | Romutec, Remote Direkt Control Serie 600 Ueber die RDC-Geraeteserie koennen digitale und analoge Signale an den verschiedensten Stellen im Gebaeude aufgenommen und weiterverarbeitet werden. Die Ueberwachung und Steuerung der Eingaenge wird ueber die RS485-Schnittstelle realisiert. Hier stehen verschiedene Protokolle zur Verfuegung, um an DDC-Systeme anzubinden. Statusmeldungen der Eingaenge durch Leuchtdioden (rot/gruen/gelb), Paramentierung erfolgt ueber BUS-Schnittstelle. Das RDC633 besitzt 8 Digitaleingaenge, 20 Universaleingaenge. Durch Konfiguration koennen aktive Fuehler 0-10V oder passive Sensoren wie z.Bsp. PT1000/Ni1000 oder Schaltaktoren (pot.-freie Kontakte NO/NC) angeschlossen werden. Die Datenpunkte sind ueber BACnet MS/TP abrufbar, und in ein SPS.- oder DDC-System integrierbar. Die Klemmen sind steckbar. Montage des kompakten Geraetes auf einer DIN Hutschiene in Schaltschraenken oder Unterverteiler (Geraetebreite 4TE). Komumikation ueber BACnet MS/TP RS485 oder ueber Router (optional) auch BACnet/IP moeglich. Montage der BUS-Verbindung sind nach den Richtlinien der EIA-485 vorzunehmen (Abschluss erforderlich). Es sollten nicht mehr als 16 Geraete an einem BUS-Strang betrieben werden. Ueber die Adresse 1-127 wird Mastermodeund 128-254 Slavemode aktiviert. Spannungsversorgung: 24V AC/DC Stromaufnahme: max. 100 mA Masse BxHxT [mm]: 72x92x70 Betriebstemperatur: 0...50°C Schutzart: IP20 | Stck. | 410.4 | ROM0
RDC641 | RDC641 | RDC600 BACnet MS/TP, 16 DI, Monatge auf DIN-Schiene | Romutec, Remote Direkt Control Serie 600 Ueber die RDC-Geraeteserie koennen digitale und analoge Signale an den verschiedensten Stellen im Gebaeude aufgenommen und weiterverarbeitet werden. Die Ueberwachung und Steuerung der Eingaenge wird ueber die RS485-Schnittstelle realisiert. Hier stehen verschiedene Protokolle zur Verfuegung, um an DDC-Systeme anzubinden. Statusmeldungen der Eingaenge durch Leuchtdioden (rot/gruen/gelb), Paramentierung erfolgt ueber BUS-Schnittstelle. Das RDC641 besitzt 16 Digitaleingaenge. Durch Konfiguration koennen Schaltaktoren (Kontakte NO/NC) angeschlossen werden. Die Eingaenge muessen mit + oder - Signal und Bezugsmasse beschalten werden. Statusmeldungen der digital Eingaenge durch Leuchtdioden, Farbe konfigurierbar rot, gruen, gelb (orange). Funktionstest der Statusmeldungen mit Taster moeglich. Alle Klemmen sind steckbar. Montage des kompakten Geraetes auf einer DIN Hutschiene in Schaltschraenken oder Unterverteiler (Geraetebreite 4TE). Spannungsversorgung: 24V AC/DC Stromaufnahme: max. 100 mA Masse BxHxT [mm]: 72x92x70 Betriebstemperatur: 0...50°C Schutzart: IP20 | Stck. | 373.8 | ROM0
RDC643 | RDC643 | RDC600 BACnet MS/TP, 24 DI, Monatge auf DIN-Schiene | Romutec, Remote Direkt Control Serie 600 Ueber die RDC-Geraeteserie koennen digitale und analoge Signale an den verschiedensten Stellen im Gebaeude aufgenommen und weiterverarbeitet werden. Die Ueberwachung und Steuerung der Eingaenge wird ueber die RS485-Schnittstelle realisiert. Hier stehen verschiedene Protokolle zur Verfuegung, um an DDC-Systeme anzubinden. Statusmeldungen der Eingaenge durch Leuchtdioden (rot/gruen/gelb), Paramentierung erfolgt ueber BUS-Schnittstelle. Das RDC643 besitzt 24 Digitaleingaenge. Durch Konfiguration koennen Schaltaktoren (Kontakte NO/NC) angeschlossen werden. Die Eingaenge muessen mit + oder - Signal und Bezugsmasse beschalten werden. Statusmeldungen der digital Eingaenge durch Leuchtdioden, Farbe konfigurierbar rot, gruen, gelb (orange). Funktionstest der Statusmeldungen mit Taster moeglich. Alle Klemmen sind steckbar. Montage des kompakten Geraetes auf einer DIN Hutschiene in Schaltschraenken oder Unterverteiler (Geraetebreite 4TE). Spannungsversorgung: 24V AC/DC Stromaufnahme: max. 100 mA Masse BxHxT [mm]: 72x92x70 Betriebstemperatur: 0...50°C Schutzart: IP20 | Stck. | 389 | ROM0
RDE100 | RDE100 | Siemens Raumtemperaturregler, mit Uhr, 230V, LCD | Siemens Raumtemperaturregler LCD, 230V, 2-Punkt Ausgang | Stck. | 88.6 | SBT1
RDE1001 | RDE1001 | Siemens Raumtemperaturregler, Batterie, LCD | Siemens Raumtemperaturregler LCD, Batterie, 2-Punkt Ausgang | Stck. | 88.6 | SBT1
RDF18+MOD | 717311 | Deckeneinbau-Temperatur- und Feuchtefuehler, Modbus RTU, Kabel L=3000mm, | Thermokon Decken-Temperatur- und Feuchtefuehler zum Einbau in die Zwischendecke Schnittstelle: Modbus RTU Spannung: 24V AC/DC Farbe: weiss Anschlusskabel: L=3000mm Schutzart: IP30 Ø: 30mm | Stck. | 408.8 | TH05
RDF18NTC10KL1M | 457828 | Deckeneinbau-Temperaturfuehler, NTC10k, Kabel L=1000mm, | Thermokon Decken-Tem peraturfuehler zum Einbau in die Zwischendecke Messelement: NTC10k Farbe: weiss Anschlusskabel: 2-Leiter, L=1000mm Schutzart: IP30 Ø: 30mm | Stck. | 40.4 | TH14
RDF18Pt1000L1M | 459235 | Deckeneinbau-Temperaturfuehler, Pt1000, Kabel L=1000mm, | Thermokon Decken-Tem peraturfuehler zum Einbau in die Zwischendecke Messelement: Pt1000 Farbe: weiss Anschlusskabel: 2-Leiter, L=1000mm Schutzart: IP30 Ø: 30mm | Stck. | 44.5 | TH14
RDFIRVL1500 | 699150 | Decken-Einbaufuehler Temperatur – aktiv 0..10 V | Decken-Einbaufuehler Temperatur - aktiv 0..10 V Spannungsversorgung: 15..35 V = oder 19..29 V ~ Ausgang: 0..10 V oder 0..5 V (einstellbar ueber Jumper), min. Last 10 kOhm, 4 Messbereiche einstellbar (Standard: 0..+50 °C), Temperaturmittelwertbildung ueber PIR (passiv Infrarot) Senso, Schlag- und bruchsicheres Gehaeuse USE-M mit Klappdeckel (PC, reinweiss, IP65) und 2x RJ45 Buchse Sensorleitung: 1x 1,5 m mit RJ45 Stecker Entnehmbare Kabeleinfuehrung (M20 flex, austauschbar) und abnehmbare Steckklemme (max. 2,5 mm2) | Stck. | 174.4 | TH13
RDFSENSORABDECK | 409391 | Sensorabdeckung fuer RDF | Thermokon Sensorabdeckung fuer RDF Mat.: ABS reinweiss Material: ABS Farbe: reinweiss aehnlich RAL9010 erodiert 30 Abmessungen: ca. 17mmx17mmx14mm | Stck. | 3.68 | THE0
RDG100 | RDG100 | Siemens Raumtemperaturregler 230V | Siemens Raumtemperaturregler 230V Betriebsarten: Komfort-, Energiespar- und Schutzbetrieb 2-Punkt, 3-Punkt, PWM oder DC 0...10V Steuerausgaenge Ventilatordrehzahl automatisch oder manuell 3 multifunktionale Eingaenge fuer Keycard-Kontakt, Externer Raum-/ Ruecklauffuehler (QAH11.1, QAA32), Heizen / Kuehlen Umschaltung, Betriebsart Umschaltung, Fensterkontakt ein/aus, Taupunktueberwachung, Elektrischer Heizer aktiviert, Stoerungskontakt | Stck. | 203 | SBT1
RDG260KN | RDG260KN | Siemens Raumtemperaturregler 24V, mit KNX-Schnittstelle | Siemens Raumtemperaturregler 24V AC/DC mit KNX-Schnittstelle - Nachfolger zu RDG160KN - | Stck. | 280 | SBT1
RDG260T | RDG260T | Siemens Raumtemperaturregler 24V, mit Wochenschaltuhr | Siemens Raumtemperaturregler 24V AC/DC mit Wochenschaltuhr, 2-Punkt, 0-10V - Nachfolger zu RDG160T - | Stck. | 210 | SBT1
RDG400 | RDG400 | Raumthermostat, AC 24 V, VVS Heizen und Kuehlen | Siemens Raumthermostat, AC 24 V, VVS Heizen und Kuehlen | Stck. | 189 | SBT1
RDG405KN | RDG405KN | Siemens Raumthermostat fuer Temperatur- und Luftqualitaetsregelung mit KNX Kommunikation, AC 24 V, VVS Heizen und Kuehlen | Siemens Raumthermostat fuer Temperatur- und Luftqualitaetsregelung mit KNX Kommunikation AC 24 V, VVS Heizen und Kuehlen | Stck. | 331 | SBT1
RDI | 187060 | Deckeneinbau-Bewegungsmelder, fuer Deckeneinbau Standard: Kegelfoermig, Oeffnungswinkel 110°/93° (H/V), Reichweite 10 m, 80 Messzonen | Thermokon Deckeneinbau-Bewegungsmelder fuer Deckeneinbau Standard: Kegelfoermig, Oeffnungswinkel 110°/93° (H/V), Reichweite 10 m, 80 Messzonen. Bei einer Entfernung von 2,8 m ergibt sich ein Erfassungsbereich von ca. 7x5 m. Messgroessen Bewegung Ausgang Schaltkontakt Schliesserkontakt potentialfrei fuer 24 V, Last max. 1 A (ohmisch), mit Nachlaufzeit 8 Sekunden Spannungsversorgung 24 AC/DCV Leistungsaufnahme typ. 0,5 W (24 V =) ¦ 1,1 VA (24 V ~) Sensor PIR (passiv Infrarot) Gehaeuse ABS, reinweiss Schutzart IP20 gemaess DIN EN 60529 Anschluss elektrisch Schraubklemme, max. 1,5 mm2, Anschlussleitung PVC Querschnitt=0,25 mm2, Laenge=100 cm | Stck. | 111.9 | TH07
RDJ100 | RDJ100 | Siemens Raumtemperaturregler mit Zeitprogramm, Batterie 2x 1,5V (AA) | Siemens RDJ100 Raumtemperatur-Regler mit Tagesschaltuhr und grosser LCD-Anzeige Netzunabhaengiger, batteriebetriebener elektronischer Raumtemperatur- Regler mit Zeitprogramm und PID-Ausgangssteuerung. Mit digitaler Tagesschaltuhr (24 Stunden) Einfache Bedienung ueber grossen Drehknopf, grosse Anzeige und Schieber Farbe Gehaeusefront: Signalweiss RAL9003 Farbe Montageplatte: Lichtgrau RAL7035 Betriebsarten: Automatikbetrieb mit max. 2 Heizphasen pro Tag Dauernder Komfortbetrieb Dauernder Energiesparbetrieb Frostschutzbetrieb | Stck. | 81.4 | SBT1
RDS3333 | RDS3333 | Romutec Schalter-Modul, Sonderanfertigung | Romutec Schalter-Modul 4x Schalter, 3x Stellungen | Stck. | 158.3 | ROM0
REPEATER-RS485 | 8537 | RS485 Repeater | Repeater RS485 mit galvanischer Trennung und Ueberspannungsschutz Spannung: 24V AC/DC Uebertragungsdistanz max. 1200m Einsatz von max. 12 Repeatern moeglich bis max. 14,4 km | Stck. | 118.79 | EA00
REX521 | REX521 | Romutec Retrofit Module fuer EXL500, 8 AI | Romutec Retrofit Module fuer EXL500 Modbus I/O, 8 AI | Stck. | 359 | ROM0
REX522LVB | REX522LVB | Romutec Retrofit Module fuer EXL500, 8 AO, mit Handbedienung | Romutec Retrofit Module fuer EXL500 Modbus I/O, 8 AO, mit Handbedienung | Stck. | 368.5 | ROM0
REX523 | REX523 | Romutec Retrofit Module fuer EXL500, 12 DI | Romutec Retrofit Module fuer EXL500 Modbus I/O, 12 DI | Stck. | 326.6 | ROM0
REX524LVB | REX524LVB | Romutec Retrofit Module fuer EXL500, 6 DO-R, mit Handbedienung | Romutec Retrofit Module fuer EXL500 Modbus I/O, 6 DO-R, mit Handbedienung | Stck. | 347.9 | ROM0
RF LG-Ni1000 V2 | RFLGNI1KV2 | Raumfuehler, AP, passiv LG-Ni1000, IP30, reinweiss | Aufputz-Raumfuehler zur Messung der Temperatur in Wohnraeumen, Bueros etc. Ausgelegt zur Aufschaltung auf Regler- und Anzeigesysteme. Zum Vorverdrahten am Montageort kann das Gehaeuseunterteil mit Anschlussklemme vom Gehaeuseoberteil demontiert werden.Messelement: LG-Ni1000_ Genauigkeit: ±0,4K (bei 0°C) Anschluss: 2-Leiter Anschlussklemme: Schraubklemme, max. 1,5mm2 Kabeleinfuehrung: Von hinten oder seitlich oben/unten Montage: Aufputz auf Standard UP-Dose Gehaeuse: Material PC Farbe: reinweiss aehnlich RAL9010 Umgebungstemperatur: -35°C..+70°C Schutzart: IP30 gemaess EN60529 Fabrikat: msr one, by msr bayern gmbh Typ: RF LG-Ni1000 V2 | Stck. | 27 | MS10
RF LM235Z V2 | RFLMZV2 | Raumfuehler, AP, passiv LM235Z, IP30, reinweiss | Aufputz-Raumfuehler zur Messung der Temperatur in Wohnraeumen, Bueros etc. Ausgelegt zur Aufschaltung auf Regler- und Anzeigesysteme. Zum Vorverdrahten am Montageort kann das Gehaeuseunterteil mit Anschlussklemme vom Gehaeuseoberteil demontiert werden.Messelement: LM235Z Genauigkeit: ±0,4K (bei 0°C) Anschluss: 2-Leiter Anschlussklemme: Schraubklemme, max. 1,5mm2 Kabeleinfuehrung: Von hinten oder seitlich oben/unten Montage: Aufputz auf Standard UP-Dose Gehaeuse: Material PC Farbe: reinweiss aehnlichRAL9010 Umgebungstemperatur: -35°C..+70°C Schutzart: IP30 gemaess EN60529 Fabrikat: msr one, by msr bayern gmbh Typ: RF LM235Z V2 | Stck. | 27 | MS10
RF Ni1000 V2 | RFNI1KV2 | Raumfuehler, AP, passiv Ni1000, IP30, reinweiss | Aufputz-Raumfuehler zur Messung der Temperatur in Wohnraeumen, Bueros etc. Ausgelegt zur Aufschaltung auf Regler- und Anzeigesysteme. Zum Vorverdrahten am Montageort kann das Gehaeuseunterteil mit Anschlussklemme vom Gehaeuseoberteil demontiert werden.Messelement: Ni1000 DIN Kl. B Genauigkeit: ±0,3K (bei 0°C) Anschluss: 2-Leiter Anschlussklemme: Schraubklemme, max. 1,5mm2 Kabeleinfuehrung: Von hinten oder seitlich oben/unten Montage: Aufputz auf Standard UP-Dose Gehaeuse: Material PC Farbe: reinweiss aehnlich RAL9010 Umgebungstemperatur: -35°C..+70°C Schutzart: IP30 gemaess EN60529 Fabrikat: msr one, by msr bayern gmbh Typ: RF Ni1000 V2 | Stck. | 27 | MS10
RF NTC1.8K V2 | RFNTC1.8KV2 | Raumfuehler, AP, passiv NTC1.8k, IP30, reinweiss | Aufputz-Raumfuehler zur Messung der Temperatur in Wohnraeumen, Bueros etc. Ausgelegt zur Aufschaltung auf Regler- und Anzeigesysteme. Zum Vorverdrahten am Montageort kann das Gehaeuseunterteil mit Anschlussklemme vom Gehaeuseoberteil demontiert werden.Messelement: NTC1.8K Genauigkeit: ±0,4K (bei 0°C) Anschluss: 2-Leiter Anschlussklemme: Schraubklemme, max. 1,5mm2 Kabeleinfuehrung: Von hinten oder seitlich oben/unten Montage: Aufputz auf Standard UP-Dose Gehaeuse: Material PC Farbe: reinweiss aehnlich RAL9010 Umgebungstemperatur: -35°C..+70°C Schutzart: IP30 gemaess EN60529 Fabrikat: msr one, by msr bayern gmbh Typ: RF NTC1.8K V2 | Stck. | 27 | MS10
RF NTC10k V2 | RFNTC10KV2 | Raumfuehler, AP, passiv NTC10k, IP30, reinweiss | Aufputz-Raumfuehler zur Messung der Temperatur in Wohnraeumen, Bueros etc. Ausgelegt zur Aufschaltung auf Regler- und Anzeigesysteme. Zum Vorverdrahten am Montageort kann das Gehaeuseunterteil mit Anschlussklemme vom Gehaeuseoberteil demontiert werden.Messelement: NTC10k Genauigkeit: ±0,4K (bei 0°C) Anschluss: 2-Leiter Anschlussklemme: Schraubklemme, max. 1,5mm2 Kabeleinfuehrung: Von hinten oder seitlich oben/unten Montage: Aufputz auf Standard UP-Dose Gehaeuse: Material PC Farbe: reinweiss aehnlichRAL9010 Umgebungstemperatur: -35°C..+70°C Schutzart: IP30 gemaess EN60529 Fabrikat: msr one, by msr bayern gmbh Typ: RF NTC10k V2 | Stck. | 27 | MS10
RF NTC20k V2 | RFNTC20KV2 | Raumfuehler, AP, passiv NTC20k, IP30, reinweiss | Aufputz-Raumfuehler zur Messung der Temperatur in Wohnraeumen, Bueros etc. Ausgelegt zur Aufschaltung auf Regler- und Anzeigesysteme. Zum Vorverdrahten am Montageort kann das Gehaeuseunterteil mit Anschlussklemme vom Gehaeuseoberteil demontiert werden.Messelement: NTC20k Genauigkeit: ±0,4K (bei 0°C) Anschluss: 2-Leiter Anschlussklemme: Schraubklemme, max. 1,5mm2 Kabeleinfuehrung: Von hinten oder seitlich oben/unten Montage: Aufputz auf Standard UP-Dose Gehaeuse: Material PC Farbe: reinweiss aehnlichRAL9010 Umgebungstemperatur: -35°C..+70°C Schutzart: IP30 gemaess EN60529 Fabrikat: msr one, by msr bayern gmbh Typ: RF NTC20k V2 | Stck. | 27 | MS10
RF Pt1000 V2 | RFPT1KV2 | Raumfuehler, AP, passiv Pt1000, IP30, reinweiss | Aufputz-Raumfuehler zur Messung der Temperatur in Wohnraeumen, Bueros etc. Ausgelegt zur Aufschaltung auf Regler- und Anzeigesysteme. Zum Vorverdrahten am Montageort kann das Gehaeuseunterteil mit Anschlussklemme vom Gehaeuseoberteil demontiert werden.Messelement: PT1000 DIN Kl. B Genauigkeit: ±0,3K (bei 0°C) Anschluss: 2-Leiter Anschlussklemme: Schraubklemme, max. 1,5mm2 Kabeleinfuehrung: Von hinten oder seitlich oben/unten Montage: Aufputz auf Standard UP-Dose Gehaeuse: Kunststoff, Werkstoff ABS Farbe: reinweiss aehnlich RAL9010 Umgebungstemperatur: -35°C..+70°C Schutzart: IP30 gemaess EN60529 Fabrikat: msr one, by msr bayern gmbh Typ: RF Pt1000 V2 | Stck. | 27 | MS10
RFFIBD1 | 120141A20000000 | Raumfeuchtefuehler, 4...20mA, 24V DC | S+S Raumfeuchtefuehler Genauigkeit rH: ±3% zw. 20...80%rF Spannung: 24V DC Ausgang: 4...20 mA Messbereich rH: 0...100%rF Schutzart: IP30 | Stck. | 131.2 | SS00
RFFUBD1 | 120141A10000000 | Raumfeuchtefuehler, 0...10V, 24V AC/DC | S+S Raumfeuchtefuehler Genauigkeit rH: ±3% zw. 20...80%rF Spannung: 24V AC/DC Ausgang: 0...10 V Messbereich rH: 0...100%rF Schutzart: IP30 | Stck. | 131.2 | SS00
RFHSB060010 | MA020202 | Raumhygrostat 30...100% rH, 1 Wechsler, Ausseneinstellung | Alre-IT AP-Raumhygrostat mit Ausseneinstellung Sollwertbereich: 35...85% rH Schaltdifferenz: ca. 7% rH Schaltspannung: 24...230V Schaltstrom: max. 5 (0,2) A Schutzart: IP30 Farbe: reinweiss, aehnl. RAL9010 | Stck. | 93.9 | ALR1
RFHSB060011 | MA020203 | Raumhygrostat 30...100% rH, 1 Wechsler, Inneneinstellung | Alre-IT AP-Raumhygrostat mit Inneneinstellung Sollwertbereich: 35...85% rH Schaltdifferenz: ca. 4% rH Schaltspannung: 24...230V Schaltstrom: max. 5 (0,2) A Schutzart: IP30 Farbe: reinweiss, aehnl. RAL9010 | Stck. | 84.6 | ALR1
RFTFIBD1 | 120141A21000000 | Raumfeuchte- und Temperaturfuehler, 2x 4...20mA, 24V DC | S+S Raumfeuchte,- und Temp.fuehler Genauigkeit rH: ±3% zw. 20...80%rF Genauigkeit °C: ±0,8°C bei 20°C Spannungs: 24V DC Ausgang rH: 4...20mA Ausgang °C: 4...20mA Messbereich rH: 0...100%rF Messbereich °C: 0...+50°C Schutzart: IP30 | Stck. | 135.28 | SS00
RFTFMODBUSBD2 | 120142B66000000 | Raumfeuchte- und Temperaturfuehler, Modbus RTU, 24V AC/DC | S+S Raumfeuchte,- und Temp.fuehler Genauigkeit rH: ±3% zw. 20...80%rF Genauigkeit °C: ±0,8°C bei 20°C Spannungs: 24V AC/DC Ausgang rH: Modbus RTU Ausgang °C: Modbus RTU Messbereich rH: 0...100%rF Messbereich °C: 0...+50°C Schutzart: IP30 | Stck. | 181.19 | SS00
RFTFMODDISBD2 | 120142B67000000 | Raumfeuchte- und Temperaturfuehler, Modbus RTU, 24V AC/DC und Display | S+S Raumfeuchte,- und Temp.fuehler mit Modbus RTU und LCD-Display Anzeige Genauigkeit Feuchte: ±3% zw. 20...80%rF Genauigkeit Temperatur: ±0,8°C bei 20°C Spannungsversorgung: 24V AC/DC Ausgang rel. Feuchte: Modbus RTU Ausgang Temperatur: Modbus RTU Messbereich Feuchte: 0...100%rF Messbereich Temp.: 0...+50°C Schutzart: IP30 | Stck. | 223.32 | SS00
RFTFUBD1 | 120141A11000000 | Raumfeuchte- und Temperaturfuehler, 2x 0...10V, 24V AC/DC | S+S Raumfeuchte,- und Temp.fuehler Genauigkeit rH: ±2% zw. 20...80%rF Genauigkeit °C: ±0,8°C bei 20°C Spannungs: 24V AC/DC Ausgang rH: 0...10 V Ausgang °C: 0...10V Messbereich rH: 0...100%rF Messbereich °C: 0...+50°C Schutzart: IP30 - seit KW45/19 nur noch in BD1 - | Stck. | 135.28 | SS00
RFTFULCDBD1 | 120141A11200000 | Raumfeuchte- und Temperaturfuehler, 2x 0...10V, 24V AC/DC mit Display | S+S Raumfeuchte,- und Temp.fuehler mit hintergrundbeleuchteten Display Genauigkeit rH: ±2% zw. 20...80%rF Genauigkeit °C: ±0,8°C bei 20°C Spannungs: 24V AC/DC Ausgang rH: 0...10 V Ausgang °C: 0...10V Messbereich rH: 0...100%rF Messbereich °C: 0...+50°C Schutzart: IP30 | Stck. | 196.64 | SS00
RFTFULM235ZBD1 | 120141A12021000 | Raumfeuchte- und Temperaturfuehler, 2x 0...10V, 1x LM235Z, 24V AC/DC | S+S Raumfeuchte,- und Temp.fuehler Genauigkeit Feuchte: ±2% zw. 20...80%rF Genauigkeit Temperatur: ±0,8°C bei 20°C Spannungsversorgung: 24V AC/DC Ausgang rel. Feuchte: 0...10V Ausgang Temperatur: 0...10V, LM235Z, 10mV/K Messbereich Feuchte: 0...100%rF Messbereich Temp.: 0...+50°C Schutzart: IP30 | Stck. | 184.7 | SS00
RFTFUNI1000BD1 | 120141A12009000 | Raumfeuchte- und Temperaturfuehler, 2x 0...10V,1x Ni1000 24V AC/DC | S+S Raumfeuchte,- und Temp.fuehler Genauigkeit rH: ±2% zw. 20...80%rF Genauigkeit °C: ±0,8°C bei 20°C Spannungs: 24V AC/DC Ausgang rH: 0...10V Ausgang °C: 0...10V, Ni1000 Messbereich rH: 0...100%rF Messbereich °C: 0...+50°C Schutzart: IP30 | Stck. | 185.12 | SS00
RFTFUNI1TK5BD1 | 120141A12010000 | Raumfeuchte- und Temperaturfuehler, 2x 0...10V,1x Ni1/Tk5 24V AC/DC | S+S Raumfeuchte,- und Temp.fuehler Genauigkeit rH: ±2% zw. 20...80%rF Genauigkeit °C: ±0,8°C bei 20°C Spannungs: 24V AC/DC Ausgang rH: 0...10V Ausgang °C: 0...10V, Ni1/Tk5 (LG-Ni1000) Messbereich rH: 0...100%rF Messbereich °C: 0...+50°C Schutzart: IP30 | Stck. | 185.39 | SS00
RFTFUNTC10KBD1 | 120141A12015000 | Raumfeuchte- und Temperaturfuehler, 2x 0...10V,1x NTC10k 24V AC/DC | S+S Raumfeuchte,- und Temp.fuehler Genauigkeit rH: ±2% zw. 20...80%rF Genauigkeit °C: ±0,8°C bei 20°C Spannungs: 24V AC/DC Ausgang rH: 0...10V Ausgang °C: 0...10V, NTC10k Messbereich rH: 0...100%rF Messbereich °C: 0...+50°C Schutzart: IP30 | Stck. | 181.25 | SS00
RFTFUNTC20KBD1 | 120141A12016000 | Raumfeuchte- und Temperaturfuehler, 2x 0...10V,1x NTC20k 24V AC/DC | S+S Raumfeuchte,- und Temp.fuehler Genauigkeit rH: ±2% zw. 20...80%rF Genauigkeit °C: ±0,8°C bei 20°C Spannungs: 24V AC/DC Ausgang rH: 0...10V Ausgang °C: 0...10V, NTC20k Messbereich rH: 0...100%rF Messbereich °C: 0...+50°C Schutzart: IP30 | Stck. | 181.25 | SS00
RFTFUPT1000BD1 | 120141A12005000 | Raumfeuchte- und Temperaturfuehler, 2x 0...10V,1x Pt1000 24V AC/DC | S+S Raumfeuchte,- und Temp.fuehler Genauigkeit rH: ±3% zw. 20...80%rF Genauigkeit °C: ±0,8°C bei 20°C Spannungs: 24V AC/DC Ausgang rH: 0...10V Ausgang °C: 0...10V, Pt1000 Messbereich rH: 0...100%rF Messbereich °C: 0...+50°C Schutzart: IP30 | Stck. | 183.88 | SS00
RFTMCO2MOD | 150161B66001200 | Raumluftqualitaets- Feuchte-und Temperaturfuehler CO², Modbus, 0...2000/5000 ppm, 0...50°C, 0...100% rH | S+S Multifunktionaler Raumfuehler zur Messung der Luftqualitaet CO2, Temperatur und rel. Feuchte Spannung: 24V AC/DC Busprotokoll: Modbus RTU Messbereich 1: 0...50°C Messbereich 2: 0...5000 ppm Messbereich 3: 0...100% rH Schutzart: IP30 | Stck. | 354.91 | SS00
RFTMCO2MODLCD | 150161B66021200 | Raumluftqualitaets- Feuchte-und Temperaturfuehler CO², Modbus, 0...2000/5000 ppm, 0...50°C, 0...100% rH mit LCD | S+S Multifunktionaler Raumfuehler mit LCD zur Messung der Luftqualitaet CO2, Temperatur und rel. Feuchte Spannung: 24V AC/DC Busprotokoll: Modbus RTU Messbereich 1: 0...50°C Messbereich 2: 0...5000 ppm Messbereich 3: 0...100% rH Schutzart: IP30 | Stck. | 409.63 | SS00
RFTMCO2MODPLCD | 150161B66521271 | Raumluftqualitaets- Feuchte-und Temperaturfuehler CO², Modbus, 0...2000/5000 ppm, 0...50°C, 0...100% rH, mit Poti, mit LCD | S+S Multifunktionaler Raumfuehler mit LCD zur Messung der Luftqualitaet CO2, Temperatur und rel. Feuchte mit Sollwertsteller Spannung: 24V AC/DC Busprotokoll: Modbus RTU Messbereich 1: 0...50°C Messbereich 2: 0...5000 ppm Messbereich 3: 0...100% rH Schutzart: IP30 | Stck. | 447.73 | SS00
RFTMCO2WBD2 | 150161B67301200 | Raumluftqualitaets- Feuchte-und Temperaturfuehler CO2, 3x 0...10V, 0...2000/5000 ppm, 0...50°C, 0...100% rF | S+S Raumfuehler fuer Luftqualitaets CO2, Temperatur und rel. Feuchte Spannung: 24V AC/DC Ausgang: 3x 0...10V Messbereich 1: 0...50°C Messbereich 2: 0...2000/5000 ppm Messbereich 3: 0...100% rH Schutzart: IP30 | Stck. | 386.94 | SS00
RFTMCO2WLCDBD2 | 150161B67321200 | Raumluftqualitaets- Feuchte-und Temperaturfuehler CO2, 3x 0...10V, 0...2000/5000 ppm, 0...50°C, 0...100% rF | S+S Raumfuehler mit LCD-Display fuer Luftqualitaets CO2, Temperatur und rel. Feuchte Spannung: 24V AC/DC Ausgang: 3x 0...10V Messbereich 1: 0...50°C Messbereich 2: 0...2000/5000 ppm Messbereich 3: 0...100% rH Schutzart: IP30 | Stck. | 429.17 | SS00
RFTMLQCO2MOD | 150161B86001500 | Raumluftqualitaets- Feuchte-und Temperaturfuehler CO²+VOC, Modbus, 0...2000/5000 ppm, 0...50°C, 0...100% rH | S+S Multifunktionaler Raumfuehler zur Messung der Luftqualitaet CO2, VOC, Temperatur und rel. Feuchte Spannung: 24V AC/DC Busprotokoll: Modbus RTU Messbereich 1: 0...50°C Messbereich 2: 0...2000/0...5000 ppm Messbereich 3: 0...100% rH Messbereich 4: 0...100% VOC Schutzart: IP30 | Stck. | 480.94 | SS00
RFTMLQCO2WBD2 | 150161B87301500 | Raumluftqualitaets- Feuchte-und Temperaturfuehler CO²+VOC, 4x 0...10V, 0...2000/5000 ppm, 0...50°C, 0...100% rH | S+S Multifunktionaler Raumfuehler zur Messung der Luftqualitaet CO2, VOC, Temperatur und rel. Feuchte Spannung: 24V AC/DC Ausgang: 4x 0...10V Messbereich 1: 0...50°C Messbereich 2: 0...2000/0...5000 ppm Messbereich 3: 0...100% rH Messbereich 4: 0...100% VOC Schutzart: IP30 | Stck. | 454.23 | SS00
RGTF1PT1000200 | 110130405041000 | Rauchgastemperaturfuehler Pt1000, Tmax. 600°C, L=200mm | S+S Rauchgastemperaturfuehler mit Aluminium Anschlusskopf (Form B) Messbereich: -35...+600°C Messelement: Pt1000 Laenge: 200mm Schutzart: IP54 | Stck. | 196.64 | SS00
RGTF1PT1000300 | 110130405061000 | Rauchgastemperaturfuehler Pt1000, Tmax. 600°C, L=300mm | S+S Rauchgastemperaturfuehler mit Aluminium Anschlusskopf (Form B) Messbereich: -35...+600°C Messelement: Pt1000 Laenge: 300mm Schutzart: IP54 | Stck. | 203.37 | SS00
RGTF1PT100200 | 110130401041000 | Rauchgastemperaturfuehler Pt100, 4-Leiter, Tmax. 600°C, L=200mm | S+S Rauchgastemperaturfuehler mit Aluminium Anschlusskopf (Form B) Messbereich: -35...+600°C Messelement: Pt100, 4-Leiter_ Laenge: 200mm Schutzart: IP54 | Stck. | 203.52 | SS00
RGTF1PT100300 | 110130401063000 | Rauchgastemperaturfuehler Pt100, 4-Leiter, Tmax. 600°C, L=300mm | S+S Rauchgastemperaturfuehler mit Aluminium Anschlusskopf (Form B) Messbereich: -35...+600°C Messelement: Pt100, 4-Leiter_ Laenge: 300mm Schutzart: IP54 | Stck. | 210.27 | SS00
RGTF1PT100500 | 110130401101000 | Rauchgastemperaturfuehler Pt100, Tmax. 600°C, L=500mm | S+S Rauchgastemperaturfuehler mit Aluminium Anschlusskopf (Form B) Messbereich: -35...+600°C Messelement: Pt100 Laenge: 500mm Schutzart: IP54 | Stck. | 226.58 | SS00
RGTF2PT100015080 | 110120905031000 | Rauchgastemperaturfuehler Pt1000, Tmax. 600°C, L=150mm mit Halsrohr | S+S Hochtemperaturfuehler Messelement: Pt1000 DIN Kl. B Messbereich: -35...+600°C Laenge: 150mm + 80mm Halsrohr inkl. Tauchhuelse aus V4A, R 1/2 Schutzart: IP54 | Stck. | 220.52 | SS00
RGTF2PT100020080 | 110120905041000 | Rauchgastemperaturfuehler Pt1000, Tmax. 600°C, L=200mm mit Halsrohr | S+S Rauchgastemperaturfuehler Messelement: Pt1000 DIN Kl. B Messbereich: -35...+600°C Laenge: 200mm + 80mm Halsrohr inkl. Tauchhuelse aus V4A, R 1/2 Schutzart: IP54 | Stck. | 227.56 | SS00
RGTF2PT100025080 | 110120905051000 | Rauchgastemperaturfuehler Pt1000, Tmax. 600°C, L=250mm mit Halsrohr | S+S Rauchgastemperaturfuehler Messelement: Pt1000 DIN Kl. B Messbereich: -35...+600°C Laenge: 250mm + 80mm Halsrohr inkl. Tauchhuelse aus V4A, R 1/2 Schutzart: IP54 | Stck. | 228.96 | SS00
RGTF2PT100030080 | 110120905061000 | Rauchgastemperaturfuehler Pt1000, Tmax. 600°C, L=300mm mit Halsrohr | S+S Rauchgastemperaturfuehler Messelement: Pt1000 DIN Kl. B Messbereich: -35...+600°C Laenge: 300mm + 80mm Halsrohr inkl. Tauchhuelse aus V4A, R 1/2 Schutzart: IP54 | Stck. | 238.77 | SS00
RGTF2PT100050080 | 110120905101000 | Rauchgastemperaturfuehler Pt1000, Tmax. 600°C, L=500mm mit Halsrohr | S+S Rauchgastemperaturfuehler Messelement: Pt1000 DIN Kl. B Messbereich: -35...+600°C Laenge: 500mm + 80mm Halsrohr inkl. Tauchhuelse aus V4A, R 1/2 Schutzart: IP54 | Stck. | 254.22 | SS00
RGTF2PT10010080 | 110120901023000 | Rauchgastemperaturfuehler Pt100, Tmax. 600°C, L=100mm mit Halsrohr | S+S Hochtemperaturfuehler Messelement: Pt100 DIN Kl. B Messbereich: -35...+600°C Laenge: 100mm + 80mm Halsrohr inkl. Tauchhuelse aus V4A, R 1/2 Schutzart: IP54 | Stck. | 226.01 | SS00
RGTM2I15080 | 110121620039810 | Rauchgastemperaturfuehler 4...20mA, Tmax. 600°C, L=150mm | S+S Rauchgastemperaturfuehler mit Aluminium Anschlusskopf (Form B) und Halsrohr [80mm) Messbereich: -20.+150°C /0....+50°C 0...+100°C / 0...+200°C 0...+300°C / 0...+400°C 0...+500°C / 0...+600°C Messsignal: 4...20mA Laenge: 150mm Schutzart: IP54 | Stck. | 314.62 | SS00
RGTM2I25080 | 110121620059810 | Rauchgastemperaturfuehler 4...20mA, Tmax. 600°C, L=250mm | S+S Rauchgastemperaturfuehler mit Aluminium Anschlusskopf (Form B) und Halsrohr [80mm) Messbereich: -20.+150°C /0....+50°C 0...+100°C / 0...+200°C 0...+300°C / 0...+400°C 0...+500°C / 0...+600°C Messsignal: 4...20mA Laenge: 250mm Schutzart: IP54 | Stck. | 330.07 | SS00
RGTM2U20080 | 110121610049810 | Rauchgastemperaturfuehler 0....10V, Tmax. 600°C, L=200mm | S+S Rauchgastemperaturfuehler mit Aluminium Anschlusskopf (Form B) und Halsrohr [80mm) Messbereich: -20.+150°C /0....+50°C 0...+100°C / 0...+200°C 0...+300°C / 0...+400°C 0...+500°C / 0...+600°C Messsignal: 0...10V Laenge: 200mm Schutzart: IP54 | Stck. | 317.43 | SS00
RGTM2U30080 | 110121610069810 | Rauchgastemperaturfuehler 0....10V, Tmax. 600°C, L=300mm | S+S Rauchgastemperaturfuehler mit Aluminium Anschlusskopf (Form B) und Halsrohr [80mm) Messbereich: -20.+150°C /0....+50°C 0...+100°C / 0...+200°C 0...+300°C / 0...+400°C 0...+500°C / 0...+600°C Messsignal: 0...10V Laenge: 300mm Schutzart: IP54 | Stck. | 334.29 | SS00
RHT30W | 120240771011200 | Raumhygrostat mit Ausseneinstellung, 2x Wechsler, 1x 0-10V 5...95%rH, 5...45°C | S+S Raum-Hygrothermostat mit Aussenneinstellung geeignet fuer nicht aggressive Luft Einstellbereich rH: 5...95% Einstellbereich °C: +5...45 Schaltkontakt: 2 Wechsler pot.-frei max. 24V Signalausgang: 0...10V (waehlbar ob f. Temp o. rH) Schutzart: IP30 | Stck. | 203.81 | SS00
RHT30WUBD2 | 120240771021200 | Raumhygrostat mit Inneneinstellung 1x 0...10V, 2x Wechsler 5...95%rH, 5...45°C | S+S Raum-Thermo-Hygrostat mit Inneneinstellung geeignet fuer nicht aggressive Medien Einstellbereich rH: 5...95% Einstellbereich °C: +5...45 Ausgangsignal: 1x 0...10V Schaltkontakt: 2 Wechsler pot.-frei, max. 24V,1A Schutzart: IP30 | Stck. | 200.86 | SS00
RKB010M06 | RKB010M06 | Ringkabelschuhe 10,00mm2/M6, blank | Ringkabelschuhe 10,0mm2/M6, blank 1 VPE = 100 Stck. | Stck. | 0.5064 | MSR1
RKB010M08 | RKB010M08 | Ringkabelschuhe 10,00mm2/M8, blank | Ringkabelschuhe 10,0mm2/M8, blank 1 VPE = 100 Stck. | Stck. | 0.6929 | MSR1
RKB010M10 | RKB010M10 | Ringkabelschuhe 10,00mm2/M10, blank | Ringkabelschuhe 10,0mm2/M10, blank 1 VPE = 100 Stck. | Stck. | 0.7329 | MSR1
RKB016M08 | RKB016M08 | Ringkabelschuhe 16,00mm2/M8, blank | Ringkabelschuhe 16,0mm2/M8, blank 1 VPE = 100 Stck. | Stck. | 0.9461 | MSR1
RKB016M10 | RKB016M10 | Ringkabelschuhe 16,00mm2/M10, blank | Ringkabelschuhe 16,0mm2/M10, blank 1 VPE = 100 Stck. | Stck. | 1.0528 | MSR1
RKB025M08 | RKB025M08 | Ringkabelschuhe 25,00mm2/M8, blank | Ringkabelschuhe 25,0mm2/M8, blank 1 VPE = 100 Stck. | Stck. | 1.6257 | MSR1
RKB025M10 | RKB025M10 | Ringkabelschuhe 25,00mm2/M10, blank | Ringkabelschuhe 25,0mm2/M10, blank 1 VPE = 100 Stck. | Stck. | 1.679 | MSR1
RKB035M08 | RKB035M08 | Ringkabelschuhe 35,00mm2/M8, blank | Ringkabelschuhe 35,0mm2/M8, blank 1 VE = 100 Stck. | Stck. | 2.4252 | MSR1
RKB035M10 | RKB035M10 | Ringkabelschuhe 35,00mm2/M10, blank | Ringkabelschuhe 35,0mm2/M10, blank 1 VE = 100 Stck. | Stck. | 2.5052 | MSR1
RKB035M12 | RKB035M12 | Ringkabelschuhe 35,00mm2/M12, blank | Ringkabelschuhe 35,0mm2/M12, blank 1 VE = 100 Stck. | Stck. | 2.5985 | MSR1
RKB050M10 | RKB050M10 | Ringkabelschuhe 50,00mm2/M10, blank | Ringkabelschuhe 50,0mm2/M10, blank 1 VE = 100 Stck. | Stck. | 3.398 | MSR1
RKB050M12 | RKB050M12 | Ringkabelschuhe 50,00mm2/M12, blank | Ringkabelschuhe 50,0mm2/M12, blank 1 VE = 100 Stck. | Stck. | 3.5313 | MSR1
RKB070M08 | RKB070M08 | Ringkabelschuhe 70,00mm2/M8, blank | Ringkabelschuhe 70,0mm2/M8, blank 1 VE = 100 Stck. | Stck. | 4.7305 | MSR1
RKDSB171000 | MA220000 | Raumthermostat mit integr. Hygrostat, Aufputz | Alre-IT AP-Raumthermo- und Hygrostat mit 2 Sollwertpotis Sollwertbereich °C: 10...35°C Sollwertbereich rF: 30...100%rF Schaltdifferenz: ca. 1 K / ca. 4%rF Schaltspannung: 24...230V Schaltstrom: 5 (1) A Schutzart: IP30 Farbe: reinweiss, aehnl. RAL9010 | Stck. | 184.8 | ALR1
RKI010M040RT | RKI010M040RT | Ringkabelschuhe 0,5...1,0mm2/M4, rot | Ringkabelschuhe 0,5-1,0mm2/M4, rot 1 VPE = 100 Stck. | VPE | 9.461 | MSR1
RKI010M060RT | RKI010M060RT | Ringkabelschuhe 0,5...1,0mm2/M6, rot | Ringkabelschuhe 0,5-1,0mm2/M6, rot 1 VPE = 100 Stck. | VPE | 10.6336 | MSR1
RKI025M040BL | RKI025M040BL | Ringkabelschuhe 1,5...2,5mm2/M4, blau | Ringkabelschuhe 1,5-2,5mm2/M4, blau 1 VPE = 100 Stck. | VPE | 9.661 | MSR1
RKI025M060BL | RKI025M060BL | Ringkabelschuhe 1,5...2,5mm2/M6, blau | Ringkabelschuhe 1,5-2,5mm2/M6, blau 1 VPE = 100 Stck. | VPE | 11.6597 | MSR1
RKI025M080BL | RKI025M080BL | Ringkabelschuhe 1,5...2,5mm2/M8, blau | Ringkabelschuhe 1,5-2,5mm2/M8, blau 1 VPE = 100 Stck. | VPE | 13.7252 | MSR1
RKI060M060GE | RKI060M060GE | Ringkabelschuhe 4,0...6,0mm2/M6, gelb | Ringkabelschuhe 4,0-6,0mm2/M6, gelb 1 VPE = 50 Stck. | VPE | 8.7282 | MSR1
RKI060M080GE | RKI060M080GE | Ringkabelschuhe 4,0...6,0mm2/M8, gelb | Ringkabelschuhe 4,0-6,0mm2/M8, gelb 1 VPE = 50 Stck. | VPE | 10.3272 | MSR1
RKI060M100GE | RKI060M100GE | Ringkabelschuhe 4,0...6,0mm2/M10, gelb | Ringkabelschuhe 4,0-6,0mm2/M10, gelb 1 VPE = 50 Stck. | VPE | 17.7228 | MSR1
RKK0030 | RKK0030 | Romutec Klappensteuermodul, 1x 3-Pkt., Steuerschalter, 1x 2 Leds | Romutec Steuermodul 1x 3-Pkt. Steuerschalter Auto-0-Auf-Zu, 2 LEDs | Stck. | 172 | ROM0
RKK1010 | RKK1010 | Romutec Klappensteuermodul, 2x 2-Pkt., Steuerschalter, 2x 2 Leds | Romutec Steuermodul 2x 2-Pkt. Steuerschalter Auto-Zu-Auf, 2x 2 LEDs | Stck. | 189 | ROM0
RKK1010H0 | RKK1010H0 | Romutec Klappensteuermodul, 2x 2-Pkt., Steuerschalter, 2x 2 Leds, mit Oertlichmeldung | Romutec Steuermodul 2x 2-Pkt. Steuerschalter Auto-Zu-Auf, 2x 2 LEDs mit Oertlichmeldung | Stck. | 189 | ROM0
RKK2020 | RKK2020 | Romutec Klappensteuermodul, 4x 2-Pkt., Steuerschalter, 4x 2 Leds | Romutec Steuermodul 4x 2-Pkt. Steuerschalter Auto-Zu-Auf, 4x 2 LEDs | Stck. | 323 | ROM0
RKK2020H0 | RKK2020H0 | Romutec Klappensteuermodul, 4x 2-Pkt., Steuerschalter, 4x 2 Leds | Romutec Steuermodul 4x 2-Pkt. Steuerschalter Auto-Zu-Auf, 4x 2 LEDs | Stck. | 323 | ROM0
RKK3030 | RKK3030 | Romutec Klappensteuermodul, 2x 3-Pkt., Steuerschalter, 2x 2 Leds | Romutec Steuermodul 2x 3-Pkt. Steuerschalter Auto-0-Auf-Zu, 2x 2 LEDs | Stck. | 309.5 | ROM0
RLA8000 | RLA8000 | Romutec Leerplatzabdeckung | Romutec Leerplatzabdeckung | Stck. | 10.4 | ROM0
RLK0010 | RLK0010 | Romutec Motorsteuermodul, 1x 2-stufig, Steuerschalter, 2x 3 Leds | Romutec Motor-Steuermodul 1x 2-stufig Steuerschalter Auto-0-St1.-St.2, 2x 3 LEDs | Stck. | 174 | ROM0
RLK0030 | RLK0030 | Romutec Motorsteuermodul, 1x 3-stufig, Steuerschalter, 1x 3 Leds | Romutec Motor-Steuermodul 1x 3-stufig Steuerschalter St1.-St.2,-St. 3 1x 3 LEDs + Stoerung | Stck. | 322.9 | ROM0
RLK1010 | RLK1010 | Romutec Motorsteuermodul, 2x 2-stufig, Steuerschalter, 2x 3 Leds | Romutec Motor-Steuermodul 2x 2-stufig Steuerschalter Auto-0-St1.-St.2, 2x 3 LEDs | Stck. | 309.5 | ROM0
RLK1010H0 | RLK1010H0 | Romutec Motorsteuermodul, 2x 2-stufig, Steuerschalter, 2x 3 Leds | Romutec Motor-Steuermodul 2x 2-stufig Steuerschalter Auto-0-St1.-St.2, 2x 3 LEDs mit Schalterrueckmeldung | Stck. | 309.5 | ROM0
RLL5000 | RLL5000 | Romutec Meldemodul, 5 Meldungen rt/gn/ge, Arbeitsstromprinzip | Romutec Meldemodul 5x LED rot/gruen/gelb, Arbeitsstromprinzip | Stck. | 96.2 | ROM0
RLL5050 | RLL5050 | Romutec Meldemodul, 10 Meldungen rt/gn/ge, Arbeitsstromprinzip | Romutec Meldemodul 10x LED rot/gruen/gelb, Arbeitsstromprinzip | Stck. | 146.1 | ROM0
RLL5200 | RLL5200 | Romutec Meldemodul, 5 Meldungen rt/gn/ge, Ruhestromprinzip, Gruppenausgang | Romutec Meldemodul 5x LED rot/gruen/gelb, Ruhestrom- und Arbeitsstromprinzip, Gruppenausgang | Stck. | 132.8 | ROM0
RLL5252 | RLL5252 | Romutec Meldemodul, 10 Meldungen rt/gn/ge, Ruhestromprinzip, Gruppenausgang | Romutec Meldemodul 10x LED rot/gruen/gelb, Ruhestrom- und Arbeitsstromprinzip, Gruppenausgang | Stck. | 189.6 | ROM0
RLM5200 | RLM5200 | Romutec Meldemodul, 5 Meldungen rt/gn/ge, Gruppenausgang | Romutec Meldemodul 5x LED rot/gruen/gelb, Gruppenausgang | Stck. | 147 | ROM0
RLM5252 | RLM5252 | Romutec Meldemodul, 10 Meldungen rt/gn/ge, Gruppenausgang | Romutec Meldemodul 10x LED rot/gruen/gelb, Gruppenausgang | Stck. | 209.5 | ROM0
RLQCO2MOD | 150161B16001500 | Raumluftqualitaetsfuehler VOC + CO2, Modbus | S+S Raumluftqualitaetsfuehler fuer VOC + CO2 Spannung: 24V AC/DC Messbereich CO2: 0...2000/0...5000/0...10000 ppm Messbereich VOC: 0...100% Ausgang: Modbus RTU Schutzart: IP30 | Stck. | 440.89 | SS00
RLQCO2WBD2 | 150161B17301500 | Raumluftqualitaetsfuehler VOC + CO2, 0...10V | S+S Raumluftqualitaetsfuehler fuer VOC + CO2 Spannung: 24V AC/DC Messbereich CO2: 0...2000/0...5000/0...10000 ppm Messbereich VOC: 0...100% Ausgang: 2x 0...10V Schutzart: IP30 | Stck. | 414.2 | SS00
RLQCO2WLCDBD2 | 150161B17321500 | Raumluftqualitaetsfuehler VOC + CO2, 0...10V mit Display | S+S Raumluftqualitaetsfuehler mit LCD Display fuer VOC + CO2 Spannung: 24V AC/DC Messbereich CO2: 0...2000/0...5000/0...10000 ppm Messbereich VOC: 0...100% Ausgang: 2x 0...10V Schutzart: IP30 | Stck. | 469.19 | SS00
RLQWBD1 | 150161C07301500 | Raumluftqualitaetsfuehler VOC, 0...10V/4...20mA, 1 Wechsler | S+S Raumluftqualitaetsfuehler VOC geeignet fuer Mischgase wie z. B. Zigarettenrauch, Atemluft, Alkanole, Automobilabgase, Alkane, Alkene, etc. Spannung: 24V AC/DC Ausgang: 0...10V / 4...20mA 1 Wechsler, pot.-frei max. 24V, 2A Schutzart: IP30 | Stck. | 199.31 | SS00
RLQWVA2 | 150161C07301505 | Raumluftqualitaetsfuehler VOC, 0...10V/4...20mA, im Edelstahlgehaeuse | S+S Raumluftqualitaetsfuehler VOC im Edelstahlgehaeuse (V4A) geeignet fuer Mischgase wie z. B. Zigarettenrauch, Atemluft, Alkanole, Automobilabgase, Alkane, Alkene, etc. Spannung: 24V AC/DC Ausgang: 0...10V / 4...20mA Schutzart: IP30 | Stck. | 318.72 | SS00
RLSW4R | 74825R | Kompaktstroemungswaechter fuer Luft, 24V AC/DC, 1 Schliesser, L=50mm | Kompakt-Luftstromwaechter zur Ueberwachung gasfoermiger Medien. Betriebsspannung: 24V AC/DC Transistor-Relaisausgang: Relais/250VAC, 5A, 1,2kVA Medientemperaturbereich: -10...+80°C Schaltpunkt: Einstellbar ueber Poti Messbereich: 0,1-15m/s Messfuehler:Eingebaut Eintauchtiefe: 50mm Pozessanschluss: PG7, Montageflansch Sensorwerkstoff: MS58, vernickelt Druckfestigkeit: 10bar Schutzart Gehaeuse: IP65 Schutzart Sensor: IP67 Gehaeuseabmessungen (LxBxH): 30mmx50mmx65mm | Stck. | 134.11 | SEI0
RLSW4R140 | 74825R140 | Kompaktstroemungswaechter fuer Luft, 24V AC/DC, 1 Schliesser, L=140mm | Kompakt-Luftstromwaechter zur Ueberwachung gasfoermiger Medien. Betriebsspannung: 24V AC/DC Transistor-Relaisausgang: Relais/250VAC, 5A, 1,2kVA Medientemperaturbereich: -10...+80°C Schaltpunkt: Einstellbar ueber Poti Messbereich: 0,1-15m/s Messfuehler:Eingebaut Eintauchtiefe: 140mm Pozessanschluss: PG7, Montageflansch Sensorwerkstoff: MS58, vernickelt Druckfestigkeit: 10bar Schutzart Gehaeuse: IP65 Schutzart Sensor: IP67 Gehaeuseabmessungen (LxBxH): 30mmx50mmx65mm | Stck. | 153.16 | SEI0
RLSW5024 | 81447130 | Kompaktstroemungswaechter fuer Luft, 24V AC/DC | SEIKOM Kompakt Luftstromwaechter 24V AC/DC zu Ueberwachung gasfoermiger Medien. Signalausgang Stroemung: 1x Wechsler Kontaktbelastbarkeit: 250VAC, 6A, 1,5kVA Schaltfunktion bei Stroemung: Relais zieht an Signalanzeige bei Stroemung: Gelbe LED Anlaufueberbrueckung: 60Sek. (Jumper) Medientemperaturbereich: -10...+80°C Prozessanschluss: PG7 Montageflansch Sensorwerkstoff: MS58, vernickelt Druckfestigkeit: 10bar Schutzart Sensor: IP67 Masse: (LxBxH): 56mmx84mmx82mm Bauartabnahme durch den TUeVNORD nach DIN EN 61010-1:2002-08 | Stck. | 211.87 | SEI0
RLSW5230 | 80447130 | Kompaktstroemungswaechter fuer Luft, 230V AC | SEIKOM Kompakt Luftstromwaechter 230V AC zu Ueberwachung gasfoermiger Medien. Signalausgang Stroemung: 1x Wechsler Kontaktbelastbarkeit: 250VAC, 6A, 1,5kVA Schaltfunktion bei Stroemung: Relais zieht an Signalanzeige bei Stroemung: Gelbe LED Anlaufueberbrueckung: 60Sek. (Jumper) Medientemperaturbereich: -10...+80°C Prozessanschluss: PG7 Montageflansch Sensorwerkstoff: MS58, vernickelt Druckfestigkeit: 10bar Schutzart Sensor: IP67 Masse: (LxBxH): 56mmx84mmx82mm Bauartabnahme durch den TUeVNORD nach DINEN 61010-1:2002-08 | Stck. | 211.87 | SEI0
RLSW5A024 | 81448130 | Kompaktstroemungswaechter fuer Luft, 24V AC/DC, 0...20mA, L=130mm | SEIKOM Kompakt Luftstromwaechter 24V AC/DC zu Ueberwachung gasfoermiger Medien. Signalausgang Stroemung: 0...10V / 0...20mA Messbereich: 0,1 ... 30m/s Medientemperaturbereich: 0...+70°C Laenge: 130mm Sensorwerkstoff: MS58, vernickelt Druckfestigkeit: 10bar Schutzart Sensor: IP67 Schutzart Gehaeuse: IP54 Masse: (LxBxH): 56mmx84mmx82mm | Stck. | 226.6 | SEI0
RLSW7024L | 74398150 | Kompaktstroemungswaechter fuer Wasser, 24V AC/DC, G1/2, 150mm | Kompakt-Stroemungswaechter zur Ueberwachung von Luft und Wasser Spannungsversorgung: 24V AC/DC Leistungsaufnahme max. 4,5VA Signalausgang Stroemung: 1x Wechsler Strom- und Kontaktbelastbarkeit: 250VAC, 6A Schaltfunktion bei Stroemung: Relais zieht an Signalanzeige bei Stroemung: Gelbe LED Medientemperaturbereich: -25...+80°C Schaltpunkt: Einstellbar ueber Poti Messbereich: Luft 0,5-20m/s Wasser 0,03-3m/s Messfuehler: Eingebaut Eintauchtiefe: 150mm Prozessanschluss: G1/2 Sensorwerkstoff: Edelstahl V2A Druckfestigkeit: 20bar Schutzart Gehaeuse: IP65 Schutzart Sensor: IP67 Gehaeuseabmessungen(LxBxH): 56mmx84mmx82mm | Stck. | 327.85 | SEI0
RLSW7024S | 74398 | Kompaktstroemungswaechter fuer Wasser, 24V AC/DC, G1/2, 46mm | SEIKOM Kompakt-Stroemungswaechter zur Ueberwachung von Luft und Wasser. Spannungsversorgung: 24V AC/DC Leistungsaufnahme max. 4,5VA Signalausgang Stroemung: 1x Wechsler Strom- und Kontaktbelastbarkeit: 250VAC, 6A, 1,5kVA Schaltfunktion bei Stroemung: Relais zieht an Signalanzeige bei Stroemung: Gelbe LED Medientemperaturbereich: -25...+80°C Schaltpunkt: Einstellbar ueber Poti Messbereich Luft 0,5-20m/s Wasser 0,03-3m/s Messfuehler: Eingebaut Eintauchtiefe: 46mm Prozessanschluss: G1/2 Sensorwerkstoff: Edelstahl V2A Druckfestigkeit: 20bar Schutzart Gehaeuse: IP65 Schutzart Sensor: IP67 Gehaeuseabmessungen(LxBxH) : 56mmx84mmx82mm | Stck. | 247.82 | SEI0
RLSW7230L | 74399150 | Kompaktstroemungswaechter fuer Wasser, 230V AC, G1/2, 150mm | Kompakt-Stroemungswaechter zur Ueberwachung von Luft und Wasser Spannungsversorgung: 230V AC Leistungsaufnahme max. 4,5VA Signalausgang Stroemung: 1x Wechsler Strom- und Kontaktbelastbarkeit: 250VAC, 6A Schaltfunktion bei Stroemung: Relais zieht an Signalanzeige bei Stroemung: Gelbe LED Medientemperaturbereich: -25...+80°C Schaltpunkt: Einstellbar ueber Poti Messbereich: Luft 0,5-20m/s Wasser 0,03-3m/s Messfuehler: Eingebaut Eintauchtiefe: 150mm Prozessanschluss: G1/2 Sensorwerkstoff: Edelstahl V2A Druckfestigkeit: 20bar Schutzart Gehaeuse: IP65 Schutzart Sensor: IP67 Gehaeuseabmessungen(LxBxH): 56mmx84mmx82mm | Stck. | 327.85 | SEI0
RLSW7230S | 74399 | Kompaktstroemungswaechter fuer Wasser, 230V AC, G1/2, 46mm | Kompakt-Stroemungswaechter zur Ueberwachung von Luft und Wasser. Spannungsversorgung: 230V AC Leistungsaufnahme max. 4,5VA Signalausgang Stroemung: 1x Wechsler Strom- und Kontaktbelastbarkeit: 250VAC, 6A, 1,5kVA Schaltfunktion bei Stroemung: Relais zieht an Signalanzeige bei Stroemung: Gelbe LED Medientemperaturbereich: -25...+80°C Schaltpunkt: Einstellbar ueber Poti Messbereich Luft 0,5-20m/s Wasser 0,03-3m/s Messfuehler: Eingebaut Eintauchtiefe: 46mm Prozessanschluss: G1/2 Sensorwerkstoff: Edelstahl V2A Druckfestigkeit: 20bar Schutzart Gehaeuse: IP65 Schutzart Sensor: IP67 Gehaeuseabmessungen(LxBxH) : 56mmx84mmx82mm | Stck. | 247.82 | SEI0
RLSW8ALV2 | 81530F3/165 | Volumenstrommessgeraet Kompakt fuer Luft, 24V DC, 0-10V/4...20mA, L=165mm | SEIKOM Kompakt Luftstromfuehler mit linearem Analogausgang, zur Ueberwachung gasfoermiger Medien. Versorgungsspannung: 24V DC Signalausgang Stroemung: 0...10V / 4...20mA Messbereich: 0,1 ... 30m/s Medientemperaturbereich: -25...+80°C Einbaulaenge: 165mm Sensorwerkstoff: MS58, vernickelt Druckfestigkeit: 10bar Schutzart Sensor: IP67 Schutzart Gehaeuse: IP54 Masse: (LxBxH): 56mmx84mmx82mm | Stck. | 377.5 | SEI0
RLSW8ALV2LCD | 81530F3.1 | Volumenstrommessgeraet Kompakt fuer Luft, 24V DC, 0-10V/4...20mA, L=165mm, LCD-Anzeige | SEIKOM Kompakt Luftstromfuehler mit LCD-Anzeige mit linearem Analogausgang, zur Ueberwachung gasfoermiger Medien. Versorgungsspannung: 24V DC Signalausgang Stroemung: 0...10V / 4...20mA Eintauchtiefe Fuehler: 130 mm Messbereich: 0,1 ... 30m/s(einstellbar) Medientemperaturbereich: -25...+80°C Einbauilaenge: 165mm Sensorwerkstoff: MS58, vernickelt Druckfestigkeit: 10bar Schutzart Sensor: IP67 Schutzart Gehaeuse: IP54 Masse: (LxBxH): 56mmx84mmx82mm | Stck. | 377.5 | SEI0
RLU202 | RLU202 | Siemens Universalregler Synco 200, UE4, DE1, AA0, DA2 | Siemens Universalregler der Serie -Synco 200- inkl. Display zur Montage auf Hutschiene Spannung: 24V AC Universaleingaenge: 4 (LG-Ni1000, Pt1000, 0...10V) Digitaleingaenge: 1 Analogausgaenge: 0 Digitalausgaenge: 2, pot.-frei Schaltkontakt | Stck. | 519 | SBT1
RLU220 | RLU220 | Siemens Universalregler Synco 200, UE4, DE1, AA2, DA0 | Siemens Universalregler der Serie -Synco 200- inkl. Display zur Montage auf Hutschiene Spannung: 24V AC Universaleingaenge: 4 (LG-Ni1000, 0...10V) Digitaleingaenge: 1 Analogausgaenge: 2 (0...10V) Digitalausgaenge: 0 | Stck. | 519 | SBT1
RLU222 | RLU222 | Siemens Universalregler Synco 200, UE4, DE1, AA2, DA2 | Siemens Universalregler der Serie -Synco 200- inkl. Display zur Montage auf Hutschiene Spannung: 24V AC Universaleingaenge: 4 (LG-Ni1000, 0...10V) Digitaleingaenge: 1 Analogausgaenge: 2 (0...10V) Digitalausgaenge: 2 | Stck. | 658 | SBT1
RLU236 | RLU236 | Siemens Universalregler Synco 200, UE5, DE2, AA3, DA6 | Siemens Universalregler der Serie -Synco 200- inkl. Display zur Montage auf Hutschiene Spannung: 24V AC Universaleingaenge: 5 (LG-Ni1000, 0...10V) Digitaleingaenge: 2 Analogausgaenge: 3 (0...10V) Digitalausgaenge: 6 | Stck. | 1230 | SBT1
RM2121 | 11050710 | Industrierelais 24V AC, 2 Wechsler | BTR Industrie Koppelrelais mit LED inkl. Schraubsockel Spannung: 24V AC Ausgang: 2 Wechsler, pot.-frei Schaltstrom: max. 8A (AC-1) VE= 10 Stk. | Stck. | 15.78 | BTR1
RM2121-24VDC | 11050725 | Industrierelais 24V DC, 2 Wechsler | BTR Industrie Koppelrelais mit LED inkl. Schraubsockel Spannung: 24V DC Ausgang: 2 Wechsler, pot.-frei Schaltstrom: max. 8A (AC-1) VE= 10 Stk. | Stck. | 14.26 | BTR1
RM3-230VAC | 11051005 | Industrierelais 230V AC, 2 Wechsler | BTR Industrie Koppelrelais mit LED inkl. Schraubsockel 3-toeckig Spannung: 230V AC Ausgang: 2 Wechsler, pot.-frei Schaltstrom: max. 8A (AC-1) VE= 10 Stk. | Stck. | 16.86 | BTR1
RM33X | 104310 | Austauschrauchmelder fuer KRM-X (nicht f. alte Generation KRM-...) | Oppermann Austausch / Ersatzrauchmeldereinsatz fuer Serie - KRM-X-... (nicht f. alte Generation KRM-...!) | Stck. | 160.6 | OPP7
RMB795B1 | RMB795B1 | Synco Steuerzentrale fuer Raum-Controller und Raumthermostate | Siemens Steuerzentrale fuer Raum-Controller und Raumthermostate | Stck. | 1200 | SBT1
RMH760B1 | RMH760B1 | Synco Heizungsregler 24VAC, UE6, AA2, DA5 | Siemens DDC- Regel- und Steuereinheit Universal Heizungsregler Serie -Synco 700- zur Montage auf Hutschiene (35x7,5) Spannung: 24V AC Leistung: 12 VA Kommunikation: via KNX (KNX TP1) Universaleingaenge: 6 (frei waehlbar) Analogausgaenge: 2 (0...10V) Digitalausgaenge: 5 (Relais pot.-frei) max. 4 (3) A | Stck. | 1200 | SBT1
RMK7701 | RMK7701 | Synco Kaskaden-Kesselregler | Siemens DDC- Regel- und Steuereinheit Universal Kaskadenregler Serie -Synco 700- zur Montage auf Hutschiene (35x7,5) Spannung: 24V AC Leistung: 12 VA Kommunikation: via KNX (KNX TP1) Universaleingaenge: 8 (frei waehlbar) Analogausgaenge: 2 (0...10V) Digitalausgaenge: 5 (Relais pot.-frei) max. 4 (3) A | Stck. | 1810 | SBT1
RMS705B1 | RMS705B1 | Synco Steuerungs- und Ueberwachungsgeraet | Siemens Steuer- und Ueberwachungsgeraet | Stck. | 1370 | SBT1
RMU710B1 | RMU710B1 | Synco Universalregler 24VAC, UE6, AA2, DA2 | Siemens DDC- Regel- und Steuereinheit UniversalLueftungsregler Serie -Synco 700- zur Montage auf Hutschiene (35x7,5) Spannung: 24V AC Leistung: 12 VA Kommunikation: via KNX (KNX TP1) Universaleingaenge: 6 (frei waehlbar) Analogausgaenge: 2 (0...10V) Digitalausgaenge: 2 (Relais pot.-frei) max. 4 (3) A | Stck. | 947 | SBT1
RMU720B1 | RMU720B1 | Synco Universalregler 24VAC, UE8, AA3, DA4 | Siemens DDC- Regel- und Steuereinheit UniversalLueftungsregler Serie -Synco 700- zur Montage auf Hutschiene (35x7,5) Spannung: 24V AC Leistung: 12 VA Kommunikation: via KNX (KNX TP1) Universaleingaenge: 8 (frei waehlbar) Analogausgaenge: 3 (0...10V) Digitalausgaenge: 4 (Relais pot.-frei) max. 4 (3) A | Stck. | 1360 | SBT1
RMU730B1 | RMU730B1 | Synco Universalregler 24VAC, UE8, AA4, DA6 | Siemens DDC- Regel- und Steuereinheit UniversalLueftungsregler Serie -Synco 700- zur Montage auf Hutschiene (35x7,5) Spannung: 24V AC Leistung: 12 VA Kommunikation: via KNX (KNX TP1) Universaleingaenge: 8 (frei waehlbar) Analogausgaenge: 4 (0...10V) Digitalausgaenge: 6 (Relais pot.-frei) max. 4 (3) A | Stck. | 1800 | SBT1
RMZ780 | RMZ780 | Synco Modulverbinder | Siemens Modulverbinder | Stck. | 237 | SBT1
RMZ782B | RMZ782B | Synco Heizkreismodul, UE3, AA1, DA3 | Siemens Heizkreiszusatzmodul fuer Regler der Serie -Synco 700- (RMH...-B) zur Montage auf Hutschiene (35x7,5) Spannung: Speisung ueber Reglermodul Leistung: 2 VA Universaleingaenge: 3 (frei waehlbar) Analogausgaenge: 1 (0...10V) Digitalausgaenge: 3 (Relais pot.-frei) max. 4 (3) A | Stck. | 515 | SBT1
RMZ783B | RMZ783B | Synco Brauchwassermodul | Siemens Brauchwasserzusatzmodul fuer Regler der Serie -Synco 700- (RMH...-B) zur Montage auf Hutschiene (35x7,5) Spannung: Speisung ueber Reglermodul Leistung: 2 VA Universaleingaenge: 4 (frei waehlbar) Analogausgaenge: 1 (0...10V) Digitalausgaenge: 1 (Relais pot.-frei) max. 4 (3) A | Stck. | 547 | SBT1
RMZ785 | RMZ785 | Synco Universalmodul, UE8, AA0, DA0 | Siemens Universalzusatzmodul fuer Regler der Serie-Synco 700- (RMU...) zur Montage auf Hutschiene (35x7,5) Spannung: Speisung ueber Reglermodul Leistung: 2 VA Universaleingaenge: 8 (frei waehlbar) Analogausgaenge: 0 Digitalausgaenge: 0 (Relais pot.-frei) max. 4 (3) A | Stck. | 432 | SBT1
RMZ787 | RMZ787 | Synco Universalmodul, UE4, AA0, DA4 | Siemens Universalzusatzmodul fuer Regler der Serie -Synco 700- (RMH..., RMU...) zur Montage auf Hutschiene (35x7,5) Spannung: Speisung ueber Reglermodul Leistung: 2 VA Universaleingaenge: 4 (frei waehlbar) Analogausgaenge: 0 Digitalausgaenge: 4 (Relais pot.-frei) max. 4 (3) A | Stck. | 432 | SBT1
RMZ788 | RMZ788 | Synco Universalmodul, UE4, AA2, DA2 | Siemens Universalzusatzmodul fuer Regler der Serie -Synco 700- (RMU.../RMS...) zur Montage auf Hutschiene (35x7,5) Spannung: Speisung ueber Reglermodul Leistung: 2 VA Universaleingaenge: 4 (frei waehlbar) Analogausgaenge: 2 (0...10V) Digitalausgaenge: 2 (Relais pot.-frei) max. 4 (3) A | Stck. | 610 | SBT1
RMZ789 | RMZ789 | Synco Universalmodul, UE6, AA2, DA4 | Siemens Universalzusatzmodul fuer Regler der Serie -Synco 700- (RMH.../RMK...) zur Montage auf Hutschiene (35x7,5) Spannung: Speisung ueber Reglermodul Leistung: 2 VA Universaleingaenge: 6 (frei waehlbar) Analogausgaenge: 2 Digitalausgaenge: 4 (Relais pot.-frei) max. 4 (3) A | Stck. | 695 | SBT1
RMZ790 | RMZ790 | Synco aufgesetztes Bediengeraet zur Montage auf dem Synco 7xx | Siemens aufgesetztes Bediengeraet zum Anzeigen und Veraendern von Anlagen- daten, fuer Service und Endbenutzer Klartextbedienung mit kleinerer Darstellung zum direkten aufschnappen auf -Synco 700- | Stck. | 369 | SBT1
RMZ791 | RMZ791 | Synco abgesetztes Bediengeraet zur Montage in die Schaltschranktuere | Siemens abgesetztes Bediengeraet -Synco 700- zum Anzeigen und Veraendern von Anlagen- daten, fuer Service und Endbenutzer Klartextbedienung mit grosser Darstellung Verbindung durch steckerfertiges, mitgeliefertes Kabel von 3,0 mtr. Laenge | Stck. | 554 | SBT1
RMZ792 | RMZ792 | Synco abgesetztes Bediengeraet zur Montage in die Schaltschranktuere | Siemens abgesetztes Bus-Bediengeraet -Synco 700- zum Anzeigen und Veraendern von Anlagen- daten, fuer Service und Endbenutzer Klartextbedienung mit grosser Darstellung Verbindung durch steckerfertiges, mitgeliefertes Kabel von 3,0 mtr. Laenge | Stck. | 1420 | SBT1
ROM1024BEL | ROM1024BEL | Elektrischer Schwenkantrieb ROM1, 35Nm, 24s, 24V AC/DC, 2 Endlagenschalter | Elektrischer Schwenkantrieb ROM1 zum Aufbau auf Klappen - BELIMO bis DN80 - Wellenaufnahme: F05, 4-Kant 45°, 14x14x13 Spannung: 24V AC/DC Stellsignal: 2- / 3-Punkt Stellkraft: 35Nm Stellzeit: 24 sek. Rueckmeldung: 2x EPU Schutzart: IP67 | Stck. | 830 | ARI0
ROM1024EA | ROM1024EA | Elektrischer Schwenkantrieb ROM1, 35Nm, 24s, 24V AC/DC, 2 Endlagenschalter, f. ARI ZESA-EA | Elektrischer Schwenkantrieb ROM1 zum Aufbau auf Klappen -ARI-ZESA-EA bis DN100- Wellenaufnahme: F05, 2-flach, SW 11mm x 12,9mm Spannung: 24V AC/DC Stellsignal: 2- / 3-Punkt Stellkraft: 35Nm Stellzeit: 24 sek. Rueckmeldung: 2x EPU Schutzart: IP67 | Stck. | 830 | ARI0
ROM1230BEL | ROM1230BEL | Elektrischer Schwenkantrieb ROM1, 35Nm, 24s, 230V AC, 2 Endlagenschalter | Elektrischer Schwenkantrieb ROM1 zum Aufbau auf Klappen - BELIMO bis DN80 - Wellenaufnahme: F05, 4-Kant 45°, 14x14x13 Spannung: 230V AC Stellsignal: 2- / 3-Punkt Stellkraft: 35Nm Stellzeit: 24 sek. Rueckmeldung: 2x EPU Schutzart: IP67 | Stck. | 830 | ARI0
ROM1230EA | ROM1230EA | Elektrischer Schwenkantrieb ROM1, 35Nm, 24s, 230V AC, 2 Endlagenschalter, f. ARI ZESA-EA | Elektrischer Schwenkantrieb ROM1 zum Aufbau auf Klappen -ARI-Z(G)ESA-(EA) bis DN100- Wellenaufnahme: F05, 2-flach, SW 11mm x 12,9mm Spannung: 230V AC Stellsignal: 2- / 3-Punkt Stellkraft: 35Nm Stellzeit: 24 sek. Rueckmeldung: 2x EPU Schutzart: IP67 | Stck. | 830 | ARI0
ROM2024BEL | ROM2024BEL | Elektrischer Schwenkantrieb ROM2, 90Nm, 17s, 24V AC/DC, 2 Endlagenschalter | Elektrischer Schwenkantrieb ROM2 zum Aufbau auf Klappen - BELIMO DN125...DN200 - Wellenaufnahme: F07, 4-Kant 45°, 17x17x19 Spannung: 24V AC/DC Stellsignal: 2- / 3-Punkt Stellkraft: 90Nm Stellzeit: 17 sek. Rueckmeldung: 2x EPU Schutzart: IP67 | Stck. | 2120 | ARI0
ROM2024EA | ROM2024EA | Elektrischer Schwenkantrieb ROM2, 90Nm, 17s, 24V AC/DC, 2 Endlagenschalter, f. ARI ZESA-EA | Elektrischer Schwenkantrieb ROM2 zum Aufbau auf Klappen -ARI-ZESA-EA DN125...DN200 - Wellenaufnahme: F07, 2-flach, SW 17mm x 19,7mm Spannung: 24V AC/DC Stellsignal: 2- / 3-Punkt Stellkraft: 90Nm Stellzeit: 17 sek. Rueckmeldung: 2x EPU Schutzart:IP67 | Stck. | 2120 | ARI0
ROM2230BEL | ROM2230BEL | Elektrischer Schwenkantrieb ROM2, 90Nm, 17s, 230V AC, 2 Endlagenschalter | Elektrischer Schwenkantrieb ROM2 zum Aufbau auf Klappen - BELIMO DN125...DN200 - Wellenaufnahme: F07, 4-Kant 45°, 17x17x19 Spannung: 230V AC Stellsignal: 2- / 3-Punkt Stellkraft: 90Nm Stellzeit: 17 sek. Rueckmeldung: 2x EPU Schutzart: IP67 | Stck. | 2120 | ARI0
ROM2230EA | ROM2230EA | Elektrischer Schwenkantrieb ROM2, 90Nm, 17s, 230V AC, 2 Endlagenschalter, f. ARI ZESA-EA | Elektrischer Schwenkantrieb ROM2 zum Aufbau auf Klappen -ARI-ZESA-EA DN125...DN200 - Wellenaufnahme: F07, 2-flach, SW 17mm x 19,7mm Spannung: 230V AC Stellsignal: 2- / 3-Punkt Stellkraft: 90Nm Stellzeit: 17 sek. Rueckmeldung: 2x EPU Schutzart: IP67 | Stck. | 2120 | ARI0
ROM3024EA | ROM3024EA | Elektrischer Schwenkantrieb ROM3, 150Nm, 24s, 24V AC/DC, 2 Endlagenschalter, f. ARI ZESA-EA | Elektrischer Schwenkantrieb ROM3 zum Aufbau auf Klappen -ARI-ZESA/GESA-E DN150...DN200 - Wellenaufnahme: F07, 2-flach, SW 17mm x 19,7mm Spannung: 24V AC/DC Stellsignal: 2- / 3-Punkt Stellkraft: 150Nm Stellzeit: 24 sek. Rueckmeldung: 2x EPU Schutzart: IP67 | Stck. | 2970 | ARI0
ROM3230EA | ROM3230EA | Elektrischer Schwenkantrieb ROM3, 150Nm, 24s, 230V AC, 2 Endlagenschalter, f. ARI ZESA-EA | Elektrischer Schwenkantrieb ROM3 zum Aufbau auf Klappen -ARI-ZESA/GESA-E DN150...DN200 - Wellenaufnahme: F07, 2-flach, SW 17mm x 19,7mm Spannung: 230V AC Stellsignal: 2- / 3-Punkt Stellkraft: 150Nm Stellzeit: 24 sek. Rueckmeldung: 2x EPU Schutzart: IP67 | Stck. | 2970 | ARI0
ROM4024EA | ROM4024EA | Elektrischer Schwenkantrieb OM4, 400Nm, 24s, 24V AC, 2 Endlagenschalter, f. ARI ZESA/GESA-E | Elektrischer Schwenkantrieb OM4 zum Aufbau auf Klappen -ARI-ZESA/GESA, DN250 - DN300 Wellenaufnahme: F10 - 36mm Achtkant Spannung: 24V AC Stellsignal: 2- / 3-Punkt Stellkraft: 400Nm Stellzeit: 18 sek. Rueckmeldung: 2x EPU Schutzart: IP67 | Stck. | 3520 | ARI0
ROM4230EA | ROM4230EA | Elektrischer Schwenkantrieb OM4, 400Nm, 24s, 230V AC, 2 Endlagenschalter, f. ARI ZESA/GESA-E | Elektrischer Schwenkantrieb OM4 zum Aufbau auf Klappen -ARI-ZESA/GESA, DN250 - DN300 Wellenaufnahme: F10 - 36mm Achtkant Spannung: 230V AC/DC Stellsignal: 2- / 3-Punkt Stellkraft: 400Nm Stellzeit: 18 sek. Rueckmeldung: 2x EPU Schutzart: IP67 | Stck. | 3520 | ARI0
ROMA024EA | ROMA024EA | Elektrischer Schwenkantrieb OM-A, 50Nm, 24s, 24V AC/DC, 2 Endlagenschalter, f. ARI ZESA-EA | Elektrischer Schwenkantrieb ROM-A zum Aufbau auf Klappen -ARI-ZESA-EA bis DN100- Wellenaufnahme: F05, 2-flach, SW 11mm x 12,9mm Spannung: 24V AC/DC Stellsignal: 2- / 3-Punkt Stellkraft: 50Nm Stellzeit: 24 sek. Rueckmeldung: 2x EPU Schutzart: IP67 | Stck. | 1250 | ARI0
ROMA024SRIEA | 9607120253 | Elektrischer Schwenkantrieb OM-A, 50Nm, 20s, 24V DC, 2 Endlagenschalter, 4-20mA In/Out, f. ARI ZESA-EA | Elektrischer Schwenkantrieb OM-A zum Aufbau auf Klappen -ARI-ZESA-EA bis DN100- Wellenaufnahme: F05, 2-flach, SW 11mm x 12,9mm Spannung: 24V DC Stellsignal: 4....20mA, 2-Leiter Rueckmeldung: 4...20mA Potentiometer: 1kOhm Hilfsschalter: 2x EPU Stellkraft: 50Nm Stellzeit: 20 sek. Schutzart: IP67 | Stck. | 4375 | ARI0
ROMA024SRUEA | ROMA024SRUEA | Elektrischer Schwenkantrieb OM-A, 50Nm, 20s, 24V AC/DC, 2 Endlagenschalter, 2-10V In/Out, f. ARI ZESA-EA | Elektrischer Schwenkantrieb OM-A zum Aufbau auf Klappen -ARI-ZESA-EA bis DN100- Wellenaufnahme: F05, 2-flach, SW 11mm x 12,9mm Spannung: 24V AC/DC Stellsignal: 2...10V Rueckmeldung: 2...10V Hilfsschalter: 2x EPU Stellkraft: 50Nm Stellzeit: 20 sek. Schutzart: IP67 | Stck. | 2290 | ARI0
ROMA230EA | ROMA230EA | Elektrischer Schwenkantrieb OM-A, 50Nm, 24s, 230V AC, 2 Endlagenschalter, f. ARI ZESA-EA | Elektrischer Schwenkantrieb ROM-A zum Aufbau auf Klappen -ARI-ZESA-EA bis DN100- Wellenaufnahme: F05, 2-flach, SW 11mm x 12,9mm Spannung: 230V AC Stellsignal: 2- / 3-Punkt Stellkraft: 50Nm Stellzeit: 24 sek. Rueckmeldung: 2x EPU Schutzart: IP67 | Stck. | 1250 | ARI0
ROMOD16DI | 2929 | Romutec Remote I/O, 16x DI, 24V AC/DC | Romutec Remote I/O 16x digital Eingang Busprotokoll: RS485, Modbus RTU Spannungsversrogung: 24V AC/DC Stromaufnahme: max. 150mA | Stck. | 250.1 | ROM0
ROMOD4DIOR | 2955 | Romutec Remote I/O, 4x DI, 4x DO (Relais), 24V DC/AC | Romutec Remote I/O 4x digital Ausgang, Relais max. 3A/250V 4x digital Eingang Busprotokoll: RS485, Modbus RTU Spannungsversrogung: 24V AC/DC Stromaufnahme: 68mA (DC), 152mA (AC) | Stck. | 270.4 | ROM0
ROMOD4DOR | 2933 | Romutec Remote I/O, 4x DO (Relais), 24V DC/AC | Romutec Remote I/O 4x digital Ausgang, Relais max. 12A/250V Busprotokoll: RS485, Modbus RTU Spannungsversrogung: 24V AC/DC Stromaufnahme: 85mA (DC), 220mA (AC) | Stck. | 303.6999 | ROM0
ROMOD8AI | 2931 | Romutec Remote I/O, 8x AI (universal), 24V AC/DC | Romutec Remote I/O 8x analog Eingang (aktiv/passiv) Busprotokoll: RS485, Modbus RTU Spannungsversrogung: 24V AC/DC Stromaufnahme: max. 40mA | Stck. | 273.5 | ROM0
ROMOD8AO | 2932 | Romutec Remote I/O, 8x AO, 24V AC/DC | Romutec Remote I/O 8x analog Ausgang , 0...10V Busprotokoll: RS485, Modbus RTU Spannungsversrogung: 24V AC/DC Stromaufnahme: max. 120mA | Stck. | 280.9 | ROM0
ROMOD8DO | 2930 | Romutec Remote I/O, 8x DO (MOSFET), 24V AC/DC | Romutec Remote I/O 8x digital Ausgang - MOSFET - Busprotokoll: RS485, Modbus RTU Spannungsversrogung: 24V AC/DC Stromaufnahme: typisch 21mA ohne Belastung der Schaltausgaenge Ausgangstrom: 5...500mA (Leckstrom max. 0,1mA) | Stck. | 267.9 | ROM0
ROMOD8DOR | 2952 | Romutec Remote I/O, 8x DO (Relais), 24V DC/AC | Romutec Remote I/O 8x digital Ausgang, Relais max. 3A/250V Busprotokoll: RS485, Modbus RTU Spannungsversrogung: 24V AC/DC Stromaufnahme: 85mA (DC), 220mA (AC) | Stck. | 266.7 | ROM0
ROMUTECSCHL | 1602 | Romutec Ersatzschluessel fuer RTR... | Romutec Ersatzschluessel 3524-E | Stck. | 5 | ROM0
RPF40 Ni1000 | 329279 | Raumpendelfuehler Ni1000, 1,0 mtr. Kabel | Thermokon Raumpendelfuehler Messelement: Ni1000 Kabellaenge: 1,0 mtr. Messbereich: -35°C...+70°C | Stck. | 64.1 | TH14
RPF40+NI1TK | 802994 | Raumpendelfuehler LG-Ni1000, 2,0 mtr. Kabel, weiss | Thermokon Raumpendelfuehler Messelement: LG-Ni1000 Kabellaenge: 2,0 mtr. Messbereich: -35°C...+70°C Fuehlerkopf: weiss | Stck. | 87.1 | TH14
RPF40+NTC10K | 797078 | Raumpendelfuehler NTC10k, 2,0 mtr. Kabel, weiss | Thermokon Raumpendelfuehler Messelement: NTC10k Kabellaenge: 2,0 mtr. Messbereich: -35°C...+70°C Fuehlerkopf: weiss | Stck. | 79 | TH14
RPF40+NTC10L4MS | 827058 | Raumpendelfuehler NTC10k, 4,0 mtr. Kabel, schwarz | Thermokon Raumpendelfuehler/Strahlungsfuehler Messeinsatz SI-Protection: 1x NTC10k Fuehlerkopf PVC, schwarz, Ø=40 mm Sensorleitung PVC soft, Ø=0,25 mm2, schwarz, L=4000 mm Schlag- und bruchsicheres Gehaeuse USE-S mit Klappdeckel (PC, reinweiss, IP65) Entnehmbare Kabeleinfuehrung (M20 flex, austauschbar) und abnehmbare Steckklemme (max. 2,5 mm2) | Stck. | 81.8 | TH14
RPF40+NTC10L4MW | 827034 | Raumpendelfuehler NTC10k, 4,0 mtr. Kabel, weiss | Thermokon Raumpendelfuehler/Strahlungsfuehler Messeinsatz SI-Protection: 1x NTC10k Fuehlerkopf PVC, weiss, Ø=40 mm Sensorleitung PVC soft, Ø=0,25 mm2, weiss, L=4000 mm Schlag- und bruchsicheres Gehaeuse USE-S mit Klappdeckel (PC, reinweiss, IP65) Entnehmbare Kabeleinfuehrung (M20 flex, austauschbar) und abnehmbare Steckklemme (max. 2,5 mm2) | Stck. | 81.8 | TH14
RPF40+TRV | 658409 | RaumpendelfuehlerKugel weiss, 0-10V, L=1,0m | Thermokon Raumpendelfuehler Messelement: aktiv, 0-10V Kabellaenge: 1,0 mtr. Ausfuehrung: Kugel, weiss | Stck. | 136.5 | TH14
RPF40NI1000L2MS | RPF40NI1000L2000SW | Raumpendelfuehler Ni1000, 2,0 mtr. Kabel, schwarz | Thermokon Raumpendelfuehler Messelement: Ni1000 Kabellaenge: 2,0 mtr. Messbereich: -35°C...+70°C Fuehlerkopf: schwarz | Stck. | 69.8 | TH14
RPF40NI1TK5L2MS | 589191 | Raumpendelfuehler LG-Ni1000, 2,0 mtr. Kabel, schwarz | Thermokon Raumpendelfuehler Messelement: LG-Ni1000 Kabellaenge: 2,0 mtr. Messbereich: -35°C...+70°C Fuehlerkopf: schwarz | Stck. | 69.8 | TH14
RPF40PT1000L1MW | 321068 | Raumpendelfuehler Pt1000, 1,0 mtr. Kabel, weiss | Thermokon Raumpendelfuehler Ball und Kabel weiss Messelement: Pt1000 Kabellaenge: 1,0 mtr. Messbereich: -35°C...+70°C | Stck. | 64.4 | TH14
RPF40PT1000L6MW | 213554 | Raumpendelfuehler Pt1000, 6,0 mtr. Kabel, weiss | Thermokon Raumpendelfuehler Ball und Kabel weiss Messelement: Pt1000 Kabellaenge: 6,0 mtr. Messbereich: -35°C...+70°C | Stck. | 71.4 | TH14
RPFFU | 120111710000100 | Raumpendelfeuchtefuehler 1x 0...10V, 24V AC/DC | S+S Raumpendelfeuchtefuehler Genauigkeit rH: ±2% zw. 20...80%rF Spannungs: 24V AC/DC Ausgang rH: 0...10 V Schutzart: IP65 (Anschlussgehaeuse) Kabellaenge: 2,0 m Messbereich rH: 0...100%rF | Stck. | 219.11 | SS00
RPFTF25U | 120171211000100 | Raumpendelfeuchte- und Temperaturfuehler, 2x 0...10V, 24V AC/DC, +/- 1,8% | S+S Raumpendelfeuchte,- und Temp.fuehler mit Mehrbereichsumschaltung des Temperaurmessbereichs und austauschbarem steckbarem Messkopf mit Metall-Sinterfilter Genauigkeit Feuchte: ±1,8% zw. 20...90%rF Genauigkeit Temperatur: ±0,8°C bei 20°C Feinabgleich durch den Betreiber moeglich Spannungsversorgung: 24V AC/DC Ausgang rel. Feuchte: 0...10V DC Ausgang Temperatur: 0...10V DC Messbereich Feuchte: 0...100%rF Messbereich Temp.: -35...+75°C / -35...+35°C 0...+50°C / 0...+80°C Schutzart: IP65 | Stck. | 480.36 | SS00
RPFTFI | 120111721000100 | Raumpendelfeuchte- und Temperaturfuehler 2x 4...20m, Display | S+S Raumpendel Temp.- und Feuchtefuehler mit Mehrbereichsumschaltung des Temperaturmessbereichs und Displayanzeige Genauigkeit rH: ±3% zw. 20...80%rF Genauigkeit °C: ±0,3K bei 20°C Spannungs: 24V DC Ausgang rH: 4...20mA Ausgang °C: 4...20mA Schutzart: IP65 (Anschlussgehaeuse) Kabellaenge: 2,0 m Messbereich rH: 0...100%rF Messbereich °C: -35...+75°C / -35...+35°C 0...+50°C / 0...+80°C | Stck. | 224.03 | SS00
RPFTFMODT3 | 120162461000000 | Raumpendelfeuchte- und Temperaturfuehler Modbus | S+S RPFTF-MODBUS Raumpendel Temp.- und Feuchtefuehler ModBus RTU Genauigkeit rH: ±2% zw. 20...80%rF Genauigkeit °C: ±0,2K bei 25°C Spannung: 24V AC/DC Schutzart: IP65 (Anschlussgehaeuse) Kabellaenge: 2,0 m Messbereich rH: 0...100%rF Messbereich °C: -35...+80°C | Stck. | 326.94 | SS00
RPFTFU | 120111711000100 | Raumpendelfeuchte- und Temperaturfuehler 2x 0...10V | S+S Raumpendel Temp.- und Feuchtefuehler mit Mehrbereichsumschaltung des Temperaturmessbereichs Genauigkeit rH: ±3% zw. 20...80%rF Genauigkeit °C: ±0,3K bei 20°C Spannungs: 24V AC/DC Ausgang rH: 0...10 V Ausgang °C: 0...10V Schutzart: IP65 (Anschlussgehaeuse) Kabellaenge: 2,0 m Messbereich rH: 0...100%rF Messbereich °C: -35...+75°C / -35...+35°C 0...+50°C / 0...+80°C | Stck. | 224.03 | SS00
RPFTFU5M | 120111711000132 | Raumpendelfeuchte- und Temperaturfuehler 2x 0...10V, L=5,0m Kabel | S+S Raumpendel Temp.- und Feuchtefuehler mit Mehrbereichsumschaltung des Temperaturmessbereichs Genauigkeit rH: ±3% zw. 20...80%rF Genauigkeit °C: ±0,3K bei 20°C Spannungs: 24V AC/DC Ausgang rH: 0...10 V Ausgang °C: 0...10V Schutzart: IP65 (Anschlussgehaeuse) Kabellaenge: 5,0 m Messbereich rH: 0...100%rF Messbereich °C: -35...+75°C / -35...+35°C 0...+50°C / 0...+80°C | Stck. | 255.9 | SS00
RPFTFULCD | 120111711200100 | Raumpendelfeuchte- und Temperaturfuehler 2x 0...10V, mit Display | S+S Raumpendel Temp.- und Feuchtefuehler mit LCD-Dsiplay und Mehrbereichsumschaltung des Temperaturmessbereichs Genauigkeit rH: ±3% zw. 20...80%rF Genauigkeit °C: ±0,3K bei 20°C Spannungs: 24V AC/DC Ausgang rH: 0...10 V Ausgang °C: 0...10V Schutzart: IP65 (Anschlussgehaeuse) Kabellaenge: 2,0 m Messbereich rH: 0...100%rF Messbereich °C: -35...+75°C / -35...+35°C 0...+50°C / 0...+80°C | Stck. | 279 | SS00
RPK1010 | RPK1010 | Romutec Motorsteuermodul, 2x 1-stufig, Steuerschalter, 2x 2 LEDs | Romutec Motor-Steuermodul 2x 1-stufig Steuerschalter Auto-0-Hand, 2x 2 LEDs | Stck. | 188.4 | ROM0
RPK1010H0 | RPK1010H0 | Romutec Motorsteuermodul, 2x 1-stufig, Steuerschalter, 2x 2 LEDs, mit Oertlichmeldung | Romutec Motor-Steuermodul 2x 1-stufig Steuerschalter Auto-0-Hand, 2x 2 LEDs mit Oertlichmeldung | Stck. | 188.4 | ROM0
RPK2020 | RPK2020 | Romutec Motorsteuermodul, 4x 1-stufig, Steuerschalter, 4x 2 LEDs | Romutec Motor-Steuermodul 4x 1-stufig Steuerschalter Auto-0-Hand, 4x 2 LEDs | Stck. | 324.5 | ROM0
RPK2020H0 | RPK2020H0 | Romutec Motorsteuermodul, 4x 1-stufig, Steuerschalter, 4x 2 LEDs | Romutec Motor-Steuermodul 4x 1-stufig Steuerschalter Auto-0-Hand, 4x 2 LEDs | Stck. | 324.5 | ROM0
RPTF1LM235Z | 110160621211110 | Raumpendelfuehler LM235Z, 1,5 mtr. Kabel | S+S Raumpendelfuehler Messelement: LM235Z Kabellaenge: 1,5 mtr. (PVC) Messbereich: -30°C...+75°C | Stck. | 64.9 | SS00
RPTF1NI1000 | 110160609211010 | Raumpendelfuehler Ni1000, 1,5 mtr. Kabel | S+S Raumpendelfuehler Messelement: Ni1000 Kabellaenge: 1,5 mtr. (PVC) Messbereich: -30°C...+75°C | Stck. | 66.99 | SS00
RPTF1NI1TK5 | 110160610211010 | Raumpendelfuehler Ni1000/Tk5000, 1,5 mtr. Kabel | S+S Raumpendelfuehler Messelement: Ni1000/Tk5000 Kabellaenge: 1,5 mtr, (PVC) Messbereich: -30°C...+75°C | Stck. | 71.21 | SS00
RPTF1PT100 | 110160601211010 | Raumpendelfuehler Pt100, 1,5 mtr. Kabel PVC | S+S Raumpendelfuehler Messelement: Pt100 Kabellaenge: 1,5 mtr. (PVC) Messbereich: -30°C...+75°C | Stck. | 64.75 | SS00
RPTF1PT1000 | 110160605211010 | Raumpendelfuehler Pt1000, 1,5 mtr. Kabel | S+S Raumpendelfuehler Messelement: Pt1000 Kabellaenge: 1,5 mtr. (PVC) Messbereich: -30°C...+75°C | Stck. | 68.13 | SS00
RPTF2NI1000 | 110160709211010 | Raumpendelfuehler Ni1000, 1,5 mtr. Kabel, mit Kunststoffkugel Ø 50mm | S+S Raumpendelfuehler mit Kunststoffkugel Ø 50mm Messelement: Ni1000 Kabellaenge: 1,5 mtr. (PVC) Messbereich: -30°C...+75°C | Stck. | 67.14 | SS00
RPTF2NITK | 110160710211010 | Raumpendelfuehler LG-Ni1000, 1,5 mtr. Kabel, mit Kunststoffkugel Ø 50mm | S+S Raumpendelfuehler mit Kunststoffkugel Ø 50mm Messelement: LG-Ni1000 Kabellaenge: 1,5 mtr. (PVC) Messbereich: -30°C...+75°C | Stck. | 71.34 | SS00
RPTF2NTC10K | 110160715211010 | Raumpendelfuehler NTC10K, 1,5 mtr. Kabel, mit Kunststoffkugel Ø 50mm | S+S Raumpendelfuehler mit Kunststoffkugel Ø 50mm Messelement: NTC10K Kabellaenge: 1,5 mtr. (PVC) Messbereich: -30°C...+75°C | Stck. | 71.34 | SS00
RPTF2NTC20K | 110160716211010 | Raumpendelfuehler NTC20k, 1,5 mtr. Kabel, mit Kunststoffkugel Ø 50mm | S+S Raumpendelfuehler mit Kunststoffkugel Ø 50mm Messelement: NTC20k Kabellaenge: 1,5 mtr. (PVC) Messbereich: -30°C...+75°C | Stck. | 71.07 | SS00
RPTF2PT100 | 110160701211010 | Raumpendelfuehler Pt100, 1,5 mtr. Kabel PVC, mit Kunststoffkugel Ø 50mm | S+S Raumpendelfuehler mit Kunststoffkugel Ø 50mm Messelement: Pt100 Kabellaenge: 1,5 mtr. (PVC) Messbereich: -30°C...+75°C | Stck. | 64.9 | SS00
RPTF2PT1000 | 110160705211010 | Raumpendelfuehler Pt1000, 1,5 mtr. Kabel, mit Kunststoffkugel Ø 50mm | S+S Raumpendelfuehler mit Kunststoffkugel Ø 50mm Messelement: Pt1000 Kabellaenge: 1,5 mtr. (PVC) Messbereich: -30°C...+75°C | Stck. | 68.27 | SS00
RPTM1UI | 1101116E0219910 | Raumpendelfuehler 0-10V/4...20mA, 1,5 mtr. Kabel | S+S Raumpendelfuehler Ausgang: 0-10V/4...20mA (3-L) Kabellaenge: 1,5 mtr. (PVC) Messbereich: -30°C...+75°C | Stck. | 167.44 | SS00
RPTM2MODT3 | 110162960210000 | Raumpendelfuehler m. schwarzer Kugel, Modbus, 1,5 mtr. Kabel | S+S Raumpendelfuehler mit schwarzer Kugel Ausgang: Modbus RTU _ Kabellaenge: 1,5 mtr. (PVC) Spannung: 24V AC/DC Messbereich: -30°C...+75°C | Stck. | 244.05 | SS00
RS150 | 103329 | Sonnen-/Regenschutz RS150 | Sonnen-/Regenschutz RS150 | Stck. | 27.5 | TH16
RSDE10230 | 11016005270417 | Stern-Dreick Anlauf Relais 1,5...30s | BTR Stern-Dreieck Anlaufrelais Spannung: 230V AC Einstellzeit: 1,5...30s, 50ms Ausgang: 2 Schliesser, pot-frei Schaltstrom: max. 6A (AC-1) Masse BxHxT: 22,5x75x95 mm VE= 2 Stk. | Stck. | 67.99 | BTR0
RSDWE10024 | 11016141280417 | Stern-Dreick Anlauf Relais 1,5...30s | BTR Stern-Dreieck Anlaufrelais Spannung: 230V AC/24VUC Einstellzeit: 1,5...30s, 50ms Ausgang: 1 Wechsler, pot-frei Schaltstrom: max. 6A (AC-1) Masse BxHxT: 22,5x70x95 mm VE= 2 Stk. | Stck. | 67.99 | BTR0
RSL0033 | RSL0033 | Romutec Schalter-LED-Modul, Sonderanfertigung | Romutec Schalter-LED-Modul Oben: Unten:3x LED, Steuerschalter 3-stufig | Stck. | 132.4 | ROM0
RSL0035 | RSL0035 | Romutec Schalter-LED-Modul, Sonderanfertigung | Romutec Schalter-LED-Modul Oben: Unten:3x LED, Steuerschalter 5-stufig | Stck. | 132.4 | ROM0
RSL3232 | RSL3232 | Romutec Schalter-LED-Modul, Sonderanfertigung | Romutec Schalter-LED-Modul Oben: 3x LED, Steuerschalter 2-stufig Unten:3x LED, Steuerschalter 2-stufig | Stck. | 186.8 | ROM0
RSL3323 | RSL3323 | Romutec Schalter-LED-Modul, Sonderanfertigung | Romutec Schalter-LED-Modul Oben: 3x LED, Steuerschalter 3-stufig Unten:2x LED, Steuerschalter 3-stufig | Stck. | 186.8 | ROM0
RSL3333 | RSL3333 | Romutec Schalter-LED-Modul, Sonderanfertigung | Romutec Schalter-LED-Modul Oben: 3x LED, Steuerschalter 3-stufig Unten:3x LED, Steuerschalter 3-stufig | Stck. | 186.8 | ROM0
RSL3434 | RSL3434 | Romutec Schalter-LED-Modul, Sonderanfertigung | Romutec Schalter-LED-Modul Oben: 3x LED, Steuerschalter 4-stufig Unten:3x LED, Steuerschalter 4-stufig | Stck. | 186.8 | ROM0
RSM3001 | RSM3001 | Romutec Sammelstoermodul mit Lampentest, 2 LEDs | Romutec Sammelstoermodul mit Lampentest, 2x LED | Stck. | 114.8 | ROM0
RSM3002 | RSM3002 | Romutec Sammelstoermodul mit Lampentest, Entsp., 2 LEDs | Romutec Sammelstoermodul mit Lampentest, Entsp., 2x LED | Stck. | 137.5 | ROM0
RSM3003 | RSM3003 | Romutec Sammelstoermodul mit Lampentest, Entsp., Quittieren, 2 LEDs | Romutec Sammelstoermodul mit Lampentest, Entsp., Quittieren, 2x LED | Stck. | 189.4 | ROM0
RSTFLM235ZBD1 | 110140C21001000 | Raumtemperaturfuehler LM235Z als Strahlungsfuehler | S+S Raumtemperaturfuehler als Strahlungsfuehler Messelement: LM235Z Messbereich: -30...+90°C Gehaeuse: Kunststoff, ABS Farbe: reinweiss (aehnlich RAL9010) Schutzart: IP30 | Stck. | 76.33 | SS00
RSTFN1000BD1 | 110140C09001000 | Raumtemperaturfuehler Ni1000 als Strahlungsfuehler | S+S Raumtemperaturfuehler als Strahlungsfuehler Messelement: Ni1000 Messbereich: -30...+90°C Gehaeuse: Kunststoff, ABS Farbe: reinweiss (aehnlich RAL9010) Schutzart: IP30 | Stck. | 79.15 | SS00
RSTFNITKBD1 | 110140C10001000 | Raumtemperaturfuehler Ni1000/Tk5000 als Strahlungsfuehler | S+S Raumtemperaturfuehler als Strahlungsfuehler Messelement: Ni1000/Tk5000 Messbereich: -30...+90°C Gehaeuse: Kunststoff, ABS Farbe: reinweiss (aehnlich RAL9010) Schutzart: IP30 | Stck. | 81.37 | SS00
RSTFNTC1.8KBD1 | 110140C12001000 | Raumtemperaturfuehler NTC1.8k als Strahlungsfuehler | S+S Raumtemperaturfuehler als Strahlungsfuehler Messelement: NTC1.8k Messbereich: -30...+90°C Gehaeuse: Kunststoff, ABS Farbe: reinweiss (aehnlich RAL9010) Schutzart: IP30 | Stck. | 80.55 | SS00
RSTFNTC20KBD1 | 110140C16001000 | Raumtemperaturfuehler NTC20k als Strahlungsfuehler | S+S Raumtemperaturfuehler als Strahlungsfuehler Messelement: NTC20k Messbereich: -30...+90°C Gehaeuse: Kunststoff, ABS Farbe: reinweiss (aehnlich RAL9010) Schutzart: IP30 | Stck. | 80.55 | SS00
RSTFPT1000BD1 | 110140C05001000 | Raumtemperaturfuehler Pt1000 als Strahlungsfuehler | S+S Raumtemperaturfuehler als Strahlungsfuehler Messelement: Pt1000 Messbereich: -30...+90°C Gehaeuse: Kunststoff, ABS Farbe: reinweiss (aehnlich RAL9010) Schutzart: IP30 | Stck. | 76.33 | SS00
RSTFPT100BD1 | 110140C01003000 | Raumtemperaturfuehler Pt100 als Strahlungsfuehler | S+S Raumtemperaturfuehler als Strahlungsfuehler Messelement: Pt100 Messbereich: -30...+90°C Gehaeuse: Kunststoff, ABS Farbe: reinweiss (aehnlich RAL9010) Schutzart: IP30 | Stck. | 76.33 | SS00
RSW524 | RSW524 | 5 Port unmanaged Ethernet Switch 10/100Mbit, 24V AC/DC, geeignet fuer Reiheneinbau | Romutec Ethernet-Switch 5-Port unmanaged Ethernet Switch 10/100Mbit geeignet fuer Reiheneinbau Spannungsversorgung: 24V AC/DC Masse BxHxT [mm]: 72x92x70 (4TE) | Stck. | 155.2 | ROM0
RT13230L | RT13230L | Tele 3 Wechsler Koppelrelais 230VAC | Tele 3 Wechsler Koppelrelais mit LED und Prueftaste Bemssungsspannung: 230V AC Schaltspannung: 24...230V AC/DC Schaltstrom: max. 10 (7) A | Stck. | 31 | OMR0
RTBKE10 | 110355412016 | Blinkrelais mit fest eingestellter Impulszeit 0,5s | BTR Impuls Blinkrelais Spannung: 230V AC, 24V UC Einstellzeit: 0,5 s (fest) 1:1 Ausgang: 1 Wechsler, pot-frei Schaltstrom: max. 6A (AC-1) Masse BxHxT: 22,5x75x95 mm VE= 2 Stk. | Stck. | 45.85 | BTR0
RTBSB001000 | MA010000 | Raumthermostat 5...30°C, 1 Oeffner | Alre-IT AP-Raumthermostat mit Ausseneinstellung und therm. Rueckfuehrung Sollwertbereich: 5...30°C Schaltdifferenz: ca. 0,5 K Betriebsspannung: 230V AC Schaltstrom: 10 (4) A Heizen Schutzart: IP30 Farbe: reinweiss, aehnl. RAL9010 | Stck. | 40.3 | ALR1
RTBSB001002 | MA010100 | Raumthermostat 5...30°C, 1 Oeffner, mit ECO-Eingang | Alre-IT AP-Raumthermostat mit Ausseneinstellung und therm. Rueckfuehrung mit ECO.Eingang (red. 4K) Sollwertbereich: 5...30°C Schaltdifferenz: ca. 0,5 K Betriebsspannung: 230V AC Schaltstrom: 10 (4) A Heizen Schutzart: IP30 Farbe: reinweiss, aehnl. RAL9010 | Stck. | 42.8 | ALR1
RTBSB001010 | MA010200 | Raumthermostat 5...30°C, 1 Wechsler | Alre-IT AP-Raumthermostat mit Ausseneinstellung und therm. Rueckfuehrung Sollwertbereich: 5...30°C Schaltdifferenz: ca. 0,5 K Betriebsspannung: 230V AC Schaltstrom: 10 (4) A Heizen 5 (2) A Kuehlen Schutzart: IP30 Farbe: reinweiss, aehnl. RAL9010 | Stck. | 51.1 | ALR1
RTBSB001026 | MA010900 | Raumthermostat 5...30°C, 1 Wechsler mit Ein-Aus Schalter | Alre-IT AP-Raumthermostat mit Ausseneinstellung und I-O Schalter Sollwertbereich: 5...30°C Schaltdifferenz: ca. 0,5 K Schaltspannung: 24...230V Schaltstrom: 10 (4) A Schutzart: IP30 Farbe: reinweiss, aehnl. RAL9010 | Stck. | 62 | ALR1
RTBSB001048 | MA011300 | Raumthermostat 10...60°C, 1 Wechsler | Alre-IT AP-Raumthermostat mit Ausseneinstellung und therm. Rueckfuehrung Sollwertbereich: 10...60°C Schaltdifferenz: ca. 1,5 K Betriebsspannung: 230V AC Schaltstrom: 10 (4) A Heizen 5 (2) A Kuehlen Schutzart: IP30 Farbe: reinweiss, aehnl. RAL9010 | Stck. | 54.3 | ALR1
RTBSB001096 | MA012500 | Raumthermostat 5...30°C, 1 Oeffner (Heizen) mit roter LED (Heizbetrieb) | Alre-IT AP-Raumthermostat mit Ausseneinstellung und roter LED zur Signalisierung -Heizbetrieb- Sollwertbereich: 5...30°C Schaltdifferenz: ca. 1,0 K Schaltspannung: 24...230V Schaltstrom: 13 (4) A Schutzart: IP30 Farbe: reinweiss, aehnl. RAL9010 | Stck. | 52 | ALR1
RTBSB001110 | MA012701 | Raumthermostat 5...30°C, 1 Wechsler | Alre-IT AP-Raumthermostat mit Ausseneinstellung und therm. Rueckfuehrung Sollwertbereich: 5...30°C Schaltdifferenz: ca. 0,5 K Betriebsspannung: 230V / 24V AC Schaltstrom: 10 (4) A Heizen 230V 2 (2) A Heizen 24V 5 (2) A Kuehlen 230V 2 (2) A Kuehlen 24V Schutzart: IP30 Farbe: reinweiss, aehnl. RAL9010 | Stck. | 57.6 | ALR1
RTBSB001202 | MA011700 | Raumthermostat 5...30°C, 1 Oeffner | Alre-IT AP-Raumthermostat mit Ausseneinstellung, therm. Rueckfuehrung und ECO-Funktion Sollwertbereich: 5...30°C Schaltdifferenz: ca. 0,5 K Betriebsspannung: 24V AC, 50 Hz Schaltstrom: 10 (4) A Heizen Schutzart: IP30 Farbe: reinweiss, aehnl. RAL9010 | Stck. | 50.7 | ALR1
RTBSB001910 | MA012000 | Raumthermostat 5...30°C, 1 Wechsler Inneneinstellung | Alre-IT AP-Raumthermostat mit Inneneinstellung und therm. Rueckfuehrung Sollwertbereich: 5...30°C Schaltdifferenz: ca. 0,5 K Betriebsspannung: 230V AC Schaltstrom: 10 (4) A Heizen 5 (2) A Kuehlen Schutzart: IP30 Farbe: reinweiss, aehnl. RAL9010 | Stck. | 56.4 | ALR1
RTBSB0019481 | MA012600 | Raumthermostat 5...30°C, 1 Wechsler Inneneinstellung | Alre-IT AP-Raumthermostat mit Inneneinstellung und therm. Rueckfuehrung Sollwertbereich: 5...30°C Schaltdifferenz: ca. 0,5 K Betriebsspannung: 230V / 24V AC Schaltstrom: 10 (4) A Heizen 230V 2 (2) A Heizen 24V 5 (2) A Kuehlen 230V 2 (2) A Kuehlen 24V Schutzart: IP30 Farbe: reinweiss, aehnl. RAL9010 | Stck. | 64.3 | ALR1
RTBSB201062 | MA300400 | Raumthermostat 5...30°C, 1 Oeffner, 1 Schalter, Diode | Alre-IT AP-Raumthermostat mit Schalter, Diode, Oeffnerkontakt Sollwertbereich: 5...30°C Schaltdifferenz: ca. 0,5 K Schaltspannung: 24...230V Schaltstrom: 10 (4) A Schutzart: IP30 Farbe: reinweiss, aehnl. RAL9010 | Stck. | 57.1 | ALR1
RTBSB201065 | MA300500 | Raumthermostat 5...30°C, 1 Wechsler, 1 Schalter H/K | Alre-IT AP-Raumthermostat mit Schalter fuer Heizen oder Kuehlen Sollwertbereich: 5...30°C Schaltdifferenz: ca. 0,5 K Schaltspannung: 230V Schaltstrom: 2 (1) A Schutzart: IP30 Farbe: reinweiss, aehnl. RAL9010 | Stck. | 61.1 | ALR1
RTF1LM235ZBD1 | 110140A21000000 | Raumtemperaturfuehler LM235Z | S+S Raumtemperaturfuehler Messelement: LM235Z Messbereich: -30...+90°C Gehaeuse: Kunststoff, ABS Farbe: reinweiss (aehnlich RAL9010) Schutzart: IP30 | Stck. | 26.43 | SS00
RTF1NI1000BD1 | 110140A09000000 | Raumtemperaturfuehler Ni1000 | S+S Raumtemperaturfuehler Messelement: Ni1000 Messbereich: -30...+90°C Gehaeuse: Kunststoff, ABS Farbe: reinweiss (aehnlich RAL9010) Schutzart: IP30 | Stck. | 28.26 | SS00
RTF1NI1TK5BD1 | 110140A10000000 | Raumtemperaturfuehler Ni1000TK5000 | S+S Raumtemperaturfuehler Messelement: Ni1000TK5000 Messbereich: -30...+90°C Gehaeuse: Kunststoff, ABS Farbe: reinweiss (aehnlich RAL9010) Schutzart: IP30 | Stck. | 28.26 | SS00
RTF1NTC1.8KBD1 | 110140A12000000 | Raumtemperaturfuehler NTC1.8k | S+S Raumtemperaturfuehler Messelement: NTC1.8k Messbereich: -30...+90°C Gehaeuse: Kunststoff, ABS Farbe: reinweiss (aehnlich RAL9010) Schutzart: IP30 | Stck. | 24.07 | SS00
RTF1NTC10KBD1 | 110140A15000000 | Raumtemperaturfuehler NTC10k | S+S Raumtemperaturfuehler Messelement: NTC10k Messbereich: -30...+90°C Gehaeuse: Kunststoff, ABS Farbe: reinweiss (aehnlich RAL9010) Schutzart: IP30 | Stck. | 24.07 | SS00
RTF1NTC20KBD1 | 110140A16000000 | Raumtemperaturfuehler NTC20k | S+S Raumtemperaturfuehler Messelement: NTC20k Messbereich: -30...+90°C Gehaeuse: Kunststoff, ABS Farbe: reinweiss (aehnlich RAL9010) Schutzart: IP30 | Stck. | 24.07 | SS00
RTF1PT1000BD1 | 110140A05000000 | Raumtemperaturfuehler Pt1000 | S+S Raumtemperaturfuehler Messelement: Pt1000 Messbereich: -30...+90°C Gehaeuse: Kunststoff, ABS Farbe: reinweiss (aehnlich RAL9010) Schutzart: IP30 | Stck. | 28.65 | SS00
RTF1PT1000TBD1 | 110140A05617000 | Raumtemperaturfuehler Pt1000, Taster | S+S Raumtemperaturfuehler mit Taster Messelement: Pt1000 DIN Kl. B. Messbereich: -30...+90°C Taster: 1 S, max. 24V (unbeschriftet) Gehaeuse: Kunststoff, ABS Farbe: reinweiss (aehnlich RAL9010) Schutzart: IP30 | Stck. | 49.16 | SS00
RTF1PT100BD1 | 110140A01003000 | Raumtemperaturfuehler Pt100 | S+S Raumtemperaturfuehler Messelement: Pt100, 4-Leiter Messbereich: -30...+90°C Gehaeuse: Kunststoff, ABS Farbe: reinweiss (aehnlich RAL9010) Schutzart: IP30 | Stck. | 25.76 | SS00
RTFM235ZLGRTBD1 | 110140A21593002 | Raumtemperaturfuehler LM235Z, mit Taster und Diode gruen | S+S Raumtemperaturfuehler mit Taster und Diode Messelement: LM235Z Leuchtdiode: 1x gruen 24V AC/DC Taster: 1S max. 24V Gehaeuse: Kunststoff, ABS Farbe: reinweiss (aehnlich RAL9010) Schutzart: IP30 - Taster und LED sind nicht beschriftet - | Stck. | 53.19 | SS00
RTFLM235ZP1KBD1 | 110140A21001345 | Raumtemperaturfuehler LM235Z, mit Poti 1 kOhm | S+S Raumtemperaturfuehler mit Sollwertsteller [passiv] Messelement: LM235Z Potentiometer: 1 kOhm (Schwellpfeil m. Mittelstellung) Gehaeuse: Kunststoff, ABS Farbe: reinweiss (aehnlich RAL9010) Schutzart: IP30 | Stck. | 53.36 | SS00
RTFLMZP1LGRTBD1 | 110140A21663347 | Raumtemperaturfuehler LM235Z, mit Poti 1 kOhm, Taster und Diode gruen | S+S Raumtemperaturfuehler mit Sollwertsteller ]passiv], Taster und Diode Messelement: LM235Z Potentiometer: 1 kOhm (Schwellpfeil m. Mittelstellung) Leuchtdiode: 1x gruen 24V AC/DC Taster: 1S max. 24V Gehaeuse: Kunststoff, ABS Farbe: reinweiss (aehnlich RAL9010) Schutzart: IP30 - Taster und LED sind nicht beschriftet - | Stck. | 75.44 | SS00
RTFNI1LGRTBD1 | 110140A09593002 | Raumtemperaturfuehler Ni1000, mit Taster und Diode | S+S Raumtemperaturfuehler mit Praesenztaster und Diode Messelement: NI1000 Leuchtdiode: 1x gruen oder rot, 24V AC Taster: max. 24V Gehaeuse: Kunststoff, ABS Farbe: reinweiss (aehnlich RAL9010) Schutzart: IP30 - Taster und LED sind nicht beschriftet- | Stck. | 54.22 | SS00
RTFNi1000P1KBD1 | 110140A09001345 | Raumtemperaturfuehler Ni1000 mit Poti 1 kOhm | S+S Raumtemperaturfuehler mit Sollwertversteller Messelement: Ni1000 Potentiometer: 1 kOhm (Schwellpfeil m. Mittelstellung) Messbereich: -30...+90°C Gehaeuse: Kunststoff, ABS Farbe: reinweiss (aehnlich RAL9010) Schutzart: IP30 | Stck. | 54.79 | SS00
RTFNI1P1LGRT | 110140A09663347 | Raumtemperaturfuehler Ni1000, mit Poti 1 kOhm, Taster und Diode | S+S Raumtemperaturfuehler mit Praesenztaster und Diode Messelement: NI1000 DIN Kl. B Potentiometer: 1 kOhm (Schwellpfeil m. Mittelstellung) Leuchtdiode: 1x gruen 24V AC/DC Taster: max. 24V Gehaeuse: Kunststoff, ABS Farbe: reinweiss (aehnlich RAL9010) Schutzart: IP30 - Taster und LED sind nicht beschriftet - | Stck. | 77.25 | SS00
RTFNI1000PTBD1 | 110140A09021345 | Raumtemperaturfuehler Ni1000 mit Poti 1 kOhm und Taster | S+S Raumtemperaturfuehler mit Sollwertversteller und Taster Messelement: Ni1000 Potentiometer: 1 kOhm (Schwellpfeil m. Mittelstellung) Taster: 1 S, max. 24V Messbereich: -30...+90°C Gehaeuse: Kunststoff, ABS Farbe: reinweiss (aehnlich RAL9010) Schutzart: IP30 - Taster ist nicht beschriftet - | Stck. | 59.99 | SS00
RTFNI1000PWBD1 | 110140A09061348 | Raumtemperaturfuehler Ni1000, mit Poti und Wippschalter 0-1 | S+S RTF Ni1000 P W Raumtemperaturfuehler mit Sollwertversteller und Wippschalter Messelement: Ni1000 Potentiometer: 1 kOhm (Schwellpfeil m. Mittelstellung) Wippschalter: 0 - 1 Messbereich: -30...+90°C Gehaeuse: Kunststoff, ABS Farbe: reinweiss (aehnlich RAL9010) Schutzart: IP30 | Stck. | 60.98 | SS00
RTFNI1000TBD1 | 110140A09617000 | Raumtemperaturfuehler Ni1000, mit Taster | S+S Raumtemperaturfuehler mit Praesenztaster Messelement: NI1000 Taster: max. 24V Gehaeuse: Kunststoff, ABS Farbe: reinweiss (aehnlich RAL9010) Schutzart: IP30 | Stck. | 51.13 | SS00
RTFNI1TK5P1KBD1 | 110140A10001345 | Raumtemperaturfuehler Ni1000/Tk5000 mit Poti 1 kOhm | S+S Raumtemperaturfuehler mit Sollwertversteller Messelement: Ni1000/Tk5000 Potentiometer: 1 kOhm (Schwellpfeil m. Mittelstellung) Messbereich: -30...+90°C Gehaeuse: Kunststoff, ABS Farbe: reinweiss (aehnlich RAL9010) Schutzart: IP30 | Stck. | 55.51 | SS00
RTFNTC10GRTBD1 | 110140A15593002 | Raumtemperaturfuehler NTC10k, mit Taster und Diode gruen | S+S Raumtemperaturfuehler mit Praesenztaster und Diode Messelement: NTC10k Leuchtdiode: 1x gruen, 24V AC/DC Taster: max. 24V Gehaeuse: Kunststoff, ABS Farbe: reinweiss (aehnlich RAL9010) Schutzart: IP30 - Taster und LED sind nicht beschriftet - | Stck. | 52.46 | SS00
RTFNTC20P1LGRTBD1 | 110140A16663347 | Raumtemperaturfuehler NTC20k, mit Poti 1 kOhm, Taster und Diode | S+S Raumtemperaturfuehler mit Praesenztaster und Diode Messelement: NTC20k Potentiometer: 1 kOhm (Schwellpfeil m. Mittelstellung) Leuchtdiode: 1x gruen oder rot, 24V AC/DC Taster: max. 24V Gehaeuse: Kunststoff, ABS Farbe: reinweiss (aehnlich RAL9010) Schutzart: IP30 - Taster und LED sind nicht beschriftet - | Stck. | 73.23 | SS00
RTFPT1KLGRTBD1 | 110140A05593002 | Raumtemperaturfuehler Pt1000, mit Taster und Diode gruen | S+S Raumtemperaturfuehler mit Praesenztaster und Diode Messelement: Pt1000 Leuchtdiode: 1x gruen, 24V AC Taster: max. 24V Gehaeuse: Kunststoff, ABS Farbe: reinweiss (aehnlich RAL9010) Schutzart: IP30 - Taster und LED sind nicht beschriftet - | Stck. | 53.85 | SS00
RTFPT1000P10KBD1 | 110140A05002345 | Raumtemperaturfuehler Pt1000 mit Poti 10 kOhm | S+S Raumtemperaturfuehler mit Sollwertsteller Messelement: Pt1000 Potentiometer: 10 kOhm Messbereich: -30...+90°C Gehaeuse: Kunststoff, ABS Farbe: reinweiss (aehnlich RAL9010) Schutzart: IP30 | Stck. | 51.81 | SS00
RTFPT1000P1KBD1 | 110140A05001345 | Raumtemperaturfuehler Pt1000 mit Poti 1 kOhm | S+S Raumtemperaturfuehler mit Sollwertsteller Messelement: Pt1000 Potentiometer: 1 kOhm Messbereich: -30...+90°C Gehaeuse: Kunststoff, ABS Farbe: reinweiss (aehnlich RAL9010) Schutzart: IP30 | Stck. | 53.36 | SS00
RTFPT1000P1KD4 | 110140B05007349 | Raumtemperaturfuehler Pt1000 mit Poti 1 kOhm, 4-Stufen Drehschalter | S+S Raumtemperaturfuehler mit Sollwertsteller Messelement: Pt1000 Potentiometer: 1 kOhm Drehschalter: 4-Stufen __ Messbereich: -30...+90°C Gehaeuse: Kunststoff, ABS Farbe: reinweiss (aehnlich RAL9010) Schutzart: IP30 | Stck. | 61.03 | SS00
RTFPT1000P1KLGRTBD1 | 110140A05663347 | Raumtemperaturfuehler Pt1000 mit Poti 1 kOhm, Taster und Diode gruen | S+S Raumtemperaturfuehler mit Sollwertsteller, Taster und Diode gruen Messelement: Pt1000 Potentiometer: 1 kOhm Diode: gruen, 24V AC/DC Taster: 1 Schliesser, max. 24V Messbereich: -30...+90°C Gehaeuse: Kunststoff, ABS Farbe: reinweiss (aehnlich RAL9010)Schutzart: IP30 | Stck. | 76.91 | SS00
RTFRS485 | 8865 | Raumfuehler mit Modbus RS485 | Raumfuehler mit Modbus RS485 | Stck. | 116.47 | EA00
RTKSA001100 | KA000100 | Alre IT Kapillarthermostat 0...+50°C (TW) | Alre-IT Kapillarthermostat mit Inneneinstellung (TW) Einstellbereich: 0...+50°C Schaltdifferenz: 1,3 K, fest Schaltkontakt: 1 Wechsler, pot.-frei max. Schaltstrom: Oeffner: 16 (2,5)A bei 230VAC +10% 0,25A bei 230VDC +10% Schliesser: 6,3 (2,5) A bei 230VAC +10% 0,25A bei 230VDC +10% min. Schaltsrom: bei 24V AC/DC min. 100mA max. Schaltspannung: 230VAC 50/60Hz, 230VDC min. Schaltspannung: 24VAC/50Hz, 24VDC Schutzart: IP54 (optional IP65) | Stck. | 76.5 | ALR2
RTKSA003310 | KA000300 | Alre IT Kapillarthermostat 20...+150°C (STB) | Alre-IT Kapillarthermostat mit Inneneinstellung un d Begrenzung (STB) Einstellbereich: 20...+150°C Schaltdifferenz: ca. 10-15K, fest Schaltkontakt: 1 Wechsler, pot.-frei max. Schaltstrom: Oeffner: 16 (2,5)A bei 230VAC +10% 0,25A bei 230VDC +10% Schliesser: 6,3 (2,5) A bei 230VAC +10% 0,25A bei 230VDC +10% min. Schaltsrom: bei 24V AC/DC min. 100mA max. Schaltspannung: 230VAC 50/60Hz, 230VDC min. Schaltspannung: 24VAC/50Hz, 24VDC Schutzart: IP54 (optional IP65) | Stck. | 103.9 | ALR2
RTKSA101010 | KA010100 | Alre IT Industrieraumthermostat -10...+40°C (TW) | Alre-IT Industrie-Raumthermostat mit Inneneinstellung (TW) Einstellbereich: -10...+40°C Schaltdifferenz: 1,3 K, fest Schaltkontakt: 1 Wechsler, pot.-frei max. Schaltstrom: Oeffner: 16 (2,5)A bei 230VAC +10% 0,25A bei 230VDC +10% Schliesser: 6,3 (2,5) A bei 230VAC +10% 0,25A bei 230VDC +10% min. Schaltsrom: bei 24V AC/DC min. 100mA max. Schaltspannung: 230VAC 50/60Hz, 230VDC min. Schaltspannung: 24VAC/50Hz, 24VDC Schutzart: IP54 (optional IP65) | Stck. | 106.9 | ALR2
RTLKE10 05-10 | 110352412003 | Zeitrelais einschaltverzoegert, 230AC/24VUC, 0,5-10s | BTR Einschaltverzoegertes Zeitrelais 0,5...10s Betriebsspannung_230 V AC / 24 V AC/DC Ausgang / Kontakt_1 Wechsler (SPDT) Ausgang / Kontaktwerkstoff_AgNi Ausgang / Schaltspannung_250 V Ausgang / Dauerstrom_6 A Ausgang / Schalthaeufigkeit_1200 Schaltspiele / h Mechanische Lebensdauer_1 x 107 Schaltspiele Elektrische Lebensdauer_1 x 105 Schaltspiele Wiederbereitschaftszeit_groesser gleich 100 ms Anschlussquerschnitt_2,5 mm2 Anzeige_LED gruen, rot Abmessungen B x H x T_22,5 x 70 x 90 mm Gewicht_150 gBetriebstemperaturbereich_-10 °C bis +55 °C Lagertemperaturbereich_-25 °C bis +70 °C Schutzart Gehaeuse / Klemmen_IP40 / IP20 VE= 2 Stk. | Stck. | 50.57 | BTR0
RTLKE101530S | 110352412004 | Zeitrelais einschaltverzoegert, 230AC/24VUC, 1,5-30s | BTR Einschaltverzoegertes Zeitrelais 1,5...30s Betriebsspannung_230 V AC / 24 V AC/DC Ausgang / Kontakt_1 Wechsler (SPDT) Ausgang / Kontaktwerkstoff_AgNi Ausgang / Schaltspannung_250 V Ausgang / Dauerstrom_6 A Ausgang / Schalthaeufigkeit_1200 Schaltspiele / h Mechanische Lebensdauer_1 x 107 Schaltspiele Elektrische Lebensdauer_1 x 105 Schaltspiele Wiederbereitschaftszeit_groesser gleich 100 ms Anschlussquerschnitt_2,5 mm2 Anzeige_LED gruen, rot Abmessungen B x H x T_22,5 x 70 x 90 mm Gewicht_150 gBetriebstemperaturbereich_-10 °C bis +55 °C Lagertemperaturbereich_-25 °C bis +70 °C Schutzart Gehaeuse / Klemmen_IP40 / IP20 VE= 2 Stk. | Stck. | 50.57 | BTR0
RTLKE10360S | 110352412005 | Zeitrelais einschaltverzoegert, 230AC/24VUC, 3-60s | BTR Einschaltverzoegertes Zeitrelais Betriebsspannung_230 V AC / 24 V AC/DC Ausgang / Kontakt_1 Wechsler (SPDT) Ausgang / Kontaktwerkstoff_AgNi Ausgang / Schaltspannung_250 V Ausgang / Dauerstrom_6 A Ausgang / Schalthaeufigkeit_1200 Schaltspiele / h Mechanische Lebensdauer_1 x 107 Schaltspiele Elektrische Lebensdauer_1 x 105 Schaltspiele Wiederbereitschaftszeit_groesser gleich 100 ms Anschlussquerschnitt_2,5 mm2 Anzeige_LED gruen, rot Abmessungen B x H x T_22,5 x 70 x 90 mm Gewicht_150 g Betriebstemperaturbereich_-10 °C bis +55 °C Lagertemperaturbereich_-25 °C bis +70 °C Schutzart Gehaeuse / Klemmen_IP40 / IP20 VE= 2 Stk. | Stck. | 50.57 | BTR0
RTM1IBD1 | 110141A20000200 | Raumtemperaturmessumformer 4...20mA, 24V DC | S+S Raumtemperaturmessumformer Spannung: 24V DC Ausgang: 4...20mA Messbereich: 0...+50°C Prozessanschluss: mittels Schrauben Gehaeuse: ABS, reinweiss (aehnlich RAL9010) Schutzart: IP30 | Stck. | 84.51 | SS00
RTM1ILCDBD1 | 110141A22000200 | Raumtemperaturmessumformer 4...20mA, 24V DC, Display | S+S Raumtemperaturmessumformer Spannung: 24V DC Ausgang: 4...20mA Messbereich: 0...+50°C Prozessanschluss: mittels Schrauben Gehaeuse:ABS, reinweiss (aehnlich RAL9010) Schutzart: IP30 Display: einzeilig, Beleuchtung | Stck. | 133.29 | SS00
RTM1IVA1 | 110141520000200 | Raumtemperaturmessumformer 4...20mA, 24V DC, Edelstahlgehaeuse | S+S Raumtemperaturmessumformer Spannung: 24V DC Ausgang: 4...20mA Messbereich: 0...+50°C Prozessanschluss: mittels Schrauben Gehaeuse: Edelstahl Schutzart: IP30 | Stck. | 219.84 | SS00
RTM1MODBUSBD1 | 110142A60000000 | Raumtemperaturmessumformer, Modbus RS485 | S+S Raumtemperaturmessumformer Ausgang: MODBUS RTU, RS485 Messbereich: 0...+50°C Prozessanschluss: mittels Schrauben Gehaeuse: ABS, reinweiss (aehnlich RAL9010) Schutzart: IP30 | Stck. | 127.13 | SS00
RTM1MODLCDBD1 | 110142A62000000 | Raumtemperaturmessumformer, Modbus RS485, Display | S+S Raumtemperaturmessumformer mit Display-Anzeige Ausgang: MODBUS RTU, RS485 Messbereich: 0...+50°C Prozessanschluss: mittels Schrauben Gehaeuse: ABS, reinweiss (aehnlich RAL9010) Schutzart: IP30 | Stck. | 188.23 | SS00
RTM1UIBD1 | 110141AE0000200 | Raumtemperaturmessumformer 0...10V/4...20mA, 24V AC/DC | S+S Raumtemperaturmessumformer Spannung: 24V AC/DC Ausgang: 0...10V/4...20mA (3-L) Messbereich: 0...+50°C Prozessanschluss: mittels Schrauben Gehaeuse:ABS, reinweiss (aehnlich RAL9010) Schutzart: IP30 | Stck. | 84.51 | SS00
RTM1UILCDBD1 | 110141AE2000200 | Raumtemperaturmessumformer 0...10V/4...20mA, 24V AC/DC, Display | S+S Raumtemperaturmessumformer Spannung: 24V AC/DC Ausgang: 0...10V/4...20mA (3-L) Messbereich: 0...+50°C Prozessanschluss: mittels Schrauben Gehaeuse:ABS, reinweiss (aehnlich RAL9010) Schutzart: IP30 Display: einzeilig, Beleuchtung | Stck. | 133.29 | SS00
RTM1UIVA1 | 1.1014e+206 | Raumtemperaturmessumformer 0...10V/4...20mA, 24V AC/DC, Edelstahlgehaeuse | S+S Raumtemperaturmessumformer Spannung: 24V AC/DC Ausgang: 0...10V/4...20mA (3-L) Messbereich: 0...+50°C Prozessanschluss: mittels Schrauben Gehaeuse: Edelstahl Schutzart: IP30 | Stck. | 213.44 | SS00
RTM1UPUBD1 | 110141A10004346 | Raumtemperaturmessumformer 0...10V, Poti 0...10V | S+S Raumtemperaturmessumformer mit aktiven Potentiometer Ausgang: 0...10V Messbereich: 0...+50°C Potentiometer: 0...10V/4....20mA Prozessanschluss: mittels Schrauben Gehaeuse:ABS, reinweiss (aehnlich RAL9010) Schutzart: IP30 | Stck. | 161.96 | SS00
RTMCO2SDUBD2 | 150161B21001200 | Raumluftqualitaets- und Temperaturfuehler CO2, 2x 0...10V, 0...2000 ppm, 0...50°C | S+S Raumluftqualitaets-/ Temp.-fuehler zur Erfassung des CO2 Gehalts und Raumlufttemperatur Spannung: 24V AC/DC Ausgang: 2x 0...10V Messbereich: 0...50°C Messbereiche: 0...2000 ppm Schutzart: IP30 | Stck. | 253.33 | SS00
RTMUIPUILCDBD1 | 110141AE2004346 | Raumtemperaturmessumformer 0...10V, Poti 0...10V, Display | S+S Raumtemperaturmessumformer mit LCD-Display mit aktiven Potentiometer Ausgang: 0...10V/4...20mA Messbereich: 0...+50°C Potentiometer: 0...10V/4....20mA Prozessanschluss: mittels Schrauben Gehaeuse:ABS, reinweiss (aehnlich RAL9010) Schutzart: IP30 | Stck. | 274.32 | SS00
RTR4050 | RTR4050 | Romutec Traegerrahmen 4HE,50TE fuer 6 romutec- Module 3HE/8TE | Romutec Traegerrahmen (schwarz) fuer 6 Module 4 HE, 50 TE - OHNE SICHTHAUBE - | Stck. | 77.3 | ROM0
RTR4050S | RTR4050S | Romutec Traegerrahmen 4HE,50TE mit Sichthaube IP54 fuer 6 romutec- Module 3HE/8TE, abschliessbar | Romutec Traegerrahmen (schwarz) fuer 6 Module mit Sichthaube IP54 abschliessbar, 4 HE, 50 TE | Stck. | 159.6 | ROM0
RTR4084 | RTR4084 | Romutec Traegerrahmen 4HE,84TE fuer 10 romutec- Module 3HE/8TE | Romutec Traegerrahmen (schwarz) fuer 10 Module 4 HE, 84 TE - OHNE SICHTHAUBE - | Stck. | 84.5 | ROM0
RTR4084S | RTR4084S | Romutec Traegerrahmen 4HE,84TE mit Sichthaube IP54 fuer 10 romutec- Module 3HE/8TE, abschliessbar | Romutec Traegerrahmen (schwarz) fuer 10 Module mit Sichthaube IP54 abschliessbar, 4 HE, 84 TE | Stck. | 179.2 | ROM0
RTR5040WS | RTR5040WS | Romutec Traegerrahmen 3HE, 40TE mit Winkelschiene fuer 5 Module | Romutec Traegerrahmen fuer 5 Module 3HE, 40TE mit Winkelschiene | Stck. | 172.4 | ROM0
RTR5084WS | RTR5084WS | Romutec Traegerrahmen 3HE, 84TE mit Winkelschiene fuer 10 Module | Romutec Traegerrahmen fuer 10 Module 3HE, 84TE mit Winkelschiene | Stck. | 187.9 | ROM0
RTR7050S | RTR7050S | Romutec Traegerrahmen 6HE,2x 50TE mit Sichthaube IP54 fuer 12 romutec- Module 3HE/8TE, abschliessbar | Romutec Traegerrahmen (schwarz) fuer 12 Module mit Sichthaube IP54 abschliessbar, 6 HE, 2x 50 TE | Stck. | 214.5 | ROM0
RTRB124 | 110240112400000 | Raumtemperautrregler Heizen-Kuehlen, +5...30°C, 1 Oeffner, 5K Absenkung, Ausseneinstellung | S+S Raumtemperaturregler mit Ausseneinstellung Sollwertberech: +5...30°C Schaltdifferenz: ca. 0,5K Absenkfunktion: ext. -5K Schaltkontakt: 1 Oeffner, pot.-frei Schaltstrom: max. 10 (4) A Farbe: reinweiss ~ RAL9010 Schutzart: IP30 | Stck. | 44.07 | SS00
RTRB721 | 110240172100000 | Raumtemperaturregler Heizen-Kuehlen, +5...30°C, 1 Wechsler, Ausseneinstellung | S+S Raumtemperaturregler fuer Heiz- und Kuehlanwendungen mit Ausseneinstellung Sollwertberech: +5...30°C Schaltdifferenz: ca. 0,5K Schaltkontakt: 1 Wechsler, pot.-frei Schaltstrom: max. 10 (4/2) A Farbe: reinweiss ~ RAL9010 Schutzart: IP30 | Stck. | 45.89 | SS00
RTRB747 | 110240174700000 | Raumtemperaturregler Heizen-Kuehlen, +5...30°C, 1 Wechsler, Inneneinstellung | S+S Raumtemperaturregler fuer Heiz- und Kuehlanwendungen mit Inneneinstellung Sollwertberech: +5...30°C Schaltdifferenz: ca. 0,5K Schaltkontakt: 1 Wechsler, pot.-frei Schaltstrom: max. 10 (4/2) A Farbe: reinweiss ~ RAL9010 Schutzart: IP30 | Stck. | 50.06 | SS00
RU190D1 | RU190D1 | REGIN Universal Heizungsregler, AI4, DI2, UA2, DO7 230V, ohne Schnittstelle - nur USB | Regin Universal Heizkreisregler 230V mit Sockel fuer Wandmontage I/Os: AI4, DI2, UA2, DO7 (Relais max. 1A, 230V) Mini-Port USB , sonst keine Schnittstelle Es wird empfohlen das EXIGO-INST-SET mit dazu zu bestellen (Kabelverschraubungen) einstellbar Universell bis zu max. 900 Anlagenschemen ueber EXIGO-Tool (frei downloadbar ueber www.regincontrols.de) | Stck. | 633.6 | RE00
RU190DW1 | RU190DW1 | REGIN Universal Heizungsregler, AI4, DI2, UA2, DO7 230V, TCP/IP Schnittstelle, USB-Service Schnittstelle, Web Server | Regin Universal Heizkreisregler 230V mit Sockel fuer Wandmontage I/Os: AI4, DI2, UA2, DO7 (Relais max. 1A, 230V) Mini-Port USB , TCP/IP Schnittstelle, Web Server Es wird empfohlen das EXIGO-INST-SET mit dazu zu bestellen (Kabelverschraubungen) einstellbar Universell bis zu max. 900 Anlagenschemen ueber EXIGO-Tool (frei downloadbar ueber www.regincontrols.de) | Stck. | 783.2 | RE00
RU192DW1 | RU192DW1 | REGIN Universal Heizungsregler, AI4, DI2, UA2, DO7 230V, 2X RS485, TCP/IP Schnittstelle, USB-Service Schnittstelle, Web Server | Regin Universal Heizkreisregler 230V mit Sockel fuer Wandmontage I/Os: AI4, DI2, UA2, DO7 (Relais max. 1A, 230V) Mini-Port USB , TCP/IP Schnittstelle, Web Server Es wird empfohlen das EXIGO-INST-SET mit dazu zu bestellen (Kabelverschraubungen) einstellbar Universell bis zu max. 900 Anlagenschemen ueber EXIGO-Tool (frei downloadbar ueber www.regincontrols.de) | Stck. | 843.7 | RE00
RUDFO | RUDFO | Raumeinheit fuer RCP, Praesenz, Ventilatorgeschwindigkeit, Display | REGIO Raumeinheit m. Display fuer RCP, Praesenz, Ventilatorgeschwindigkeit | Stck. | 209.44 | RE00
RUeSTSONDSS | RUeSTSONDSS | Ruestkosten Sonderanfertigung | Ruestkosten Sonderanfertigung (nicht skontofaehig) | Stck. | 88 | SS03
RV24AMF | RV24AMF | Hubantrieb 40mm, 24V AC/DC, 0...10V, 4500N, 150sek. | Belimo Hubantrieb 4500 N, 40 mm, AC/DC 24 V, stetig Arbeitsbereich DC (0) 2...10 V Stellungsrueckmeldung DC (0) 2...10 V Stellzeit Motor 150 s / 40 mm IP 54, Handverstellung temporaer, permanent Anschluss Kabel PVC 1 m | Stck. | 1456.0002 | BEL2
RV24AMFRE | RV24AMFRE | Hubantrieb Retrofit 50mm, 24V AC/DC, 0...10V, 4500N, 150sek. | Belimo Hubantrieb Retrofit 4500 N, 50 mm, AC/DC 24 V, stetig, multifunktional Stellzeit Motor 150 s / 50 mm Arbeitsbereich DC 2...10 V, einst. Stellungsrueckm. DC 2...10 V,einst. IP 54, Handverstellung temporaer, perm. Anschluss Kabel PVC 1 m Universal-Ventiladapter beigelegt | Stck. | 1768.0003 | BEL2
RV24ASR | RV24ASR | Hubantrieb 40mm, 24V AC/DC, 0...10V, 4500N, 150sek. | Belimo Hubantrieb 4500 N, 40 mm, AC/DC 24 V, stetig Arbeitsbereich DC (0) 2...10 V Stellungsrueckmeldung DC (0) 2...10 V Stellzeit Motor 150 s / 40 mm IP 54, Handverstellung temporaer, permanent Anschluss Kabel PVC 1 m | Stck. | 1326.0002 | BEL2
RVAN10230 | RVAN10230 | Regin Ventilantrieb 230V, 3-Pkt, 1000 N | Regin Ventilstellantrieb Spannung: 230V Stellkraft: 1000 N Stellsignal: 3-Pkt Schutzart: IP54 | Stck. | 397.2 | RE01
RVAN18230 | RVAN18230 | Regin Ventilantrieb 230V, 3-Pkt., 1800 N | Regin Ventilstellantrieb Spannung: 230V Stellkraft: 1800 N Stellsignal: 3-Pkt. Schutzart: IP54 | Stck. | 608 | RE01
RVAN1824A | RVAN1824A | Regin Ventilantrieb 24VAC/DC, 0...10V, 1800 N | Regin Ventilstellantrieb Spannung: 24V AC/DC Stellkraft: 1800 N Stellsignal: 0...10V Schutzart: IP54 | Stck. | 692 | RE01
RVAN25230 | RVAN25230 | Regin Ventilantrieb 230V, 3-Pkt, 2500 N | Regin Ventilstellantrieb Spannung: 230V Stellkraft: 2500 N Stellsignal: 3-Pkt Schutzart: IP54 | Stck. | 811 | RE01
RVAN2524A | RVAN2524A | Regin Ventilantrieb 24V, 0...10V, 2500 N | Regin Ventilstellantrieb Spannung: 24V AC/DC Stellkraft: 2500 N Stellsignal: 0...10V Schutzart: IP54 | Stck. | 963 | RE01
RVAN5230 | RVAN5230 | Regin Ventilantrieb 230V AC, 3-Punkt, 500 N | Regin Ventilstellantrieb Spannung: 230V AC Stellkraft: 500 N Stellsignal: 3-Punkt Schutzart: IP54 | Stck. | 339.6 | RE01
RVAN524 | RVAN524 | Regin Ventilantrieb 24V AC, 3-Punkt, 500 N | Regin Ventilstellantrieb Spannung: 24V Stellkraft: 500 N Stellsignal: 3-Punkt Schutzart: IP54 | Stck. | 305 | RE01
RVAN524A | RVAN524A | Regin Ventilantrieb 24V, 0...10V, 500 N | Regin Ventilstellantrieb Spannung: 24V Stellkraft: 500 N Stellsignal: 0...10V Schutzart: IP54 | Stck. | 320 | RE01
RVAZ424A | RVAZ424A | Regin Fan-Coil-Ventilstellantieb, 400N, 24V, 0-10V | Regin Fan-Coil Ventilstellantieb, 400N, 24V AC/DC, 0-10V | Stck. | 179 | RE01
RVD120A | RVD120A | Siemens Fernheizungsregler | Siemens Multifunkt.-Fernheizungsregler | Stck. | 823 | SBT1
RVD140A | RVD140A | Siemens Fernheizungsregler | Siemens Multifunkt.-Fernheizungsregler 8 fest programmierte und voreingestellte Anlagentypen Solare Brauchwasserbereitung Brauchwasserbereitung mit Elektroeinsatz Refill-Funktion Anlagenspezifisch Vorregelung interner Reglerkreise 1 Pumpen- oder Mischerheizkreis, Regelung der Vorlauftemperatur wahlweise witterungsgefuehrt / witterungs- und raumtemperaturgefuehrt / raumtemperaturgefuehrt Brauchwasserbereitung: Durchflusssystem Speicherladesystem mit einem oder zwei Speicherfuehlern Speichersystem mit innenliegendem Waermetauscher 2 Ladepumpen Zirkulationspumpe Solare Brauchwasserbereitung | Stck. | 960 | SBT1
RVD250A | RVD250A | Siemens Fernheizungsregler | Siemens Multifunkt.-Fernheizungsregler FH-Regler geeignet fuer Wandmontage und Schalttafeleinbau Voregelung, 1 gem. HK, 1x BWW gemischt | Stck. | 1170 | SBT1
RVD260A | RVD260A | Siemens Fernheizungsregler | Siemens Multifunkt.-Fernheizungsregler | Stck. | 1290 | SBT1
RVL479 | RVL479 | Siemens Heizungsregler fuer 1-HK | Siemens Multifunkt.-Heizungsregler Witterungsgefuehrte VL-Temp.regelung mit oder ohne Raumeinfluss. Bedarfs- abhaengige Kesseltemp.-regelung Spannung: 230V AC Relais-Ausgang: pot.-frei Schaltstrom: max. 2 A Montageart: Wand oder Fronteinbau Achtung! Funktioniert nur in Verbindung mit einem Masterregler. Max. 1 Slave pro Master moeglich! | Stck. | 978 | SBT1
RVL480 | RVL480 | Siemens Heizungsregler fuer 1-HK | Siemens Multifunkt.-Heizungsregler Witterungsgefuehrte VL-Temp.regelung mit oder ohne Raumeinfluss. Bedarfs- abhaengige Kesseltemp.-regelung Spannung: 230V AC Relais-Ausgang: pot.-frei Schaltstrom: max. 2 A Montageart: Wand oder Fronteinbau | Stck. | 1410 | SBT1
RVL481 | RVL481 | Siemens Heizungsregler fuer 1-HK und BWW | Siemens Multifunkt.-Heizungsregler Witterungsgefuehrte VL-Temp.regelung mit oder ohne Raumeinfluss, zusaetzl. mit integr. Brauchwarmwasserladung Bedarfsabhaengige Kesseltemp.-regelung Spannung: 230V AC Relais-Ausgang: pot.-frei Schaltstrom: max. 2 AMontageart: Wand oder Fronteinbau | Stck. | 1750 | SBT1
RVP2010 | RVP2010 | Siemens Heizungsregler fuer 1-HK | Siemens Multifunkt.-Heizungsregler Witterungsgefuehrte Vorlauf- oder Kesseltemperaturregelung mit oder ohne Raumeinfluss oder Raumtempregelung. Spannung: 230V AC Relais-Ausgang: pot.-frei Schaltstrom: max. 2 A Montageart: Wand oder Fronteinbau | Stck. | 755 | SBT1
RVP340 | RVP340 | Siemens Heizungsregler fuer max. 1-HK oder FW-Uebergabe | Siemens Multifunkt.-Heizungsregler Witterungsgefuehrte VL-Temp.regelung Spannung: 230V AC Relais-Ausgang: pot.-frei Schaltstrom: max. 2 A Montageart: Wand oder Fronteinbau - Nachfolgetype fuer RVP300-A - Bitte Sockel ebenfalls wechseln da sich dieKlemmenanordnung leicht geaendert hat! | Stck. | 982 | SBT1
RVP350 | RVP350 | Siemens Heizungsregler fuer max. 1-HK und WWB | Siemens Multifunkt.-Heizungsregler Witterungsgefuehrte VL-Temp.regelung fuer max. 1 Heizkreise, WWB und Kesselsteuerung mit oder ohne Raumeinfluss. Spannung: 230V AC Relais-Ausgang: pot.-frei Schaltstrom: max. 2 A Montageart: Wand oder Fronteinbau | Stck. | 1300 | SBT1
RVP360 | RVP360 | Siemens Heizungsregler fuer max. 2-HK und WWB | Siemens Multifunkt.-Heizungsregler Witterungsgefuehrte VL-Temp.regelung fuer max. 2 Heizkreise, WWB und Kesselsteuerung mit oder ohne Raumeinfluss. Spannung: 230V AC Relais-Ausgang: pot.-frei Schaltstrom: max. 2 A Montageart: Wand oder Fronteinbau | Stck. | 1560 | SBT1
RY1U | 101459 | Schwellwertschalter zum Umsetzen von analogen Eingangssignalen | Oppermann Schwellwertschalter zum Umsetzen von analogen Eingangssignalen in 2-Pkt.-Signale. Gehaeuse fuer Schaltschrankeinbau fuer 35 mm DIN-Schiene. Eingang: 0 - 10 V DC < 0,2 mA Ausgang: Relais mit Umschaltkontakt, 230 V, 10 A Schutzart: IP 20 Abmessungen: 22,5 x 77 x 52,5 mm (B x H x T) Spannungsversorgung: 24 V AC / DC, 1 VA Schwellwerteinstellung: durch Potentiometer Hysterese: 0,2 - 1 V einstellbar | Stck. | 36.2 | OPP6
RYM1301RHCO2WMOD | RYM13011W610000 | Raumbediengeraet Wireless Modbus, 24V AC/DC, weiss, Feuchte, Temp, Co2, Sollwertverstellung | S+S Raumbediengeraet zur Temperaturverstellung Kommunikation: Wireless Modbus Messelemente: Temperatur: 0-50°C Luftfeuchtigkeit: 0..100% RH CO2: 0...2000 ppm Sollwertverstellung: Touch-Tasten (kapazitiv) Temperatur Farbe: weiss Display: 2_ TFT Spannungsversorgung: 24Vac/dc | Stck. | 444.82 | SS00
RYM1301RHWMOD | RYM13011W210000 | Raumbediengeraet Wireless Modbus, 24V AC/DC, weiss, Feuchte+Temp, Sollwertverstellung | S+S Raumbediengeraet zur Temperaturverstellung Kommunikation: Wireless Modbus Messelemente: Temperatur: 0-50°C Luftfeuchtigkeit: 0..100% RH Sollwertverstellung: Touch-Tasten (kapazitiv) Temperatur Farbe: weiss Display: 2_ TFT Spannungsversorgung: 24Vac/dc | Stck. | 312.42 | SS00
S0MCON | 110556 | 4-Kanal-Impulszaehlwerk auf MBus | BTR 4-Kanal-Impulszaehlwerk zur Zaehlung von Impulsen, die von Energiezaehlern ueber Reed-Kontakte oder passiven Transistor-Ausgaengen (Open-Kollektor) im Verhaeltnis zur gemessenen Energie generiert werden. Erfasst werden koennen auch Impulse von beliebigen potenzialfreien Kontakten zur Zaehlung von z. B. Ereignissen bis zu einer Frequenz von 15 Hz. Die Erfassung der von Energiezaehlern erzeugten Impulse erfolgt ueber eine genormte Stromschnittstelle nach DIN EN 62053-31 Klasse A. Das 4-Kanal-Impulszaehlwerk belegt eine werksseitig fest eingestellte M-Bus-Adresse.Geeignet zur dezentralen Montage in Reihenunterverteiler. VE= 1 Stk. | Stck. | 137.23 | BTR2
S1A | S1A | Hilfsschalter fuer Belimo Stellantriebe | Belimo Hilfsschalter 1x EPU Aufsteckbar, Schaltpunkt einstellbar 0...100% mit 1 mtr. Anschlusskabel | Stck. | 76.3 | BEL1
S2A | S2A | Hilfsschalterpaar fuer Belimo KA OF | Belimo Hilfsschalter 2x EPU Aufsteckbar, Schaltpunkt einstellbar 0...100% mit 1 mtr. Anschlusskabel Farbe: Orange | Stck. | 102 | BEL1
S2AF | S2AF | Hilfsschalterpaar fuer Belimo KA m. Ferderrueckzug | Belimo Hilfsschalter 2x EPU Aufsteckbar, Schaltpunkt einstellbar 0...100% mit 1 mtr. Anschlusskabel geeignet fuer Antrieb m. Federrueckzug | Stck. | 152 | BEL1
S2AH | S2AH | Hilfsschalterpaar | Hilfsschalter aufsteckbar 2 x EPU, 1mA...3 (0.5) A, AC 250 V Schaltpunkt einstellbar 0...100 % Passend zu: LV..A, NV..A, SV..A AVK..A, EV..A, RV..A | Stck. | 152 | BEL2
S8VKC06024 | S8VKC06024 | Omron Schaltnetzteil 230/24VDC, 60 Watt | Omron Industrie - Schaltnetzteil geschlossene Ausfuehrung, Softstart mit Strombegrenzung Ueberspannungsschutz, Ueberlastschutz kurzschlussfest Montage: auf DIN-Schiene, TS35/7,5; TS35/15 Anschlussart: Schraubanschluesse Parallelbetrieb: Nein Reihenschaltung: Nein Betriebstemperatur: -20...+60°C Eingangsspannung: 85...264V AC Ausgangsspannung: 24V DC Ausgangsleistung: 60 Watt Ausgangsstrom: 2,50 A Masse BxHxT [mm]: 32x90x110 Schutzart: IP20 | Stck. | 90 | OMR1
S8VKC12024 | S8VKC12024 | Omron Schaltnetzteil 230/24VDC, 120 Watt | Omron Industrie - Schaltnetzteil geschlossene Ausfuehrung, Softstart mit Strombegrenzung Ueberspannungsschutz, Ueberlastschutz kurzschlussfest Montage: auf DIN-Schiene, TS35/7,5; TS35/15 Anschlussart: Schraubanschluesse Parallelbetrieb: Nein Reihenschaltung: Nein Betriebstemperatur: -20...+60°C Eingangsspannung: 85...264V AC Ausgangsspannung: 24V DC Ausgangsleistung: 120 Watt Ausgangsstrom: 5,00 A Masse BxHxT [mm]: 40x125x113 Schutzart: IP20 | Stck. | 115 | OMR1
S8VKC24024 | S8VKC24024 | Omron Schaltnetzteil 230/24VDC, 240 Watt | Omron Industrie - Schaltnetzteil geschlossene Ausfuehrung, Softstart mit Strombegrenzung Ueberspannungsschutz, Ueberlastschutz kurzschlussfest Montage: auf DIN-Schiene, TS35/7,5; TS35/15 Anschlussart: Schraubanschluesse Parallelbetrieb: Nein Reihenschaltung: Nein Betriebstemperatur: -20...+60°C Eingangsspannung: 85...264V AC Ausgangsspannung: 24V DC Ausgangsleistung: 240 Watt Ausgangsstrom: 10,00 A Masse BxHxT [mm]: 60x125x140 Schutzart: IP20 | Stck. | 165 | OMR1
S8VKC48024 | S8VKC48024 | Omron Schaltnetzteil 230/24VDC, 480 Watt | Omron Industrie - Schaltnetzteil geschlossene Ausfuehrung, Softstart mit Strombegrenzung Ueberspannungsschutz, Ueberlastschutz kurzschlussfest Montage: auf DIN-Schiene, TS35/7,5; TS35/15 Anschlussart: Schraubanschluesse Parallelbetrieb: Nein Reihenschaltung: Nein Betriebstemperatur: -20...+60°C Eingangsspannung: 85...264V AC Ausgangsspannung: 24V DC Ausgangsleistung: 480 Watt Ausgangsstrom: 20,00 A Masse BxHxT [mm]: 95x125x140 Schutzart: IP20 | Stck. | 315 | OMR1
S8VKG01524 | S8VKG01524 | Omron Schaltnetzteil 230/24VDC, 15 Watt | Omron Industrie - Schaltnetzteil geschlossene Ausfuehrung, Softstart mit Strombegrenzung Ueberspannungsschutz, Ueberlastschutz kurzschlussfest Montage: auf DIN-Schiene, TS35/7,5; TS35/15 Anschlussart: Schraubanschluesse Parallelbetrieb: ja, 2 Schaltnetzteile Reihenschaltung: ja, 2 Schaltnetzteile Betriebstemperatur: -40...+70°C Eingangsspannung: 85...264V AC Ausgangsspannung: 24V DC Ausgangsleistung: 15 Watt Ausgangsstrom: 0,65 A Masse BxHxT [mm]: 22,5x90x90 Schutzart: IP20 | Stck. | 68 | OMR1
S8VKG03024 | S8VKG03024 | Omron Schaltnetzteil 230/24VDC, 30 Watt | Omron Industrie - Schaltnetzteil geschlossene Ausfuehrung, Softstart mit Strombegrenzung Ueberspannungsschutz, Ueberlastschutz kurzschlussfest Montage: auf DIN-Schiene, TS35/7,5; TS35/15 Anschlussart: Schraubanschluesse Parallelbetrieb: ja, 2 Schaltnetzteile Reihenschaltung: ja, 2 Schaltnetzteile Betriebstemperatur: -40...+70°C Eingangsspannung: 85...264V AC Ausgangsspannung: 24V DC Ausgangsleistung: 30 Watt Ausgangsstrom: 1,30 A Masse BxHxT [mm]: 32x90x90 Schutzart: IP20 | Stck. | 72 | OMR1
S8VKG06024 | S8VKG06024 | Omron Schaltnetzteil 230/24VDC, 60 Watt | Omron Industrie - Schaltnetzteil geschlossene Ausfuehrung, Softstart mit Strombegrenzung Ueberspannungsschutz, Ueberlastschutz kurzschlussfest Montage: auf DIN-Schiene, TS35/7,5; TS35/15 Anschlussart: Schraubanschluesse Parallelbetrieb: ja, 2 Schaltnetzteile Reihenschaltung: ja, 2 Schaltnetzteile Betriebstemperatur: -40...+70°C Eingangsspannung: 85...264V AC Ausgangsspannung: 24V DC Ausgangsleistung: 60 Watt Ausgangsstrom: 2,50 A Masse BxHxT [mm]: 32x90x110 Schutzart: IP20 | Stck. | 109 | OMR1
S8VKG12024 | S8VKG12024 | Omron Schaltnetzteil 230/24VDC, 120 Watt | Omron Industrie - Schaltnetzteil geschlossene Ausfuehrung, Softstart mit Strombegrenzung Ueberspannungsschutz, Ueberlastschutz kurzschlussfest Montage: auf DIN-Schiene, TS35/7,5; TS35/15 Anschlussart: Schraubanschluesse Parallelbetrieb: ja, 2 Schaltnetzteile Reihenschaltung: ja, 2 Schaltnetzteile Betriebstemperatur: -40...+70°C Eingangsspannung: 85...264V AC Ausgangsspannung: 24V DC Ausgangsleistung: 120 Watt Ausgangsstrom: 5,00 A Masse BxHxT [mm]: 40x125x110 Schutzart: IP20 | Stck. | 168 | OMR1
S8VKG24024 | S8VKG24024 | Omron Schaltnetzteil 230/24VDC, 240 Watt | Omron Industrie - Schaltnetzteil geschlossene Ausfuehrung, Softstart mit Strombegrenzung Ueberspannungsschutz, Ueberlastschutz kurzschlussfest Montage: auf DIN-Schiene, TS35/7,5; TS35/15 Anschlussart: Schraubanschluesse Parallelbetrieb: ja, 2 Schaltnetzteile Reihenschaltung: ja, 2 Schaltnetzteile Betriebstemperatur: -40...+70°C Eingangsspannung: 85...264V AC Ausgangsspannung: 24V DC Ausgangsleistung: 240 Watt Ausgangsstrom: 10,00 A Masse BxHxT [mm]: 60x125x113 Schutzart: IP20 | Stck. | 330 | OMR1
S8VKG24048 | S8VKG24048 | Omron Schaltnetzteil 230/48VDC, 240 Watt | Omron Industrie - Schaltnetzteil geschlossene Ausfuehrung, Softstart mit Strombegrenzung Ueberspannungsschutz, Ueberlastschutz kurzschlussfest Montage: auf DIN-Schiene, TS35/7,5; TS35/15 Anschlussart: Schraubanschluesse Parallelbetrieb: ja, 2 Schaltnetzteile Reihenschaltung: ja, 2 Schaltnetzteile Betriebstemperatur: -40...+70°C Eingangsspannung: 85...264V AC Ausgangsspannung: 48V DC Ausgangsleistung: 240 Watt Ausgangsstrom: 5,00 A Masse BxHxT [mm]: 60x125x150 Schutzart: IP20 | Stck. | 330 | OMR1
S8VKG48024 | S8VKG48024 | Omron Schaltnetzteil 230/24VDC, 480 Watt | Omron Industrie - Schaltnetzteil geschlossene Ausfuehrung, Softstart mit Strombegrenzung Ueberspannungsschutz, Ueberlastschutz kurzschlussfest Montage: auf DIN-Schiene, TS35/7,5; TS35/15 Anschlussart: Schraubanschluesse Parallelbetrieb: ja, 2 Schaltnetzteile Reihenschaltung: ja, 2 Schaltnetzteile Betriebstemperatur: -40...+70°C Eingangsspannung: 85...264V AC Ausgangsspannung: 24V DC Ausgangsleistung: 480 Watt Ausgangsstrom: 20,00 A Masse BxHxT [mm]: 95x125x140 Schutzart: IP20 | Stck. | 430 | OMR1
S8VKT24024 | S8VKT24024 | Omron Schaltnetzteil 400/24VDC, 240 Watt | Omron Industrie - Schaltnetzteil geschlossene Ausfuehrung, Softstart mit Strombegrenzung Ueberspannungsschutz, Ueberlastschutz kurzschlussfest Montage: auf DIN-Schiene, TS35/7,5; TS35/15 Anschlussart: Schraubanschluesse Parallelbetrieb: ja, 2 Schaltnetzteile Reihenschaltung: ja, 2 Schaltnetzteile (ext.Dioden erforderlich) Betriebstemperatur: -40...+70°C Eingangsspannung: 380...480V AC 450...600V DC Ausgangsspannung: 24V DC Ausgangsleistung: 240 Watt Ausgangsstrom: 10,00 A Masse BxHxT [mm]: 60x125x150 Schutzart: IP20 | Stck. | 320 | OMR1
S8VKT48024 | S8VKT48024 | Omron Schaltnetzteil 400/24VDC, 480 Watt | Omron Industrie - Schaltnetzteil geschlossene Ausfuehrung, Softstart mit Strombegrenzung Ueberspannungsschutz, Ueberlastschutz kurzschlussfest Montage: auf DIN-Schiene, TS35/7,5; TS35/15 Anschlussart: Schraubanschluesse Parallelbetrieb: ja, 2 Schaltnetzteile Reihenschaltung: ja, 2 Schaltnetzteile (ext.Dioden erforderlich) Betriebstemperatur: -40...+70°C Eingangsspannung: 380...480V AC 450...600V DC Ausgangsspannung: 24V DC Ausgangsleistung: 480 Watt Ausgangsstrom: 20,00 A Masse BxHxT [mm]: 95x125x140 Schutzart: IP20 | Stck. | 485 | OMR1
S8VKT96024 | S8VKT96024 | Omron Schaltnetzteil 400/24VDC, 960 Watt | Omron Industrie - Schaltnetzteil geschlossene Ausfuehrung, Softstart mit Strombegrenzung Ueberspannungsschutz, Ueberlastschutz kurzschlussfest Montage: auf DIN-Schiene, TS35/7,5; TS35/15 Anschlussart: Schraubanschluesse Parallelbetrieb: ja, 2 Schaltnetzteile Reihenschaltung: ja, 2 Schaltnetzteile (ext.Dioden erforderlich) Betriebstemperatur: -40...+70°C Eingangsspannung: 380...480V AC Ausgangsspannung: 24V DC Ausgangsleistung: 960 Watt Ausgangsstrom: 40,00 A Masse BxHxT [mm]: 135x125x180 Schutzart: IP20 | Stck. | 830 | OMR1
SA4100 | SA4100 | IFM Stroemungssensor fuer Wasser mit KTW-Zulassung | IFM Stroemungssensor gleichzeitige Messung von Stroemung und Temperatur mit integrierten Medienkurven fuer Wasser, Oele und Luft Rot-Gruen-Wechselanzeige zur eindeutigen Markierung von Gut-Bereichen Mit Schaltausgaengen, Analogsignal und IO-Link Optimale Ausrichtung durch Drehbarkeit des Prozessanschlusses Spannung: 24VDC Messbereich Temperatur: -20....+100°C Messbereich Stroemung: 0,04....3 m/s 2x digital Ausgaenge: PNP/NPN 1x analog Ausgang: 4....20mA Eintauchtiefe max. 100mm Prozessanschlussueber Klemmverschraubung (Zubehoer z.B. E40258) M12 Steckanschluss (Kabel Zubehoer z.B. EV014) | Stck. | 385.5 | IFM0
SA4300 | SA4300 | IFM Stroemungssensor >DN100 | IFM Stroemungssensor Ausgang: 4-20 mA, PNP/NPN (parametrierbar) Stablaenge: 200mm Messbereich:0,04-3 m/s Mediumtemp.:-20-100°C; Druckfestigkeit: 50 bar | Stck. | 398.9 | IFM0
SA5000 | SA5000 | IFM Stroemungssensor >DN120 | IFM Stroemungssensor Ausgang: 4-20 mA Stablaenge: 45mm Messbereich:0,04-3 m/s Mediumtemp.:-20-90°C; Druckfestigkeit 100 bar | Stck. | 371.7 | IFM0
SAB+HEATING | 669108 | Batterieloser Stellantrieb mit Energy Harvesting fuer Heizen | Thermokon Batterieloser Stellantrieb mit Energy Harvesting EnOcean-Funktechnologie 868mHz geraeuschoptimierter Betrieb Stellzeit 0,24 mm/s minimaler Temperaturunterschied zwischen Flansch und Umgebung: 5K Ventil-Anschluss Standard: M30x1,5 airConfig-faehig Hinweis:Zur Parametrierung wird ein EnOcean-faehiger USB-Stick benoetigt | Stck. | 214.9 | TH04
SAB05 | 513753 | EnOcean Funkheizkoerperregler | Thermokon Funkheizkoerperstellantrieb mit EnOcean-Funktechnologie 868mHz Stellhub: max. 3mm Stellzeit: 10s/mm Schutzart: IP40 passend auf viele bekannte Hersteller - Nachfolger zu SAB02 - | Stck. | 172.3 | TH04
SAB07LRW | 819619 | Funk Stellantrieb, M30x1,5 Temperatur - LoRaWAN | Thermokon Aktor Temperatur - LoRaWAN Einsatzzweck: Raumklimasteuerung Funktionen: Heizen Aktorbetrieb, Eigenregelbetrieb, automatische Schliesspunktkontrolle, Frostschutz Bedienfunktionen: Sollwertverstellung Temperatur Funktechnologie: LoRaWAN® (868 MHz) Datenuebertragung: bidirektional, optional konfigurierbar, interne Antenne Spannungsversorgung: Batterie Typ AA (2x) Gehaeuse: PC, ABS, Farbe: reinweiss, Schutzart: IP30 Montage: Schraubmontage M30x1,5 Lieferumfang: inkl. Batterie Typ AA (2x) Art.Nr.: 819619 Type: SAB07 LRW EU868 | Stck. | 97.1 | TH08
SAL3100T10 | SAL3100T10 | Siemens Drehstellantrieb, 230V, 3-Pkt. 10,00 Nm | Siemens Drehstellantrieb Stellkraft: 10 Nm Spannung: 230VAC Stellsignal: 3-Pkt. Schutzart: IP54 | Stck. | 407 | SBT1
SAL3100T20 | SAL3100T20 | Siemens Drehstellantrieb, 230V, 3-Pkt. 20,00 Nm | Siemens Drehstellantrieb Stellkraft: 20 Nm Spannung: 230VAC Stellsignal: 3-Pkt. Schutzart: IP54 | Stck. | 502 | SBT1
SAL3100T40 | SAL3100T40 | Siemens Drehstellantrieb, 230V, 3-Pkt. 40,00 Nm | Siemens Drehstellantrieb Stellkraft: 40 Nm Spannung: 230VAC Stellsignal: 3-Pkt. Schutzart: IP54 | Stck. | 515 | SBT1
SAL3103T10 | SAL3103T10 | Siemens Drehstellantrieb, 230V, 3-Pkt. 10,00 Nm | Siemens Drehstellantrieb Stellkraft: 10 Nm Spannung: 230VAC Stellsignal: 3-Pkt. Laufzeit: 30 sek. Schutzart: IP54 | Stck. | 429 | SBT1
SAL6100T10 | SAL6100T10 | Siemens Drehstellantrieb, 24V AC/DC, 0...10V, 10,00 Nm | Siemens Drehstellantrieb Stellkraft: 10 Nm Spannung: 24V AC/DC Stellsignal: 0...10V Laufzeit: 120 sek. Schutzart: IP54 | Stck. | 507 | SBT1
SAL6100T20 | SAL6100T20 | Siemens Drehstellantrieb, 24V AC/DC, 0...10V, 20,00 Nm | Siemens Drehstellantrieb Stellkraft: 20 Nm Spannung: 24V AC/DC Stellsignal: 0...10V Laufzeit: 120 sek. Schutzart: IP54 | Stck. | 612 | SBT1
SAL6103T10 | SAL6103T10 | Siemens Drehstellantrieb, 24V AC/DC, 0...10V, 10,00 Nm | Siemens Drehstellantrieb Stellkraft: 10 Nm Spannung: 24V AC/DC Stellsignal: 0...10V Laufzeit: 30 sek. Schutzart: IP54 | Stck. | 530 | SBT1
SAL8100T20 | SAL8100T20 | Siemens Drehstellantrieb, 24V AC, 3-Pkt. 20,00 Nm | Siemens Drehstellantrieb Stellkraft: 20 Nm Spannung: 2VAC Stellsignal: 3-Pkt. Schutzart: IP54 | Stck. | 502 | SBT1
SAL8100T40 | SAL8100T40 | Siemens Drehstellantrieb, 24V AC, 3-Pkt. 40,00 Nm | Siemens Drehstellantrieb Stellkraft: 40 Nm Spannung: 2VAC Stellsignal: 3-Pkt. Schutzart: IP54 | Stck. | 538 | SBT1
SAL8103T10 | SAL8103T10 | Siemens Drehstellantrieb, 24V AC, 3-Pkt. 10,00 Nm | Siemens Drehstellantrieb Stellkraft: 10 Nm Spannung: 2VAC Stellsignal: 3-Pkt. Schutzart: IP54 | Stck. | 429 | SBT1
SAS3100 | SAS3100 | Siemens Ventilantrieb, 230V AC, 3-Punkt, 400 N | Siemens elektromotorischer Stellantrieb fuer Ventile mit 5,5 mm Hub Stellkraft: 400 N Spannung: 230V AC Stellsignal: 3-Punkt Stellzeit: 120 sek. Schutzart: IP54 | Stck. | 276 | SBT1
SAS3103 | SAS3103 | Siemens Ventilantrieb, 230V AC, 3-Punkt, 400 N | Siemens elektromotorischer Stellantrieb fuer Ventile mit 5,5 mm Hub Stellkraft: 400 N Spannung: 230V AC Stellsignal: 3-Punkt Stellzeit: 30 sek. Schutzart: IP54 | Stck. | 291 | SBT1
SAS3150 | SAS3150 | Siemens Ventilantrieb, 230V AC, NSF, 3-Punkt, 400 N, | Siemens elektromotorischer Stellantrieb mit Notstellfunkstion, fuer Ventile mit 5,5 mm Hub Stellkraft: 400 N Spannung: 230V AC Stellsignal: 3-Punkt Stellzeit: 120 sek. Notstellfunktion: 28s Schutzart: IP54 | Stck. | 394 | SBT1
SAS3153 | SAS3153 | Siemens Ventilantrieb, 230V AC, NSF, 3-Punkt, 400 N, | Siemens elektromotorischer Stellantrieb mit Notstellfunkstion, fuer Ventile mit 5,5 mm Hub Stellkraft: 400 N Spannung: 230V AC Stellsignal: 3-Punkt Stellzeit: 30 sek. Notstellfunktion: 14s Schutzart: IP54 | Stck. | 412 | SBT1
SAS6103 | SAS6103 | Siemens Ventilantrieb, 24V AC/DC, 0...10V, 400 N | Siemens elektromotorischer Stellantrieb fuer Ventile mit 5,5 mm Hub Stellkraft: 400 N Spannung: 24V AC/DC Stellsignal: 0...10V Stellzeit: 30 sek. Schutzart: IP54 | Stck. | 331 | SBT1
SAS6153 | SAS6153 | Siemens Ventilantrieb, 24V AC/DC, 0...10V, 400 N, NSF | Siemens elektromotorischer Stellantrieb fuer Ventile mit 5,5 mm Hub mit Notstellfunktion Stellkraft: 400 N Spannung: 24V AC/DC Stellsignal: 0...10V Stellzeit: 30 sek. Schutzart: IP54 | Stck. | 495 | SBT1
SAS8100 | SAS8100 | Siemens Ventilantrieb, 24V AC/DC, 3-Punkt, 400 N | Siemens elektromotorischer Stellantrieb fuer Ventile mit 5,5 mm Hub Stellkraft: 400 N Spannung: 24V AC/DC Stellsignal: 3-Punkt Stellzeit: 120 sek. Schutzart: IP54 | Stck. | 269 | SBT1
SAV6100 | SAV6100 | Siemens Ventilantrieb, 24V AC/DC, 0..10V, 1600 N | Siemens elektromotorischer Stellantrieb mit Handverstellung Hub: 40mm Stellkraft: 1600 N Spannung: AC/DC 24 V Stellzeit: 120 s Stellsignal: DC 0…10 V, DC 4…20 mA, 0…1000 Ohm Schutzart: IP54 | Stck. | 889 | SBT1
SAX3100 | SAX3100 | Siemens Ventilantrieb, 230V, 3-Pkt., 800 N | Siemens elektromotorischer Stellantrieb fuer Ventile mit 20mm Hub mit integr. Hand-Notverstellung Stellkraft: 800 N Spannung: 230V Stellsignal: 3-Pkt. Stellzeit: 120s Schutzart: IP54 | Stck. | 451 | SBT1
SAX3103 | SAX3103 | Siemens Ventilantrieb, 230V, 3-Pkt., 800 N | Siemens elektromotorischer Stellantrieb fuer Ventile mit 20mm Hub mit integr. Hand-Notverstellung, Schnellaeufer Stellkraft: 800 N Spannung: 230V Stellsignal: 3-Pkt. Stellzeit: 30s Schutzart: IP54 | Stck. | 468 | SBT1
SAX6103 | SAX6103 | Siemens Ventilantrieb, 24V, 0...10V, 800 N | Siemens elektromotorischer Stellantrieb fuer Ventile mit 20mm Hub mit integr. Hand-Notverstellung Stellkraft: 800 N Stellzeit: ca. 30 sek. Spannung: 24V AC/DC Stellsignal: 0...10V / 4...20mA Schutzart: IP54 | Stck. | 575 | SBT1
SAX8100 | SAX8100 | Siemens Ventilantrieb, 24V, 3-Pkt., 800 N, 120 sek. | Siemens elektromotorischer Stellantrieb fuer Ventile mit 20mm Hub Stellkraft: 800 N Spannung: 24V AC/DC Stellsignal: 3-Pkt. Stellzeit: 120 sek. Schutzart: IP54 | Stck. | 451 | SBT1
SAX8103 | SAX8103 | Siemens Ventilantrieb, 24V, 3-Pkt., 800 N | Siemens elektromotorischer Stellantrieb fuer Ventile mit 20mm Hub Stellkraft: 800 N Spannung: 24V AC/DC Stellsignal: 3-Pkt. Stellzeit: 30 sek. Schutzart: IP54 | Stck. | 468 | SBT1
SBA2 | KZN023 | Endkappe fuer Sammelschiene SB36016, SB69649, SDO.316, SB718U, SB26216 | Endkappe fuer Sammelschiene SB36016, SB36316, SDO.316, SB718U, SB26216 | Stck. | 5.33 | EAT6
SDAINLM140 | 240009 | Leistungsschuetz, 5,5KW, 400V, 230V AC, 1 Schliesser | EATON Stern/Dreieck Schuetzkombination Pmax. 75,00kW, Imax. 140A, 230V | Stck. | 2011 | EAT5
SDKARTE2GB | 500098 | SD-Karte (2GB) fuer Software Plug-In zu den JOY-Fancoil Thermostaten | Thermokon SD-Karte 2GB fuer Plug-In Software zur IBN von JOY-Fancoilthermostat | Stck. | 13.8 | TH16
SDO316 | KDN381B | ABL Sursum 3-phasige Sammelschiene, 1 mtr., 16mm2 LS+HK | Sammelschiene 3-phasig 16mm2, 1 mtr., 1-phs. LS + HK | Stck. | 76 | EAT6
SEA455 | SEA455 | Siemens Stromventil fuer AC 24 V-Puls/Pausen-Steuerung von elektrischen Leistungen bis 30 kW | Siemens Stromventil fuer AC 24 V-Puls/Pausen-Steuerung von elektrischen Leistungen bis 30 kW Betriebsspannung AC 24 V Frequenz 50/60 Hz Leistungsaufnahme 0,24 VA Schutzart IP20 Abmessungen (B x H x T) 35.6 x 110 x 136 mm | Stck. | 221 | SBT1
SEM614 | SEM614 | Siemens Signalwandler | Siemens Signalwandler 0...10V --> Pulse/Pause 24VAC | Stck. | 255 | SBT1
SEM622 | SEM622 | Siemens Transformator 230/24V, 30VA zum Aufbau auf Hutschiene | Siemens Transformator zur Montage auf DIN-Schiene oder mittels Schraubbefestigung Primaerspannung: 230V Sekundaerspannung: 24V Leistungsabgabe: 30VA Schutzart: IP20 | Stck. | 61.3 | SBT1
SEZ220 | SEZ220 | Siemens Signalwandloeer 24V | Siemens Signalwandler | Stck. | 532 | SBT1
SEZ916 | SEZ916 | Siemens Signalwandler 0...20 VPhs in 0...10V | Siemens Signalwandler 0...20 V Phs in 0...10V - Auslaufartikel - | Stck. | 149 | SBT1
SF24A | SF24A | Klappenantrieb mit Federrueckzug 24V AC/DC, 3-Punkt, 20Nm, 75 (20) sek. | Belimo Federruecklaufantrieb 20 Nm, < 75 s, 95° AC/DC 24 V, Auf-Zu IP 54, Handverstellung mit integr. Stellungsfixierung Laufzeit Feder < 20 s Anschluss Kabel PVC 1 m Achsmitnahme Universalklemmbock Drehsinn waehlbar (rechts/links) Drehwinkelbegrenzung mechanisch einstellbar | Stck. | 403.0002 | BEL1
SF24AMOD | SF24AMOD | Klappenantrieb mit Federrueckzug 24V AC/DC, mOD-Bus, 20Nm, 75 (20) sek. | Belimo Federruecklaufantrieb 20 Nm, 150 s einstellbar, 95° AC/DC 24 V IP 54, Handverstellung mit integr. Stellungsfixierung Ansteuerung Modbus RTU Anschluss Kabel PVC 1 m Achsmitnahme Universalklemmbock | Stck. | 555 | BEL1
SF24AMP | SF24AMP | Klappenantrieb mit Federrueckzug 24V AC/DC, MP-Bus, 20Nm, 75 (20) sek. | Belimo Federruecklaufantrieb 20 Nm, 150 s, 95° AC/DC 24 V, MP-Bus IP 54, Handverstellung mit Drucktaste arretierbar Laufzeit Feder ca. 20 s Leistungsverbrauch Dimensionierung 12 VA Ansteuerung DC 0...10 V, einstellbar Arbeitsbereich DC 0.5...10 V, einstellbar Stellungsrueckmeldung DC 0.5...10 V, einstellbar Anschluss Kabel PVC 1 m Achsmitnahme Universalklemmbock Leistungsverbrauch Betrieb 8.5 W Leistungsverbrauch Ruhestellung 3.5 W | Stck. | 516 | BEL1
SF24AS2 | SF24AS2 | Klappenantrieb mit Federrueckzug 24V AC/DC, 3-Punkt, 20Nm, 75 (20) sek. | Belimo Federruecklaufantrieb 20 Nm, < 75 s, 95° AC/DC 24 V, Auf-Zu, 2 x EPU IP 54, Handverstellung mit integr. Stellungsfixierung Laufzeit Feder < 20 s Ansteuerung Auf-Zu mit Schliesskontakt Anschluss Kabel PVC 1 m Hilfsschalter 2 x integriert Schaltleistung 1 mA...3(0.5)A, AC 250 V Achsmitnahme Universalklemmbock Drehsinn waehlbar (rechts/links) Drehwinkelbegrenzung mechanisch einstellbar | Stck. | 452.0002 | BEL1
SF24ASR | SF24ASR | Klappenantrieb mit Fererrueckzug 24V AC/DC, 0...10V, 20Nm, 75 (20) sek. | Belimo Federruecklaufantrieb 20 Nm, < 150 s, 95° AC/DC 24 V, stetig IP 54, Handverstellung mit integr. Stellungsfixierung Laufzeit Feder < 20 s Ansteuerung DC 0...10 V Arbeitsbereich DC 2...10 V Stellungsrueckmeldung DC 2...10 V Anschluss Kabel PVC 1 m Achsmitnahme Universalklemmbock Drehsinn waehlbar (rechts/links) | Stck. | 462.0002 | BEL1
SF24ASRS2 | SF24ASRS2 | Klappenantrieb mit Fererrueckzug 24V AC/DC, 0...10V, 20Nm, 75 (20) sek. und Endlagenschalter | Belimo Federruecklaufantrieb 20 Nm, < 150 s, 95° AC/DC 24 V, stetig IP 54, Handverstellung mit integr. Stellungsfixierung Laufzeit Feder < 20 s Ansteuerung DC 0...10 V Arbeitsbereich DC 2...10 V Stellungsrueckmeldung DC 2...10 V Anschluss Kabel PVC 1 m Achsmitnahme Universalklemmbock Drehsinn waehlbar (rechts/links) | Stck. | 500 | BEL1
SFA | SFA | Klappenantrieb mit Federrueckzug 24V...240 AC25...125VDC, Auf-Zu, 20Nm, <75s,95° | Belimo Federruecklaufantrieb 20 Nm, < 75 s, 95° AC 24...240 V / DC 24...125 V, Auf-Zu IP 54, Handverstellung mit integr. Stellungsfixierung Laufzeit Feder < 20 s Anschluss Kabel PVC 1 m Achsmitnahme Universalklemmbock Drehsinn waehlbar (rechts/links)Drehwinkelbegrenzung mechanisch einstellba | Stck. | 463.0002 | BEL1
SFA2118 | SFA2118 | Stellantrieb fuer Zonenventile, 230V, 2-Pkt. | Siemens Stellantrieb fuer Zonenventile Spannung: 230V AC Stellsignal: 2-Pkt. Stellzeit: 10 sek. | Stck. | 92.9 | SBT1
SFAS2 | SFAS2 | Klappenantrieb mit Federrueckzug 24...240V AC/24...125V DC, 3-Punkt, 20Nm, 75 (20) sek. | Belimo Federruecklaufantrieb 20 Nm, < 75 s, 95° AC 24...240 V / DC 24...125 V, Auf-Zu, 2 x EPU IP 54, Handverstellung mit integr. Stellungsfixierung Laufzeit Feder < 20 s Anschluss Kabel PVC 1 m Hilfsschalter 2 x integriert Achsmitnahme Universalklemmbock Drehsinn waehlbar (rechts/links) Drehwinkelbegrenzung mechanisch einstellbar | Stck. | 513 | BEL1
SFB40004A | SFB40004A | Sinusfilter IP00, 400V, max. 4A | 3-Phasen Sinusfilter Spannung: 3x 400V AC Stromaufnahme: max. 4A Motorleistung: max. 1,5KW Taktfrequenz: (3) 4...8 kHz Masse BxHxT: 155x105x160 mm Schutzart: IP00 | Stck. | 320 | DRE0
SFB40010A | SFB40010A | Sinusfilter IP00, 400V, max. 10A | 3-Phasen Sinusfilter Spannung: 3x 400V AC Stromaufnahme: max. 10A Motorleistung: max. 4KW Taktfrequenz: (3) 4...8 kHz Masse BxHxT: 155x120x160 mm Schutzart: IP00 | Stck. | 380 | DRE0
SFB40016A | SFB40016A | Sinusfilter IP00, 400V, max. 16,5A | 3-Phasen Sinusfilter Spannung: 3x 400V AC Stromaufnahme: max. 16,5A Motorleistung: max. 7,5KW Taktfrequenz: (3) 4...8 kHz Masse BxHxT: 190x160x185 mm Schutzart: IP00 | Stck. | 460 | DRE0
SFB40023A | SFB40023A | Sinusfilter IP00, 400V, max. 23,5A | 3-Phasen Sinusfilter Spannung: 3x 400V AC Nennstrom: max. 23,5A Nennleistung: max. 11,0KW Taktfrequenz: (3) 4...8 kHz Masse BxHxT: 240x190x280 mm Schutzart: IP00 | Stck. | 590 | DRE0
SFB40032A | SFB40032A | Sinusfilter IP00, 400V, max. 32A | 3-Phasen Sinusfilter Spannung: 3x 400V AC Nennstrom: max. 32A Nennleistung: max. 15 KW Taktfrequenz: (3) 4...8 kHz Masse BxHxT: 240x200x280 mm Schutzart: IP00 | Stck. | 740 | DRE0
SFB40037A | SFB40037A | Sinusfilter IP00, 400V, max. 37A | 3-Phasen Sinusfilter Spannung: 3x 400V AC Nennstrom: max. 37A Nennleistung: max. 18,5 KW Taktfrequenz: (3) 4...8 kHz Masse BxHxT: 240x210x280 mm Schutzart: IP00 | Stck. | 820 | DRE0
SFB40048A | SFB40048A | Sinusfilter IP00, 400V, max. 48A | 3-Phasen Sinusfilter Spannung: 3x 400V AC Nennstrom: max. 48A Nennleistung: max. 22 KW Taktfrequenz: (3) 4...8 kHz Masse BxHxT: 240x220x280 mm Schutzart: IP00 | Stck. | 990 | DRE0
SFBN40061A | SFBN40061A | Sinusfilter IP00, 400V, max. 61A | 3-Phasen Sinusfilter Spannung: 3x 400V AC Nennstrom: max. 61A Nennleistung: max. 30 KW Taktfrequenz: (3) 4...8 kHz Masse BxHxT: 300x228x315 mm Schutzart: IP00 | Stck. | 1250 | DRE0
SFBN40072A | SFBN40072A | Sinusfilter IP00, 400V, max. 77A | 3-Phasen Sinusfilter Spannung: 3x 400V AC Nennstrom: max. 77A Nennleistung: max. 30 KW Taktfrequenz: (3) 4...8 kHz Masse BxHxT: 240x300x315 mm Schutzart: IP00 | Stck. | 1380 | DRE0
SFBN40090A | SFBN40090A | Sinusfilter IP00, 400V, max. 90A | 3-Phasen Sinusfilter Spannung: 3x 400V AC Nennstrom: max. 90A Nennleistung: max. 45 KW Taktfrequenz: (3) 4...8 kHz Masse BxHxT: 300x240x355 mm Schutzart: IP00 | Stck. | 1670 | DRE0
SFGL | SFGL | Klappenantrieb mit Federrueckzug 24V...240V AC, 24V...125V DC, 3-Punkt, 20Nm, IP66 | Belimo Federruecklaufantrieb 20 Nm, 75 s / 95°, 95° AC 24...240 V / DC 24...125 V, Auf-Zu IP 66 NEMA4, Handverstellung mit integr. Stellungsfixierung Laufzeit Feder < 20 s / ccw Anschluss Kabel FRNC 1 m Achsmitnahme Universalklemmbock Drehwinkelbegrenzung mechanisch einstellbar | Stck. | 854 | BEL1
SFK | 700000502310000 | Kunststoff-Sinterfilter, Ø 16 mm, L = 32 mm, austauschbar, Material XM-18877 | S+S Kunststoff-Sinterfilter Ø 16 mm, L = 32 mm, austauschbar, Material XM-18877 | Stck. | 14.19 | SS00
SFM | 700000502200100 | Schalldaempfer Metall mit angesintertem Gewinde, Masse: 15 x 40 mm mit G 1/4, Werkstoff: 1.4404 | Schalldaempfer Metall mit angesintertem Gewinde, Masse: 15 x 40 mm mit G 1/4, Werkstoff: 1.4404 | Stck. | 46.7 | SS00
SFPMMLC1GB | 20051 | SFP Module, Multimode LC, 1 GB | SFP Module, Multimode LC, 1 GB | Stck. | 36 | NET0
SGA24 | SGA24 | Stellungsgeber Aufputz 0(2)...10V / 0...100% | Stellungsgeber fuer Wandaufbau Spannung: 24V AC/DC Stellsignal: 0(2)...10V DC Anzeigeeinheit: 0...100% | Stck. | 164 | BEL1
SGE24 | SGE24 | Stellungsgeber fuer Schaltschrankeinbau 0(2)...10V / 0...100% | Stellungsgeber fuer Schaltschrankeinbau 24V AC/DC, 0...100%, Arbeitsbereich waehlbar DC 0...10 V oder DC 2...10 V | Stck. | 164 | BEL1
SGF24 | SGF24 | Stellungsgeber Fronteinbau 0(2)...10V / 0...100% | Belimo Stellungsgeber fuer Fronttafeleinbau Spannung: 24V AC/DC Stellsignal: 0(2)...10V DC Anzeigeeinheit: 0...100% | Stck. | 117 | BEL1
SH100 | SH100 | Schaltschrankheizung 100 Watt, 110...240V AC/DC | Schaltschrankheizung Spannung: 110...240V AC/DC Heizleistung: 100 Watt bei 20°C Montage: Hutschiene (TS35x7,5) Masse (BxHxT): 80x185x80mm | Stck. | 50.5 | MSR8
SH150 | SH150 | Schaltschrankheizung 150 Watt, 110...240V AC/DC | Schaltschrankheizung Spannung: 110...240V AC/DC Heizleistung: 150 Watt bei 20°C Montage: Hutschiene (TS35x7,5) Masse (BxHxT): 80x245x80mm | Stck. | 62 | MSR8
SH230A100 | SH230A100 | Linear-Klappenantrieb 230V AC, 3-Pkt. , 100mm, 450N | Belimo Linear-Antrieb mit Zahnstange 450 N, 150 s / 100 mm, AC 230 V, Auf-Zu, 3-Punkt Hubbereich 0...100 mm IP 54, Handverstellung mit Drucktaste arretierbar Ansteuerung Umschalt- / Schliesskontakt Anschluss Kabel PVC 1 m | Stck. | 247 | BEL1
SH230A200 | SH230A200 | Linear-Klappenantrieb 230V AC, 3-Pkt. , 200mm, 450N | Belimo Linear-Antrieb mit Zahnstange 450 N, 150 s / 100 mm, AC 230 V, Auf-Zu, 3-Punkt Hubbereich 0...200 mm IP 54, Handverstellung mit Drucktaste arretierbar Ansteuerung Umschalt- / Schliesskontakt Anschluss Kabel PVC 1 m | Stck. | 267 | BEL1
SH230A300 | SH230A300 | Linear-Klappenantrieb 230V AC, 3-Pkt. , 300mm, 450N | Belimo Linear-Antrieb mit Zahnstange 450 N, 150 s / 100 mm, AC 230 V, Auf-Zu, 3-Punkt Hubbereich 0...300 mm IP 54, Handverstellung mit Drucktaste arretierbar Ansteuerung Umschalt- / Schliesskontakt Anschluss Kabel PVC 1 m | Stck. | 285 | BEL1
SH24A100 | SH24A100 | Linear-Klappenantrieb 230V AC, 3-Pkt. , 100mm, 450N | Belimo Linear-Antrieb mit Zahnstange 450 N, 150 s / 100 mm, AC 24V AC/DC, Auf-Zu, 3-Punkt Hubbereich 0...100 mm IP 54, Handverstellung mit Drucktaste arretierbar Ansteuerung Umschalt- / Schliesskontakt Anschluss Kabel PVC 1 m | Stck. | 241 | BEL1
SH24ASR100 | SH24ASR100 | Linear-Klappenantrieb 24V AC/DC, 0...10V , 100mm, 450N | Belimo Linear-Antrieb mit Zahnstange 450 N, 150 s / 100 mm, AC/DC 24 V, stetig Hubbereich 0...100 mm IP 54, Handverstellung mit Drucktaste arretierbar Ansteuerung DC 0...10 V Arbeitsbereich DC 2...10 V Stellungsrueckmeldung DC 2...10 V Anschluss Kabel PVC 1 m | Stck. | 342.0001 | BEL1
SH250L | SH250L | Schaltschrankheizung 250 Watt, 230V AC | Schaltschrankheizung Spannung: 230V AC Heizleistung: 250 Watt bei 20°C Montage: Hutschiene (TS35x7,5) Masse (BxHxT): 80x155x80mm | Stck. | 101 | MSR8
SH400L | SH400L | Schaltschrankheizung 400 Watt, 230V AC | Schaltschrankheizung Spannung: 230V AC Heizleistung: 400 Watt bei 20°C Montage: Hutschiene (TS35x7,5) Masse (BxHxT): 80x235x80mm | Stck. | 117 | MSR8
SH75 | SH75 | Schaltschrankheizung 75 Watt, 110...240V AC/DC | Schaltschrankheizung Spannung: 110...240V AC/DC Heizleistung: 75 Watt bei 20°C Montage: Hutschiene (TS35x7,5) Masse (BxHxT): 80x155x80mm | Stck. | 45.5 | MSR8
SHD692I907LCD | 130141225510101 | Diff.-Drucktransmitter 0...0,5bar, 4...20mA, Display | S+S Diff.-drucktransmitter mit LCD-Display Messbereich: 0...0,5 bar Spannung: 24V DC Ausgang (linear): 4...20mA Druckanschluss: 2x G1/8 // 6mm Mediumstemp.: -15...+80°C Schutzart: IP65 | Stck. | 598.14 | SS00
SHD692I912 | 130141220520000 | Diff.-Drucktransmitter 0...1 bar, 4...20mA | S+S Diff.-drucktransmitter Messbereich: 0...1,0 bar Spannung: 24V DC Ausgang (linear): 4...20mA Druckanschluss: 2x G1/8 // 6mm Mediumstemp.: -15...+80°C Schutzart: IP65 | Stck. | 389.26 | SS00
SHD692I916 | 130141220530000 | Diff.-Drucktransmitter 0...2,5 bar, 4...20mA | S+S Diff.-drucktransmitter Messbereich: 0...2,5 bar Spannung: 24V DC Ausgang (linear): 4...20mA Druckanschluss: 2x G1/8 // 6mm Mediumstemp.: -15...+80°C Schutzart: IP65 | Stck. | 389.26 | SS00
SHD692I919 | 130141220550000 | Diff.-Drucktransmitter 0...6,0 bar, 4...20mA | S+S Diff.-drucktransmitter Messbereich: 0...6,0 bar Spannung: 24V DC Ausgang (linear): 4...20mA Druckanschluss: 2x G1/8 // 6mm Mediumstemp.: -15...+80°C Schutzart: IP65 | Stck. | 389.26 | SS00
SHD692I919LCD | 130141225550101 | Diff.-Drucktransmitter 0...6bar, 4...20mA, Display | S+S Diff.-drucktransmitter mit LCD-Display Messbereich: 0...6,0 bar Spannung: 24V DC Ausgang (linear): 4...20mA Druckanschluss: 2x G1/8 // 6mm Mediumstemp.: -15...+80°C Schutzart: IP65 | Stck. | 598.14 | SS00
SHD692U900 | 130141210500000 | Diff.-Drucktransmitter 0...0,1bar, 0...10V | S+S Diff.-drucktransmitter Messbereich: 0...0,1 bar Spannung: 24V AC/DC Ausgang (linear): 0...10 V Druckanschluss: 2x G1/8 // 6mm Mediumstemp.: -15...+80°C Schutzart: IP65 | Stck. | 389.26 | SS00
SHD692U907 | 130141210510000 | Diff.-Drucktransmitter 0...0,5bar, 0...10V | S+S Diff.-drucktransmitter Messbereich: 0...0,5 bar Spannung: 24V AC/DC Ausgang (linear): 0...10 V Druckanschluss: 2x G1/8 // 6mm Mediumstemp.: -15...+80°C Schutzart: IP65 | Stck. | 389.26 | SS00
SHD692U912 | 130141210520000 | Diff.-Drucktransmitter 0...1 bar, 0...10V | S+S Diff.-drucktransmitter Messbereich: 0...1,0 bar Spannung: 24V AC/DC Ausgang (linear): 0...10 V Druckanschluss: 2x G1/8 // 6mm Mediumstemp.: -15...+80°C Schutzart: IP65 | Stck. | 389.26 | SS00
SHD692U916 | 130141210530000 | Diff.-Drucktransmitter 0...2,5 bar, 0...10V | S+S Diff.-drucktransmitter Messbereich: 0...2,5 bar Spannung: 24V AC/DC Ausgang (linear): 0...10 V Druckanschluss: 2x G1/8 // 6mm Mediumstemp.: -15...+80°C Schutzart: IP65 | Stck. | 389.26 | SS00
SHD692U918 | 130141210540000 | Diff.-Drucktransmitter 0...4 bar, 0...10V | S+S Diff.-drucktransmitter Messbereich: 0...4 bar Spannung: 24V AC/DC Ausgang (linear): 0...10 V Druckanschluss: 2x G1/8 // 6mm Mediumstemp.: -15...+80°C Schutzart: IP65 | Stck. | 389.26 | SS00
SHD692U919 | 130141210550000 | Diff.-Drucktransmitter 0...6 bar, 0...10V | S+S Diff.-drucktransmitter Messbereich: 0...6 bar Spannung: 24V AC/DC Ausgang (linear): 0...10 V Druckanschluss: 2x G1/8 // 6mm Mediumstemp.: -15...+80°C Schutzart: IP65 | Stck. | 389.26 | SS00
SHD692U919LCD | 130141215550201 | Diff.-Drucktransmitter 0...6 bar, 0...10V, LCD-Display | S+S Diff.-drucktransmitter mit LCD-Display Messbereich: 0...6 bar Spannung: 24V AC/DC Ausgang (linear): 0...10 V Druckanschluss: 2x G1/8 // 6mm Mediumstemp.: -15...+80°C Schutzart: IP65 | Stck. | 598.14 | SS00
SHDI1 | 130121120520120 | Drucktransmitter 0...1 bar, G1/2, 4...20mA, Tmax. 100°C | S+S Drucktransmitter Messbereich: 0...1,0 bar Spannung: 24V DC Ausgang (linear): 4...20mA Druckanschluss: G 1/2 Mediumstemp.: -40...+100°C Schutzart: IP65 | Stck. | 236.67 | SS00
SHDI10 | 130121120560120 | Drucktransmitter 0...10,0 bar, G1/2, 4...20mA, Tmax. 100°C | S+S Drucktransmitter Messbereich: 0...10,0 bar Spannung: 24V DC Ausgang (linear): 4...20 mA Druckanschluss: G 1/2 Mediumstemp.: -40...+135°C Schutzart: IP65 | Stck. | 171.36 | SS00
SHDI16 | 130121120570120 | Drucktransmitter 0...16,0 bar, G1/2, 4...20mA, Tmax. 125°C | S+S Drucktransmitter Messbereich: 0...16,0 bar Spannung: 24V DC Ausgang (linear): 4...20 mA Druckanschluss: G 1/2 Mediumstemp.: -40...+135°C Schutzart: IP65 | Stck. | 171.36 | SS00
SHDI25 | 130121120580120 | Drucktransmitter 0...25 bar, G1/2, 4...20mA, Tmax. 135°C | S+S Drucktransmitter Messbereich: 0...25,0 bar Spannung: 24V DC Ausgang (linear): 4...20 mA Druckanschluss: G 1/2 Mediumstemp.: -40...+135°C Schutzart: IP65 | Stck. | 236.67 | SS01
SHDI6 | 130121120550120 | Drucktransmitter 0...6 bar, G1/2, 4...20mA, Tmax. 100°C | S+S Drucktransmitter Messbereich: 0...6,0 bar Spannung: 24V DC Ausgang (linear): 4...20 mA Druckanschluss: G 1/2 Mediumstemp.: -40...+100°C Schutzart: IP65 | Stck. | 171.36 | SS00
SHDI6LCD | 130121125550121 | Drucktransmitter 0...6 bar, G1/2, 4...20mA, Tmax. 100°C, LCD-Display | S+S Drucktransmitter mit LCD-Display Messbereich: 0...6,0 bar Spannung: 24V DC Ausgang (linear): 4...20 mA Druckanschluss: G 1/2 Mediumstemp.: -40...+100°C Schutzart: IP65 | Stck. | 380.25 | SS00
SHDSDI10 | 130121220560000 | Drucktransmitter 0...10 bar, G1/2, 4...20mA | S+S Drucktransmitter Messbereich: 0...10,0 bar Spannung: 24V DC Ausgang (linear): 4...20mA Druckanschluss: G 1/2 Mediumstemp.: -15...+80°C Schutzart: IP65 | Stck. | 143.27 | SS00
SHDSDI6 | 130121220550000 | Drucktransmitter 0...6 bar, G1/2, 4...20mA | S+S Drucktransmitter Messbereich: 0...6,0 bar Spannung: 24V DC Ausgang (linear): 4...20mA Druckanschluss: G 1/2 Mediumstemp.: -15...+80°C Schutzart: IP65 | Stck. | 143.27 | SS00
SHDSDI6LCD | 130121225550101 | Drucktransmitter 0...6 bar, G1/2, 4...20mA, Display | S+S Drucktransmitter Messbereich: 0...6,0 bar Spannung: 24V DC Ausgang (linear): 4...20mA Display-Modul LCD-SHD Druckanschluss: G 1/2 Mediumstemp.: -15...+80°C Schutzart: IP65 | Stck. | 352.16 | SS00
SHDSDMOD6LCD | 130122245550221 | Drucktransmitter 0...6 bar, G1/2, Modbus RTU, Display | S+S Drucktransmitter Messbereich: 0...6,0 bar Spannung: 24V DC Ausgang: Modbus RTU, RS485 Display-Modul LCD-SHD Druckanschluss: G 1/2 Mediumstemp.: -15...+80°C Schutzart: IP65 | Stck. | 384.29 | SS00
SHDSDU6 | 130121210550120 | Drucktransmitter 0...6 bar, G1/2, 0...10V | S+S Drucktransmitter Messbereich: 0...6,0 bar Spannung: 24V DC Ausgang (linear): 0...10 V Druckanschluss: G 1/2 Mediumstemp.: -15...+80°C Schutzart: IP65 | Stck. | 143.27 | SS00
SHDSDU6LCD | 130121215550221 | Drucktransmitter 0...6 bar, G1/2, 0...10V, Display | S+S Drucktransmitter Messbereich: 0...6,0 bar Spannung: 24V AC/DC Ausgang (linear): 0...10V Display-Modul LCD-SHD Druckanschluss: G 1/2 Mediumstemp.: -15...+80°C Schutzart: IP65 | Stck. | 352.16 | SS00
SHDU1 | 130121110520220 | Drucktransmitter 0...1 bar, G1/2, 0...10V, Tmax. 100°C | S+S Drucktransmitter Messbereich: 0...1,0 bar Spannung: 24V AC/DC Ausgang (linear): 0...10 V Druckanschluss: G 1/2 Mediumstemp.: -40...+100°C Schutzart: IP65 | Stck. | 236.67 | SS00
SHDU10 | 130121110560220 | Drucktransmitter 0...10 bar, G1/2, 0...10V, Tmax. 100°C | S+S Drucktransmitter fuer fluessige und gasfoermige Medien Messbereich: 0...10,0 bar Spannung: 24V AC/DC Ausgang (linear): 0...10 V Druckanschluss: G 1/2 Mediumstemp.: -40...+135°C Schutzart: IP65 | Stck. | 171.36 | SS00
SHDU16 | 130121110570220 | Drucktransmitter 0...16 bar, G1/2, 0...10V, Tmax. 100°C | S+S Drucktransmitter Messbereich: 0...16,0 bar Spannung: 24V AC/DC Ausgang (linear): 0...10 V Druckanschluss: G 1/2 Mediumstemp.: -40...+100°C Schutzart: IP65 | Stck. | 171.36 | SS00
SHDU2.5 | 130121110530220 | Drucktransmitter 0...2,5 bar, G1/2, 0...10V, Tmax. 100°C | S+S Drucktransmitter Messbereich: 0...2,5 bar Spannung: 24V AC/DC Ausgang (linear): 0...10 V Druckanschluss: G 1/2 Mediumstemp.: -40...+100°C Schutzart: IP65 | Stck. | 236.67 | SS00
SHDU25 | 130121110580220 | Drucktransmitter 0...25,0 bar, G1/2, 0...10V, Tmax. 100°C | S+S Drucktransmitter Messbereich: 0...25,0 bar Spannung: 24V AC/DC Ausgang (linear): 0...10 V Druckanschluss: G 1/2 Mediumstemp.: -40...+100°C Schutzart: IP65 | Stck. | 236.67 | SS00
SHDU40 | 130121110590220 | Drucktransmitter 0...40,0 bar, G1/2, 0...10V, Tmax. 135°C | S+S Drucktransmitter Messbereich: 0...40,0 bar Spannung: 24V AC/DC Ausgang (linear): 0...10 V Druckanschluss: G 1/2 Mediumstemp.: -40...+135°C Schutzart: IP65 | Stck. | 236.67 | SS00
SHDU6 | 130121110550220 | Drucktransmitter 0...6 bar, G1/2, 0...10V, Tmax. 100°C | S+S Drucktransmitter Messbereich: 0...6,0 bar Spannung: 24V AC/DC Ausgang (linear): 0...10 V Druckanschluss: G 1/2 Mediumstemp.: -40...+100°C Schutzart: IP65 | Stck. | 171.36 | SS00
SHDVSVA6MM | SHDVSVA6MM | Schneidringverschraubung Edelstahl, 6mm x G1/8 | S+S Schneidringverschraubung Material Edelstahl, 6mm x G1/8 1 Satz = 2 Stck. | Satz | 57 | SS00
SI5000 | SI5000 | IFM Stroemungssensor, 24V DC, PNP, Schliesser / Oeffner (parametrierbar) | IFM Stroemungssensor 24V DC, Schliesser / Oeffner; (parametrierbar), PNP Schutzart: IP65 | Stck. | 337.8 | IFM0
SI5006 | SI5006 | IFM Stroemungssensor, 230V AC, 4...20mA, 3...300cm/s | IFM Stroemungssensor 230V AC, 4...20mA, 3...300cm/s Schutzart: IP65 | Stck. | 374.4 | IFM0
SKB1102 | SKB1102 | Kabelbinder 100x2,5, weiss | Kabelbinder PA66 100 x 2,5, weiss VE=100 | Stck. | 0.0236 | MSR1
SKB1102SW | SKB1102SW | Kabelbinder 100x2,5, schwarz | Kabelbinder PA66 100 x 2,5, schwarz VE=100 | Stck. | 0.0236 | MSR1
SKB3200 | SKB3200 | Kabelbinder 200x4,6, weiss | Kabelbinder PA66 200 x 4,6 weiss VE=100 | Stck. | 0.1096 | MSR1
SKB3200SW | SKB3200SW | Kabelbinder 200x4,6, schwarz | Kabelbinder PA66 200 x 4,6, schwarz VE=100 | Stck. | 0.1096 | MSR1
SKB3250 | SKB3250 | Siemens Ventilantrieb 230V, 3-Punkt, ohne NSF, 2800N | Siemens Stellantrieb Elektrohydraulisch ohne Nostellfunktion fuer Ventile mit 20mm Hub Stellkraft: 2800N Spannung: 230V AC Stellsignal: 3-Punkt Schutzart: IP54 | Stck. | 1320 | SBT1
SKB3251 | SKB3251 | Siemens Ventilantrieb 230V, 3-Punkt, mit NSF, 2800N | Siemens Stellantrieb Elektrohydraulisch mit Nostellfunktion fuer Ventile mit 20mm Hub Stellkraft: 2800N Spannung: 230V AC Stellsignal: 3-Punkt Schutzart: IP54 | Stck. | 1570 | SBT1
SKB4282 | SKB4282 | Kabelbinder 282x4,8, weiss | Kabelbinder PA66 282 x 4,8, weiss VE=100 | Stck. | 0.1612 | MSR1
SKB4282SW | SKB4282SW | Kabelbinder 282x4,8, schwarz | Kabelbinder PA66 282 x 4,8, schwarz VE=100 | Stck. | 0.1612 | MSR1
SKB5368 | SKB5368 | Kabelbinder 390x4,7, weiss | Kabelbinder PA66 390 x 4,7, weiss VE=100 | Stck. | 0.2196 | MSR1
SKB5390SW | SKB5390SW | Kabelbinder 390x4,7, schwarz | Kabelbinder PA66 390 x 4,7, schwarz VE=100 | Stck. | 0.2196 | MSR1
SKB60 | SKB60 | Siemens Ventilantrieb 24V, 0...10V, ohne NSF, 2800N | Siemens Stellantrieb Elektrohydraulisch ohne Notstellfunktion fuer Ventile mit 20mm Hub Stellkraft: 2800N Spannung: 24V AC Stellsignal: DC0...10V / 4...20mA Schutzart: IP54 | Stck. | 1510 | SBT1
SKB62 | SKB62 | Siemens Ventilantrieb 24V, 0...10V, mit NSF, 2800N | Siemens Stellantrieb Elektrohydraulisch mit Notstellfunktion fuer Ventile mit 20mm Hub Stellkraft: 2800N Spannung: 24V AC Stellsignal: DC0...10V / 4...20mA Schutzart: IP54 | Stck. | 0 | SBT1
SKB7760 | SKB7760 | Kabelbinder 760x7.6mm, weiss | Kabelbinder PA 760 x 7,6mm, weiss VE=1000 | Stck. | 1.0926 | MSR1
SKB8250 | SKB8250 | Siemens Ventilantrieb 24V, 3-Punkt, ohne NSF, 2800N | Siemens Stellantrieb Elektrohydraulisch fuer Ventile mit 20mm Hub Stellkraft: 2800N Spannung: 24V AC Stellsignal: 3-Punkt Schutzart: IP54 | Stck. | 1330 | SBT1
SKC3260 | SKC3260 | Siemens Ventilantrieb 230V, 3-Punkt, ohne NSF, 2800N | Siemens Stellantrieb Elektrohydraulisch ohne Nostellfunktion fuer Ventile mit 40mm Hub Stellkraft: 2800N Spannung: 230V AC Stellsignal: 3-Punkt Schutzart: IP54 | Stck. | 1480 | SBT1
SKC3261 | SKC3261 | Siemens Ventilantrieb 230V, 3-Punkt, mit NSF, 2800N | Siemens Stellantrieb Elektrohydraulisch mit Notstellfunktion fuer Ventile mit 40mm Hub Stellkraft: 2800N Spannung: 230V AC Stellsignal: 3-Punkt Schutzart: IP54 | Stck. | 1770 | SBT1
SKC60 | SKC60 | Siemens Ventilantrieb 24V, 0...10V, ohne NSF, 2800N | Siemens Stellantrieb Elektrohydraulisch fuer Ventile mit 40mm Hub mit integr. Hand-Notversterstellung Stellkraft: 2800 N Stellzeit: ca. 120 sek. Spannung: 24V AC Stellsignal: 0...10V / 4...20mA Schutzart: IP54 | Stck. | 1650 | SBT1
SKC62 | SKC62 | Siemens Ventilantrieb 24V, 0...10V, mit NSF, 2800N | Siemens Stellantrieb Elektrohydraulisch mit Notstellfunktion fuer Ventile mit 40mm Hub Stellkraft: 2800N Spannung: 24V AC Stellsignal: DC0...10V / 4...20mA Schutzart: IP54 | Stck. | 1860 | SBT1
SKC62U | SKC62U | Siemens Ventilantrieb 24V, 0...10V, mit NSF, 2800N, UL-Zulassung | Siemens Stellantrieb Elektrohydraulisch mit Nostellfunktion fuer Ventile mit 40mm Hub Stellkraft: 2800N Spannung: 24V AC Stellsignal: DC0...10V / 4...20mA Schutzart: IP54 | Stck. | 2070 | SBT1
SKC8260 | SKC8260 | Siemens Ventilantrieb 24V, 3-Punkt, ohne NSF, 2800N | Siemens Stellantrieb Elektrohydraulisch ohne Nostellfunktion fuer Ventile mit 40mm Hub Stellkraft: 2800N Spannung: 24V AC Stellsignal: 3-Punkt Schutzart: IP54 | Stck. | 1490 | SBT1
SKD3250 | SKD3250 | Siemens Ventilantrieb 230V, 3-Punkt, ohne NSF, 1000N | Siemens Stellantrieb Elektrohydraulisch ohne Nostellfunktion fuer Ventile mit 20mm Hub Stellkraft: 1000N Spannung: 230V AC Stellsignal: 3-Punkt Schutzart: IP54 | Stck. | 765 | SBT1
SKD3251 | SKD3251 | Siemens Ventilantrieb 230V, 3-Punkt, mit NSF, 1000N | Siemens Stellantrieb Elektrohydraulisch mit Notstellfunktion fuer Ventile mit 20mm Hub Stellkraft: 1000N Spannung: 230V AC Stellsignal: 3-Punkt Schutzart: IP54 | Stck. | 952 | SBT1
SKD60 | SKD60 | Siemens Ventilantrieb 24V, 0...10V, ohne NSF, 1000N | Siemens Stellantrieb Elektrohydraulisch fuer Ventile mit 20mm Hub mit integr. Hand-Notversterstellung Stellkraft: 1000 N Stellzeit: ca. 30 sek. Spannung: 24V AC Stellsignal: 0...10V / 4...20mA Schutzart: IP54 | Stck. | 872 | SBT1
SKD62 | SKD62 | Siemens Ventilantrieb 24V, 0...10V, mit NSF, 1000N | Siemens Stellantrieb Elektrohydraulisch mit Notstellfunktion fuer Ventile mit 20mm Hub Stellkraft: 1000N Spannung: 24V AC Stellsignal: DC0...10V / 4...20mA Schutzart: IP54 | Stck. | 1060 | SBT1
SKD62UA | SKD62UA | Siemens Ventilantrieb 24V, 0...10V, mit NSF, 1000N | Siemens Stellantrieb Elektrohydraulisch mit Notstellfunktion fuer Ventile mit 20mm Hub UL-approbiert, mit Signalumkehr und Hubbegrenzung Stellkraft: 1000N Spannung: 24V AC Stellsignal: DC0...10V / 4...20mA Schutzart: IP54 | Stck. | 1220 | SBT1
SKD8250 | SKD8250 | Siemens Ventilantrieb 24V AC, 3-Punkt, ohne NSF, 1000N | Siemens Stellantrieb Elektrohydraulisch ohne Nostellfunktion fuer Ventile mit 20mm Hub Stellkraft: 1000N Spannung: 24V AC Stellsignal: 3-Punkt Schutzart: IP54 | Stck. | 792 | SBT1
SKD8251 | SKD8251 | Siemens Ventilantrieb 24V, 3-Punkt, mit NSF, 1000N | Siemens Stellantrieb Elektrohydraulisch mit Notstellfunktion fuer Ventile mit 20mm Hub Stellkraft: 1000N Spannung: 24V AC Stellsignal: 3-Punkt Schutzart: IP54 | Stck. | 969 | SBT1
SKW | ER0000101 | Schwimmerschalter SKW fuer klares Wasser, L=3m PVC AnschlussLeitung | Schwimmerschalter SKW fuer klares Wasser Fuellen, Leeren, 1 Wechsler 3 m Kabel PVC mit Gegengewicht, Nennspannung 250 V, Schaltstrom (max.) 10 A | Stck. | 42 | AAA1
SKW10 | ER0440014 | Schwimmerschalter SSW fuer klares Wasser, L=10m PVC AnschlussLeitung | Schwimmerschalter SKW fuer klares Wasser Fuellen, Leeren, 1 Wechsler 10 m Kabel PVC mit Gegengewicht, Nennspannung 250 V, Schaltstrom (max.) 10 A | Stck. | 54 | AAA1
SKW20 | SKW20 | Schwimmerschalter SSW fuer klares Wasser, L=20m PVC AnschlussLeitung | Schwimmerschalter SKW fuer klares Wasser Fuellen, Leeren, 1 Wechsler 10 m Kabel PVC mit Gegengewicht, Nennspannung 250 V, Schaltstrom (max.) 10 A | Stck. | 54 | AAA1
SL1011 | 101603 | Luftstromwaechter 230V AC, 1...10 m/s, 1 Schliesserkontakt | Kompakt Luftstromsensor 230V AC mit Montageflansch zur Montage in Luftungskanalen. Optische Anzeige der Betriebszustande (Anlauf - Betrieb - Storung) durch LED. Messprinzip kalorimetrisch. 1 potentialfreier Schlieserkontakt. Der Grenzwert kann mittels Potentiometer stufenlos eingestellt werden. Einstellbereich: 1 - 10 m / s. Wird der Grenzwert unterschritten fallt das Ausgangsrelais ab. Maximale Eintauchtiefe: 120 mm Umgebungstemperatur: -10 - +50 °C Schutzart: IP 65 Schaltleistung des Relaiskontaktes: 3 A / 250 V Anschlusskabel: 2 m, 4 x 0,5 mm2 | Stck. | 123.1 | OPP6
SL1012 | 101604 | Luftstromwaechter 24V AC, 1...10 m/s, 1 Schliesserkontakt | Kompakt Luftstromsensor 24V AC mit Montageflansch zur Montage in Luftungskanalen. Optische Anzeige der Betriebszustande (Anlauf - Betrieb - Storung) durch LED. Messprinzip kalorimetrisch. 1 potentialfreier Schlieserkontakt. Der Grenzwert kann mittelsPotentiometer stufenlos eingestellt werden. Einstellbereich: 1 - 10 m / s. Wird der Grenzwert unterschritten fallt das Ausgangsrelais ab. Maximale Eintauchtiefe: 120 mm Umgebungstemperatur: -10 - +50 °C Schutzart: IP 65 Schaltleistung des Relaiskontaktes: 3 A / 250 V Anschlusskabel: 2 m, 4 x 0,5 mm2 | Stck. | 123.1 | OPP6
SL1013 | 101605 | Luftstromwaechter 24V DC, 1...10 m/s, 1 Schliesserkontakt | Kompakt Luftstromsensor 24V DC mit Montageflansch zur Montage in Luftungskanalen. Optische Anzeige der Betriebszustande (Anlauf - Betrieb - Storung) durch LED. Messprinzip kalorimetrisch. 1 potentialfreier Schlieserkontakt. Der Grenzwert kann mittelsPotentiometer stufenlos eingestellt werden. Einstellbereich: 1 - 10 m / s. Wird der Grenzwert unterschritten fallt das Ausgangsrelais ab. Maximale Eintauchtiefe: 120 mm Umgebungstemperatur: -10 - +50 °C Schutzart: IP 65 Schaltleistung des Relaiskontaktes: 3 A / 250 V Anschlusskabel: 2 m, 4 x 0,5 mm2 | Stck. | 123.1 | OPP6
SL4AP230 | 171381 | Akustikmodul, 230VAC, Dauer- oder Pulston | EATON Akustikmodul 230VAC, Dauer- oder Pulston (einstellbar) Ø 40mm | Stck. | 102 | EAT5
SL4AP24 | 171379 | Akustikmodul, 24VAC/DC, Dauer- oder Pulston | EATON Akustikmodul 24V AC/DC, Dauer- oder Pulston (einstellbar) Ø 40mm | Stck. | 102 | EAT5
SL4BL24R | 171339 | Blinklichtmodul, 24V, LED rot | EATON Blinklichtmodul 24V, LED rot | Stck. | 85.9 | EAT5
SL4FL230R | 171369 | Blitzlichtmodul, rot, 230V AC/DC | EATON LED-Blitzlichtmodul SL4, rot, 230V AC/DC Ø 40mm | Stck. | 148 | EAT5
SL4FL24A | 171360 | Blitzlichtmodul, orange, 24V AC/DC | EATON LED-Blitzlichtmodul SL4, orange, 24V AC/DC Ø 40mm | Stck. | 148 | EAT5
SL4FL24R | 171357 | Blitzlichtmodul, rot, 24V AC/DC | EATON LED-Blitzlichtmodul SL4, rot, 24V AC/DC Ø 40mm | Stck. | 148 | EAT5
SL4L230A | 171330 | Dauerlichtmodul LED orange | EATON Dauerlichtmodul orange, LED, 230 V Ø 40mm | Stck. | 87.8 | EAT5
SL4L230G | 171326 | Dauerlichtmodul LED, gruen | EATON Dauerlichtmodul gruen, LED, 230 VAC Ø 40mm | Stck. | 87.8 | EAT5
SL4L230R | 171327 | Dauerlichtmodul LED, rot | EATON Dauerlichtmodul rot, LED, 230 VAC Ø 40mm | Stck. | 87.8 | EAT5
SL4L24G | 171314 | Dauerlichtmodul LED gruen, 24V AC/DC | EATON Dauerlichtmodul gruen, LED, 24V AC/DC Ø 40mm | Stck. | 73.2 | EAT5
SL4L24R | 171315 | Dauerlichtmodul LED rot, 24V AC/DC | EATON Dauerlichtmodul rot, LED, 24V AC/DC Ø 40mm | Stck. | 73.2 | EAT5
SL4L24Y | 171317 | Dauerlichtmodul LED gelb, 24V AC/DC | EATON Dauerlichtmodul gelb, LED, 24V AC/DC Ø 40mm | Stck. | 73.2 | EAT5
SL4PIB100 | 171297 | Basismodul 100mm, Alurohr mit Fuss | EATON Basismodul 100mm, Alurohr mit Fuss Ø 40mm | Stck. | 72.9 | EAT5
SL4PIBD | 171304 | Basismodul, fuer beidseitige vertikale Montage | EATON Basismodul fuer beidseitige vertikale Montage Ø 40mm | Stck. | 92 | EAT5
SL4PIBFW | 171303 | Basismodul, fuer einseitige vertikale Montage | EATON Basismodul fuer einseitige vertikale Montage Ø 40mm | Stck. | 68.4 | EAT5
SL4PIBT100 | 171305 | Basismodul 100mm, Alurohr mit Fuss | EATON Basismodul 100mm, Alurohr mit Fuss Ø 40mm Montageart: fuer horizontale Montage Anzahl Module: max. 5 Module | Stck. | 124 | EAT5
SL74FW | 171446 | Befestigungswinkel | EATON Befestigungswinkel SL7/SL4 fuer Wandmontage 90° Winkel | Stck. | 49.5 | EAT5
SL74FWT | 171455 | Montagewinkel Metall, inklusive M20 Kabelverschraubung_ | EATON Montagewinkel Metall inklusive M20 Kabelverschraubung_ | Stck. | 49.5 | EAT5
SL74MMS | 172954 | Magnet Montage System | EATON Magnet Montage System | Stck. | 143 | EAT5
SL7AP24 | 171281 | Akustikmodul 24V AC/DC, Dauer- und Pulston (DIP-Schalter) | EATON Akustikmodul 24V AC/DC, Dauer- und Pulston (DIP-Schalter) | Stck. | 108 | EAT5
SL7BL24A | 171389 | Blinklichtmodul LED orange | EATON LED-Blinklichtmodul Serie SL7 Ø 70mm Farbe: orange Spannung: 24V AC/DC | Stck. | 96.2 | EAT5
SL7BL24G | 171440 | Blinklichtmodul LED gruen | EATON LED-Blinklichtmodul Serie SL7 Ø 70mm Farbe: gruen Spannung: 24V AC/DC | Stck. | 96.2 | EAT5
SL7BL24R | 171441 | Blinklichtmodul LED rot | EATON LED-Blinklichtmodul Serie SL7 Ø 70mm Farbe: rot Spannung: 24V AC/DC | Stck. | 96.2 | EAT5
SL7CB250 | 171444 | Basismodul, 250 mm Alurohr mit Fuss | EATON Basismodul SL7 250 mm Alurohr mit Fuss | Stck. | 81.6 | EAT5
SL7CBEMH | 171449 | Basismodul horizontale Montage, externe Befestigungloecher | EATON Basismodul SL7 fuer horizontale Montage mit externe Befestigungloecher | Stck. | 62.1 | EAT5
SL7CBFW | 171450 | Basismodul, fuer einseitige vertikale Montage | EATON Basismodul SL7 fuer einseitige vertikale Montage | Stck. | 72.2 | EAT5
SL7CBT100 | 171452 | Basismodul, 100 mm Alurohr | EATON Basismodul SL7 100 mm Alurohr | Stck. | 129 | EAT5
SL7CBT250 | 171453 | Basismodul, 250 mm Alurohr | EATON Basismodul SL7 250 mm Alurohr | Stck. | 136 | EAT5
SL7FL24A | 171407 | Blitzlichtmodul LED orange | EATON LED-Blitzlichtmodul Serie SL7 Ø 70mm Farbe: orange Spannung: 24V AC/DC | Stck. | 175 | EAT5
SL7FL24R | 171404 | Blitzlichtmodul LED rot | EATON LED-Blitzlichtmodul Serie SL7 Ø 70mm Farbe: rot Spannung: 24V AC/DC | Stck. | 175 | EAT5
SL7FMS100 | 171456 | Standfuss 100mm, Kunststoff schwarz | EATON Standfuss SL7 100mm, Alurohr | Stck. | 222 | EAT5
SL7L230G | 171474 | Dauerlichtmodul LED gruen 230V | EATON LED-Dauerlichtmodul, SL7 gruen 230V AC | Stck. | 99 | EAT5
SL7L230R | 171475 | Dauerlichtmodul LED rot 230V | EATON LED-Dauerlichtmodul, SL7 rot 230V AC | Stck. | 99 | EAT5
SL7L230W | 171476 | Dauerlichtmodul LED weiss 230V | EATON LED-Dauerlichtmodul, SL7 weiss 230V AC | Stck. | 99 | EAT5
SL7L230Y | 171477 | Dauerlichtmodul LED gelb 230V | EATON LED-Dauerlichtmodul, SL7 gelb 230V AC | Stck. | 99 | EAT5
SL7L24G | 171462 | Dauerlichtmodul LED gruen | EATON LED-Dauerlichtmodul, SL7 gruen 24V AC/DC | Stck. | 82.1 | EAT5
SL7L24R | 171463 | Dauerlichtmodul LED rot | EATON LED-Dauerlichtmodul, SL7 rot 24V AC/DC | Stck. | 82.1 | EAT5
SL7L24Y | 171465 | Dauerlichtmodul LED gelb | EATON LED-Dauerlichtmodul, SL7 gelb 24V AC/DC | Stck. | 82.1 | EAT5
SM20 | SM20 | Schaltschrankheizung 20 Watt, 110...240V AC/DC | Schaltschrankheizung Spannung: 110...240V AC/DC Heizleistung: 20 Watt bei 20°C Montage: Hutschiene (TS35x7,5) Masse (BxHxT): 30x100x60mm | Stck. | 24.5 | MSR8
SM230A | SM230A | Klappenantrieb 230V AC, 2-/3-Pkt., 20Nm, 150 sek. | Belimo Klappenantrieb 20 Nm, 150 s, 95° AC 230 V, Auf-Zu, 3-Punkt IP 54, Handverstellung arretierbar Ansteuerung Umschalt- / Schliesskontakt Anschluss Kabel PVC 1 m Drehsinn waehlbar (rechts/links) Drehwinkelbegrenzung mechanisch integriert Achsmitnahme Universalklemmbock | Stck. | 238 | BEL1
SM230AS | SM230AS | Klappenantrieb 230V AC, 2-/3-Pkt., 20Nm, 150 sek., mit Hilfsschalter | Belimo Klappenantrieb 20 Nm, 150 s, 95° AC 230 V, Auf-Zu, 3-Punkt, 1 x EPU IP 54, Handverstellung arretierbar Ansteuerung Umschalt- / Schliesskontakt Hilfsschalter 0...100 % einstellbar Anschluss Kabel PVC 1 m Drehsinn waehlbar (rechts/links) Drehwinkelbegrenzung mechanisch integriert Achsmitnahme Universalklemmbock Schaltleistung 1 mA...3(0.5)A, AC 250 V | Stck. | 302 | BEL1
SM230ASR | SM230ASR | Klappenantrieb 230V AC, 0(2)...10V, 20Nm, 150 sek. | Belimo Klappenantrieb 20 Nm, 150 s, 95° AC 230 V, stetig IP 54, Handverstellung arretierbar Ansteuerung DC 0...10 V Arbeitsbereich DC 2...10 V Stellungsrueckmeldung DC 2...10 V Anschluss Kabel PVC 1 m Drehsinn waehlbar (rechts/links) Drehwinkelbegrenzung mechanisch integriert Achsmitnahme Universalklemmbock | Stck. | 367.0001 | BEL1
SM230ASRTP | SM230ASRTP | Klappenantrieb 230V AC, 0(2)...10V, 20Nm, 150 sek. | Belimo Klappenantrieb 20 Nm, 150 s, 95° AC 230 V, stetig IP 54, Handverstellung arretierbar Ansteuerung DC 0...10 V Arbeitsbereich DC 2...10 V Stellungsrueckmeldung DC 2...10 V Anschluss Schraubklemme mit Abdeckung IP54 Drehsinn waehlbar (rechts/links) Drehwinkelbegrenzung mechanisch einstellbar | Stck. | 367.0001 | BEL1
SM230ASTP | SM230ASTP | Klappenantrieb 230V AC, 2-/3-Pkt., 20Nm, 150 sek., mit Hilfsschalter | SM230A-S-TP Drehantrieb 20 Nm AC 100...240 V, Auf/Zu, 3-Punkt, 1 x EPU Laufzeit Motor 150 s / 90° Hilfsschalter Hinweis 0...100% IP54, Handverstellung mit Drucktaste, arretierbar Anschluss Klemmen Bewegungsrichtung Motor waehlbar mit Schalter 0 (linksdrehend) / 1 (rechtsdrehend) Achsmitnahme Universalklemmbock kehrbar 10...20 mm | Stck. | 302 | BEL1
SM230P | SM230P | Klappenantrieb 230V AC, 2-/3-Pkt., 20Nm, 150 sek., IP66/67 | Belimo Klappenantrieb 20 Nm, 150 s, 95° AC 230 V, Auf-Zu, 3-Punkt IP 66/67, Handverstellung mit Drucktaste arretierbar Ansteuerung Umschalt- / Schliesskontakt Stellungsanzeige mechanisch Anschluss Kabel FRNC 1 m Drehsinn waehlbar (rechts/links) Drehwinkelbegrenzung mechanisch integriert Achsmitnahme Universalklemmbock | Stck. | 506 | BEL1
SM230PS | SM230PS | Klappenantrieb 230V AC, 2-/3-Pkt., 20Nm, 150 sek., IP66/67 , mit 1-fach Hilskontakt | Belimo Klappenantrieb 20 Nm, 150 s, 95° AC 230 V, Auf-Zu, 3-Punkt mit 1-fach Hilfsschalter IP 66/67, Handverstellung mit Drucktaste arretierbar Ansteuerung Umschalt- / Schliesskontakt Stellungsanzeige mechanisch Anschluss Kabel FRNC 1 m Drehsinn waehlbar (rechts/links) Drehwinkelbegrenzung mechanisch integriert Achsmitnahme Universalklemmbock | Stck. | 576 | BEL1
SM24A | SM24A | Klappenantrieb 24V AC/DC, 2-/3-Pkt., 20Nm, 150 sek. | Belimo Klappenantrieb 20 Nm, 150 s, 95° AC/DC 24 V, Auf-Zu, 3-Punkt IP 54, Handverstellung arretierbar Ansteuerung Umschalt- / Schliesskontakt Anschluss Kabel PVC 1 m Drehsinn waehlbar (rechts/links) Drehwinkelbegrenzung mechanisch integriert Achsmitnahme Universalklemmbock | Stck. | 233 | BEL1
SM24AMA | SM24AMA | Klappenantrieb 24V AC/DC, 4-20mA, 20Nm, 150 sek. | Belimo Klappenantrieb 20 Nm, 150 s einstellbar, 95° AC/DC 24 V, 4-20mA IP 54, Handverstellung arretierbar Anschluss Kabel PVC 1 m Drehsinn waehlbar (rechts/links) Achsmitnahme Universalklemmbock | Stck. | 429.0002 | BEL1
SM24AMOD | SM24AMOD | Klappenantrieb 24V AC/DC, Modbus, 20Nm, 150 sek. | Belimo Klappenantrieb 20 Nm, 150 s einstellbar, 95° AC/DC 24 V, Modbus RTU IP 54, Handverstellung arretierbar Anschluss Kabel PVC 1 m Drehsinn waehlbar (rechts/links) Achsmitnahme Universalklemmbock | Stck. | 403.0002 | BEL1
SM24AMP | SM24AMP | Klappenantrieb 24V AC/DC, MP-Bus , 20Nm, 150 sek. | Belimo Klappenantrieb 20 Nm, 150 s einstellbar, 95° AC/DC 24 V, stetig, MFT IP 54, Handverstellung temporaer, permanent Ansteuerung DC 0...10 V, 0...32 V einstellbar Arbeitsbereich DC 2...10 V, 0...32 V einstellbar, MP Bus Stellungsrueckmeldung DC 2...10 V, 0...10 V, einstellbar Stellungsanzeige mechanisch Anschluss Kabel PVC 1 m Drehsinn waehlbar (rechts/links) Drehwinkelbegrenzung mech.+ elek. Klemmbock kehrbar | Stck. | 432.9475 | BEL1
SM24AS | SM24AS | Klappenantrieb 24V AC/DC, 2-/3-Pkt., 20Nm, 150 sek., mit Hilfsschalter | Belimo Klappenantrieb 20 Nm, 150 s, 95° AC/DC 24 V, Auf-Zu, 3-Punkt, 1 x EPU IP 54, Handverstellung arretierbar Ansteuerung Umschalt- /Schliesskontakt 2) Hilfsschalter 0...100 % einstellbar Anschluss Kabel PVC 1 m Drehsinn waehlbar (rechts/links) Drehwinkelbegrenzung mechanisch integriert Achsmitnahme Universalklemmbock Schaltleistung 1 mA...3(0.5)A, AC 250 V | Stck. | 294 | BEL1
SM24ASR | SM24ASR | Klappenantrieb 24V AC/DC, 0(2)...10V, 20Nm, 150 sek. | Belimo Klappenantrieb 20 Nm, 150 s, 95° AC/DC 24 V, stetig IP 54, Handverstellung arretierbar Ansteuerung DC 0...10 V Arbeitsbereich DC 2...10 V Stellungsrueckmeldung DC 2...10 V Anschluss Kabel PVC 1 m Drehsinn waehlbar (rechts/links) Drehwinkelbegrenzung mechanisch integriert Achsmitnahme Universalklemmbock | Stck. | 325.0001 | BEL1
SM24ASRTP | SM24ASRTP | Klappenantrieb 24V AC/DC, 0(2)...10V, 20Nm, 150 sek. | Belimo Klappenantrieb 20 Nm, 150 s, 95° AC/DC 24 V, stetig IP 54, Handverstellung arretierbar Ansteuerung DC 0...10 V Arbeitsbereich DC 2...10 V Stellungsrueckmeldung DC 2...10 V Anschluss Schraubklemme mit Abdeckung IP54 Drehsinn waehlbar (rechts/links) Drehwinkelbegrenzung mechanisch integriert | Stck. | 325.0001 | BEL1
SM24ASTP | SM24ASTP | Klappenantrieb 24V AC/DC, 2-/3-Pkt., 20Nm, 150 sek., mit Hilfsschalter | Belimo Klappenantrieb 20 Nm, 150 s, 95° AC/DC 24 V, Auf-Zu, 3-Punkt, 1 x EPU IP 54, Handverstellung arretierbar Ansteuerung Umschalt- /Schliesskontakt 2) Hilfsschalter 0...100 % einstellbar Anschluss Schraubklemme mit Abdeckung IP54 Drehsinn waehlbar (rechts/links) Drehwinkelbegrenzung mechanisch integriert Achsmitnahme Universalklemmbock Schaltleistung 1 mA...3(0.5)A, AC 250 V | Stck. | 294 | BEL1
SM24ATP | SM24ATP | Klappenantrieb 24V AC/DC, 2-/3-Pkt., 20Nm, 150 sek. mit Klemmenschluss | Belimo Klappenantrieb 20 Nm, 150 s, 95° AC/DC 24 V, Auf-Zu, 3-Punkt IP 54, Handverstellung arretierbar Ansteuerung Umschalt- / Schliesskontakt Anschluss Schraubklemme mit Abdeckung IP54 Drehsinn waehlbar (rechts/links) Drehwinkelbegrenzung mechanisch integriert | Stck. | 233 | BEL1
SM24P | SM24P | Klappenantrieb 24V AC/DC, 2-/3-Pkt., 20Nm, 150 sek., IP66/67 | Belimo Klappenantrieb 20 Nm, 150 s, 95° AC/DC 24 V, Auf-Zu, 3-Punkt IP 66/67, Handverstellung mit Drucktaste arretierbar Ansteuerung Umschalt- / Schliesskontakt Stellungsanzeige mechanisch Anschluss Kabel FRNC 1 m Drehsinn waehlbar (rechts/links) Drehwinkelbegrenzung mechanisch integriert Achsmitnahme Universalklemmbock | Stck. | 500 | BEL1
SM24PS | SM24PS | Klappenantrieb 24V AC/DC, 2-/3-Pkt., 20Nm, 150 sek., IP66/67 | Belimo Drehantrieb (RobustLine) 20 Nm AC/DC 24 V, Auf/Zu, 3-Punkt, 1 x EPU Laufzeit Motor 150 s / 90° Hilfsschalter Hinweis 0...100% IP66/67, Handverstellung mit Drucktaste, arretierbar Anschluss Kabel 1 m FRNC Bewegungsrichtung Motor waehlbar mit Schalter 0 (linksdrehend) / 1 (rechtsdrehend) Achsmitnahme Universalklemmbock 14...20 mm | Stck. | 571 | BEL1
SM24PSR | SM24PSR | Klappenantrieb 24V AC/DC, 0(2)...10V, 20Nm, 150 sek. in Robustlineausfuehrung | Belimo Klappenantrieb 20 Nm, 150 s, 95° AC/DC 24 V, stetig IP 66/67, Handverstellung mit Drucktaste arretierbar Ansteuerung DC 0...10 V Arbeitsbereich DC 2...10 V Stellungsrueckmeldung DC 2...10 V Anschluss Kabel FRNC 1 m Drehsinn waehlbar (rechts/links) Drehwinkelbegrenzung mechanisch integriert Achsmitnahme Universalklemmbock | Stck. | 584 | BEL1
SM30 | SM30 | Schaltschrankheizung 30 Watt, 110...240V AC/DC | Schaltschrankheizung Spannung: 110...240V AC/DC Heizleistung: 30 Watt bei 20°C Montage: Hutschiene (TS35x7,5) Masse (BxHxT): 30x120x60mm | Stck. | 28 | MSR8
SM45 | SM45 | Schaltschrankheizung 45 Watt, 110...240V AC/DC | Schaltschrankheizung Spannung: 110...240V AC/DC Heizleistung: 45 Watt bei 20°C Montage: Hutschiene (TS35x7,5) Masse (BxHxT): 30x170x60mm | Stck. | 31 | MSR8
SMC24AMOD | SMC24AMOD | Klappenantrieb 24V AC/DC, Modbus, 20Nm, 35 sek. | Belimo Klappenantrieb 20 Nm AC/DC 24 V, kommunikativ, Modbus RTU Laufzeit Motor 35 s, einstellbar IP54, Handverstellung temporaer/permanent Anschluss Kabel PVC 1 m Drehsinn waehlbar (rechts/links) Achsmitnahme Universalklemmboc | Stck. | 418.0002 | BEL1
SMD230A | SMD230A | Klappenantrieb 230V AC, 2-/3-Pkt., 16Nm, 20 sek. | Belimo Klappenantrieb 16 Nm, 20 s, 95° AC 230 V, Auf-Zu, 3-Punkt IP 54, Handverstellung arretierbar Ansteuerung Umschalt- / Schliesskontakt Anschluss Kabel PVC 1 m Drehsinn waehlbar (rechts/links) Drehwinkelbegrenzung mechanisch integriert Achsmitnahme Universalklemmbock | Stck. | 378.0002 | BEL1
SMD24A | SMD24A | Klappenantrieb 24V AC/DC, 2-/3-Pkt., 16Nm, 20 sek. | Belimo Klappenantrieb 16 Nm, 20 s, 95° AC/DC 24 V, Auf-Zu, 3-Punkt IP 54, Handverstellung arretierbar Ansteuerung Umschalt- / Schliesskontakt Anschluss Kabel PVC 1 m Drehsinn waehlbar (rechts/links) Drehwinkelbegrenzung mechanisch integriert Achsmitnahme Universalklemmbock | Stck. | 322.0001 | BEL1
SMME16230V | 110518 | Sammelstoermeldemodul 230V | BTR Sammelstoermeldemodul 230V VE= 1 Stk. | Stck. | 52.79 | BTR1
SMME1624V | 11051813 | Sammelstoermeldemodul 24 AC DC | BTR Sammelstoermeldemodul 24V AC DC VE= 1 Stk. | Stck. | 52.79 | BTR1
SMQ24A | SMQ24A | Klappenantrieb 24V AC/DC, 2-/3-Pkt., 16Nm, 7 sek. | Belimo Klappenantrieb 16 Nm, 7 s, 95° AC/DC 24 V, Auf-Zu Handverstellung arretierbar Ansteuerung Schliesskontakt Anschluss Kabel PVC 1 m Drehsinn waehlbar (rechts/links) Drehwinkelbegrenzung mechanisch integriert Achsmitnahme Klemmbock | Stck. | 402.0002 | BEL1
SMQ24ASR | SMQ24ASR | Klappenantrieb 24V AC/DC, 0(2)...10V, 16Nm, 7 sek. | Belimo Klappenantrieb 16 Nm, 7 s, 95° AC/DC 24 V, stetig Handverstellung arretierbar Ansteuerung DC 0...10 V Arbeitsbereich DC 2...10 V Stellungsrueckmeldung DC 2...10 V Anschluss Kabel PVC 1 m Drehsinn waehlbar (rechts/links) Drehwinkelbegrenzung mechanisch integriert Achsmitnahme Klemmbock | Stck. | 450.0002 | BEL1
SNLA | 101613 | 3-Draht Sensor induktiv fuer Keilriemenwaechter Oppermann | Oppermann 3-Drahtsensor fuer EKWxxx zum Erfassen der Drehbewegung von Ventilatoren mit 3 m langem Kabel, Schutzart: IP 67, Schaltzustandsanzeige durch LED, Ausgang kontaktlos, Transistor max. Schaltabstand 2 mm, Umgebungstemperatur -25 - +80 °C Laenge = 60mm, Ø 18mm, Kabelausgang hinten | Stck. | 71.3 | OPP6
SNSA | 101614 | 3-Draht Sensor induktiv fuer Keilriemenwaechter Oppermann | Oppermann 3-Drahtsensor fuer EKWxxx zum Erfassen der Drehbewegung von Ventilatoren mit 3 m langem Kabel, Schutzart: IP 67, Schaltzustandsanzeige durch LED, Ausgang kontaktlos, Transistor max. Schaltabstand 2 mm, Umgebungstemperatur -25 - +80 °C Laenge = 40mm, Ø 18mm Kabelausgang wurde geaendert nicht mehr SEITLICH sondern HINTEN | Stck. | 71.3 | OPP6
SNZ3 | 104966 | 2-Draht Sensor induktiv fuer Keilriemenwaechter Oppermann | Oppermann 2-Drahtsensor fuer EKWxxx zum Erfassen der Drehbewegung von Ventilatoren mit 2 m langem Kabel, Schutzart: IP 67, Schaltzustandsanzeige durch LED, Ausgang kontaktlos, Transistor max. Schaltabstand 2 mm, Umgebungstemperatur -25 - +80 °C L = 40mm, Ø 18mm - Nachfolger zu SN-Z2 - | Stck. | 64.3 | OPP6
SP033 | 544138 | Spezialkleber fuer Gewebeband | LISA-T 50 Strecken-Ueberwachung ausgefuehrt als Spezialgewebeband, behandelt, auch fuer VE-Wasser geeignet, zum Anschluss an Elektrodensteuerung ES5000..., VE: 50m Rolle | Stck. | 55 | BA01
SPB | SPB | Spannband fuer Anlegefuehler | Metallspannband fuer Anlegefuehler </= DN50 | Stck. | 6 | MS70
SPB110 | 658911 | Spannschelle fuer Rohrdurchmesser bis 110 mm mit Waermeleitpaste | Spannschelle fuer Rohrdurchmesser bis 110 mm mit Waermeleitpaste | Stck. | 3.3 | TH16
SPB250 | 648103 | Spannschelle fuer Rohrdurchmesser bis 250 mm mit Waermeleitpaste | Thermokon Spannschelle fuer Rohrdurchmesser bis 250 mm mit Waermeleitpaste | Stck. | 5.2 | TH16
SPK0135 | 11150 | Universal Schaltplantasche, DIN A4, Kunststoff selbstklebend | Universal Schaltplantasche DIN A4 Farbe: RAL7035 Material: Polysterol schlagfest und selbstklebend VE = 10 Stck. | Stck. | 5 | MSR7
SPK02T | SPK02T | Universal Folientasche DIN A4 | Universal Folientasche DIN A4 VE = 10 Stck. | Stck. | 5 | MSR7
SPM37035 | 11149 | Universal Schaltplantasche, DIN A3, Metall fuer Ordner | Universal Schaltplantasche DIN A3 Einsetzbar fuer alle Tueren ab 500mm, linksseitige Schraubbefestigung, rechtsseitig selbstklebend Farbe: RAL7035 Material: Metall | Stck. | 37 | MSR7
SPM600 | 111120 | Universal Schaltplantasche, DIN A3, Metall fuer Ordner | Universal Schaltplantasche DIN A3 bis 90mm Dicke, Einsetzbar fuer alle Tueren ab 600mm, beidseitige Schraubbefestigung Farbe: RAL7035 Material: Metall | Stck. | 44 | MSR7
SPM800210 | 111494 | Universal Schaltplantasche, DIN A3, Metall fuer Ordner | Universal Schaltplantasche DIN A3 bis 90mm Dicke, Einsetzbar fuer alle Tueren ab 800mm, beidseitige Schraubbefestigung Farbe: RAL7035 Material: Metall - Nachfolger zu SPM800 - | Stck. | 46 | MSR7
SQL341E100 | SQL341E100 | Stellantrieb fuer Dreharmaturen, 230V, 3-Pkt., 100 Nm, 2x EPU | Siemens elektromotorischer Stellantrieb fuer Drosselklappen Spannung: 230V Stellsignal: 3-Punkt Stellzeit: ca. 39 sek. Drehwinkel: 90° Drehmoment: 100 Nm Schutzart: IP67 | Stck. | 1310.0001 | SBT1
SR06LCD4TTYP1 | 728874 | Funk-Raumfuehler EnOcean UP-Design Gira E2 rw.gl, Typ 1, 4 Tasten | Thermokon EasySens UP-Raumtemperaturfuehler 4 Tasten, Typ 1 mit EnOcean Funk Protokol Messbereich: 0°C...+40°C Material: PC Design: Gira E2 Farbe: reinweiss glaenzend Umgebungstemp.: -25°C...+65°C Schutzart: IP20 Energieautark durch integr. Solarzelle unterstuetzung durch Stuetzbatterie CR2032 (optional moeglich) | Stck. | 240.9 | TH04
SR06LCD4TT1ALU | 729093 | Funk-Raumfuehler Tempertazr + Feuchte, 55x55 alul, Typ 1, 4 Tasten | Thermokon EasySens Raumtemperatur- und Feuchtefuehler 4 Tasten, Typ 1 mit EnOcean Funk Protokol Design: 55x55 Farbe: aluminium Umgebungstemp.: -25°C...+65°C Schutzart: IP20 Energieautark durch integr. Solarzelle unterstuetzung durch Stuetzbatterie CR2032 (optional moeglich) - OHNE RAHMEN - | Stck. | 283.9 | TH04
SR07P55X55RWGL | 634113 | Funk-Raumfuehler mit Sollwertsteller EnOcean, 55x55 reinweiss glaenzend, OHNE Rahmen | Thermokon UP-Raumtemperaturfuehler mit EnOcean-Funktechnologie 868mHz mit Sollwertverstellung Material: ABS Farbe: reinweiss ~ RAL9010 Umgebungstemp.: -25°C...+65°C Schutzart: IP30 Design: 55x55, reinweiss glaenzend - OHNE RAHMEN - | Stck. | 182.4 | TH04
SR230A | SR230A | Drehantrieb 230V AC, 3-Pkt. , 20Nm, 90sek. | Belimo Drehantrieb 20 Nm AC 230 V, Auf-Zu, 3-Punkt Laufzeit Motor 90 s / 90° IP 54, Handverstellung temporaer, permanent Anschluss Kabel PVC 1 m Stellungsanzeige mechanisch | Stck. | 266 | BEL0
SR230A5 | SR230A5 | Drehantrieb 230V AC, 3-Pkt. , 20Nm, 90sek. | Belimo Drehantrieb 20 Nm, 90° AC 230 V, Auf-Zu, 3-Punkt Laufzeit Motor 90 s IP 54, Handverstellung temporaer, permanent Drehsinn waehlbar (rechts/links) fuer Drosselklappen | Stck. | 350.0001 | BEL0
SR230AR | SR230AR | Drehantrieb Retrofit, 230V AC, 3-Pkt., 20Nm, 90sek. | Belimo Drehantrieb Drosselklappe 20 Nm AC 230 V, Auf-Zu, 3-Punkt Laufzeit Motor 90 s Handverstellung temporaer, permanent Anschluss Kabel PVC 1 m fuer Retrofit Anwendungen | Stck. | 307.0001 | BEL0
SR230AS | SR230AS | Drehantrieb 230V AC, 3-Pkt. , 20Nm, 90 sek. inkl. Hilfsschalter | Belimo Drehantrieb 20 Nm AC 230 V, Auf-Zu, 3-Punkt, 1 x EPU Laufzeit Motor 90 s / 90° IP 54, Handverstellung temporaer, permanent Anschluss Kabel PVC 1 m Stellungsanzeige mechanisch | Stck. | 320.0001 | BEL0
SR230ASR5 | SR230ASR5 | Drehantrieb 230V AC, 0...10V, 20Nm, 90sek. | Belimo Drehantrieb 20 Nm AC 230 V, stetig Laufzeit Motor 90 s / 90° Arbeitsbereich DC 2...10 V Stellungsrueckmeldung DC 2...10 V IP 54, Handverstellung temporaer, permanent Anschluss Kabel PVC 1 m Stellungsanzeige mechanisch | Stck. | 437.0001 | BEL0
SR230P | SR230P | Drehantrieb 230V AC, 3-Pkt. , 20Nm, 90sek. | Belimo Drehantrieb (RobustLine) 20 Nm AC 230 V, Auf/Zu, 3-Punkt Laufzeit Motor 90 s / 90° IP66/67, Handverstellung mit Drucktaste, arretierbar Anschluss Kabel 1 m FRNC | Stck. | 516.0001 | BEL0
SR230P5 | SR230P5 | Drehantrieb 230V AC, 3-Pkt., 20Nm, 90sek., Robustline | Belimo Drehantrieb Drosselklappe 20 Nm, 90° AC 230 V, Auf-Zu, 3-Punkt Laufzeit Motor 90 s IP 66/67, Handverstellung mit Drucktaste Anschluss Kabel FRNC 1 m Stellungsanzeige mechanisch, aufsteckbar fuer Drosselklappen | Stck. | 602.0001 | BEL0
SR24A | SR24A | Drehantrieb 24V AC/DC, 3-Pkt., 20Nm, 90sek. | Belimo Drehantrieb 20 Nm AC/DC 24 V, Auf-Zu, 3-Punkt Laufzeit Motor 90 s / 90° Handverstellung temporaer, permanent Anschluss Kabel PVC 1 m | Stck. | 266 | BEL0
SR24A5 | SR24A5 | Drehantrieb 24V AC/DC, 3-Pkt., 20Nm, 90sek. | Belimo Drehantrieb 20 Nm, 90° AC/DC 24 V, Auf-Zu Laufzeit Motor 90 s IP 54, Handverstellung temporaer, permanent Anschluss Kabel PVC 1 m Drehsinn waehlbar (rechts/links) | Stck. | 350.0001 | BEL0
SR24AMOD | SR24AMOD | Drehantrieb 24V AC/DC, Mod-Bus, 20Nm, 90sek. | Belimo Drehantrieb 20 Nm AC / DC 24 V, Modbus RTU, BACnet MSTP Laufzeit Motor 90 s einstellbar IP 54, Handverstellung arretierbar Anschluss Kabel PVC 1 m Drehsinn waehlbar (rechts/links) | Stck. | 439.0001 | BEL0
SR24AMOD5 | SR24AMOD5 | Drehantrieb 24V AC/DC, Mod-Bus, 20Nm, 90sek., F05 | Belimo Drehantrieb F05 20 Nm AC / DC 24 V, Modbus RTU, BACnet MSTP Laufzeit Motor 90 s einstellbar IP 54, Handverstellung arretierbar Anschluss Kabel PVC 1 m Drehsinn waehlbar (rechts/links) | Stck. | 513.0001 | BEL0
SR24AMP | SR24AMP | Drehantrieb 24V AC/DC, MP-Bus, 20Nm, 90sek. | Belimo Drehantrieb 20 Nm AC/DC 24 V, stetig, MFT, MP-Bus Laufzeit Motor 90 s einstellbar Arbeitsbereich DC 2...10 V, 0...32 V einstellbar Stellungsrueckmeldung DC 2...10 V, 0...10 V, einstellbar IP 54, Handverstellung temporaer, permanent Anschluss Kabel PVC 1 m | Stck. | 396.0001 | BEL0
SR24AMP5 | SR24AMP5 | Drehantrieb 24V AC/DC, MP-Bus, 20Nm, 90sek. | Belimo Drehantrieb 20 Nm AC/DC 24 V, stetig, MP-Bus Laufzeit Motor 90 s einstellbar Arbeitsbereich DC 2...10 V, 0...32 V einstellbar Stellungsrueckmeldung DC 2...10 V, 0...10 V einstellbar Handverstellung temporaer, permanent Anschluss Kabel PVC 1 m | Stck. | 472.0001 | BEL0
SR24AMPR | SR24AMPR | Drehantrieb 24V AC/DC, 0...10V/MP-Bus, 20Nm, 90sek., Retrofit | Belimo Drehantrieb Drosselklappe 20 Nm AC/DC 24 V, stetig, MP-Bus, 0-10V Laufzeit Motor 90 s einstellbar Arbeitsbereich DC 2...10 V, einstellbar Stellungsrueckmeldung DC 2...10 V, einstellbar Handverstellung temporaer, permanent Anschluss Kabel PVC 1m fuer Retrofit Anwendungen | Stck. | 430.0001 | BEL0
SR24AR | SR24AR | Drehantrieb Retrofit, 24V AC/DC, 3-Pkt., 20Nm, 90sek. | Belimo Drehantrieb Drosselklappe 20 Nm AC/DC 24 V, Auf-Zu, 3-Punkt Laufzeit Motor 90 s Handverstellung temporaer, permanent Anschluss Kabel PVC 1 m fuer Retrofit Anwendungen | Stck. | 307.0001 | BEL0
SR24AS | SR24AS | Drehantrieb 24V AC/DC, 3-Pkt., 20Nm, 90sek. inkl. Hilfsschalter | Belimo Drehantrieb 20 Nm AC/DC 24 V, Auf-Zu, 3-Punkt, 1 x EPU Laufzeit Motor 90 s Handverstellung temporaer, permanent Anschluss Kabel PVC 1 m | Stck. | 320.0001 | BEL0
SR24ASR | SR24ASR | Drehantrieb 24V AC/DC, 0...10V, 20Nm, 90sek. | Belimo Drehantrieb 20 Nm AC/DC 24 V, stetig Laufzeit Motor 90 s / 90° Arbeitsbereich DC 2...10 V Stellungsrueckmeldung DC 2...10 V IP 54, Handverstellung temporaer, permanent Anschluss Kabel PVC 1 m Stellungsanzeige mechanisch | Stck. | 356.0001 | BEL0
SR24ASR5 | SR24ASR5 | Drehantrieb 24V AC/DC, 0...10V, 20Nm, 90sek. fuer Kugelhahn F05 Kopfflansch | Belimo Drehantrieb 20 Nm AC/DC 24 V, stetig Laufzeit Motor 90 s / 90° Arbeitsbereich DC 2...10 V Stellungsrueckmeldung DC 2...10 V IP 54, Handverstellung temporaer, permanent Anschluss Kabel PVC 1 m Stellungsanzeige mechanisch | Stck. | 437.0001 | BEL0
SR24P | SR24P | Drehantrieb 24V AC/DC, Auf/Zu, 3-Pkt. , 20Nm, 90sek. , IP66/67 | Belimo Drehantrieb fuer Kugelhahn 20 Nm, 90° AC/DC 24 V, Auf-Zu, 3-Punkt Laufzeit Motor 90 s / 90° IP 66/67, Handverstellung mit Drucktaste Anschluss Kabel FRNC 1 m Drehsinn waehlbar (rechts/links) Stellungsanzeige mechanisch, aufsteckbar | Stck. | 516.0001 | BEL0
SR24PSR | SR24PSR | Drehantrieb 24V AC/DC, 0...10V, 20Nm, 90sek. , IP66/67 | Belimo Drehantrieb 20 Nm AC/DC 24 V, stetig Laufzeit Motor 90 s / 90° Arbeitsbereich DC 2...10 V Stellungsrueckmeldung DC 2...10 V IP 66/67, Handverstellung temporaer, permanent Anschluss Kabel PVC 1 m Stellungsanzeige mechanisch | Stck. | 599.0001 | BEL0
SR65 | 230001 | Funk-Aussenfuehler EnOcean | Thermokon Aussentemperaturfuehler mit EnOcean-Funktechnologie 868mHz Material Unterteil: PA6, weiss Material Deckel: PC, glasklar Messbereich: -20...+60°C Umgebungstemp.: -25°C...+65°C Schutzart: IP65 | Stck. | 163.6 | TH04
SR65DI | 267731 | Funk-Melder fuer Digitale Kontakte in EnOcean | Thermokon EnOcean Binaermodul zum Uebertragen Digitaler-Meldungen in EnOcean-Funktechnologie 868mHz Material Unterteil: PA6, weiss Material Deckel: PA6, weiss Versorgung: mittels Batterie, n. E. Umgebungstemp.: -25°C...+65°C Schutzart: IP65 | Stck. | 163.6 | TH04
SR65LI | 598354 | Funk-Aussenhelligkeitsfuehler EnOcean | Thermokon Aussenhelligkeitsfuehler mit EnOcean-Funktechnologie 868mHz Material Unterteil: PA6, weiss Material Deckel: PC, glasklar Messbereich: 300...30.000 Lux 600...60.000 Lux Umgebungstemp.: -20°C...+55°C Schutzart: IP65 | Stck. | 202.7 | TH04
SR65RH | 540391 | Funk-Aussenfuehler EnOcean, Temperatur und Feuchte | Thermokon Aussentemperaturfuehler fuepr Temperatur und Feuchte mit EnOcean-Funktechnologie 868mHz Material Unterteil: PA6, weiss Material Deckel: PC, glasklar Messbereich: -20...+60°C Umgebungstemp.: -25°C...+65°C Schutzart: IP65 | Stck. | 206.6 | TH04
SR65VFG | 239615 | Funk Anlegefuehler EasySens | Thermokon Anlegetemperaturfuehler mit EnOcean-Funktechnologie 868mHz Material Unterteil: PA6, weiss Material Deckel: PC, glasklar Messbereich: +10°C...+95°C Schutzart: IP65 | Stck. | 163.6 | TH04
SRC24ASR | SRC24ASR | Drehantrieb 24V AC/DC, 0...10V, 20Nm, 35sek. | Belimo Drehantrieb fuer Regelkugelhahn 20 Nm AC/DC 24 V, stetig Laufzeit Motor 35 s / 90° Arbeitsbereich DC 2...10 V Stellungsrueckmeldung DC 2...10 V IP 54, Handverstellung temporaer, permanent Anschluss Kabel 1 m Stellungsanzeige mechanisch | Stck. | 399.0001 | BEL0
SRC65BACNET | 396431 | Funkempfaenger mit BACnet RS485 Schnittstelle zum anbinden von bis zu 32 Sensoren inkl. Antenne 2,5mtr. | Thermokon Funkempfaenger BACnet MS/TP mit EnOcean-Funktechnologie 868mHz zum anbinden von bis zu 32 Funksensoren Spannungsversorgung: 24V AC/DC … +/- 10% Leistungsaufnahme: ~ 1 Watt Schnittstelle: BACnet MS/TP RS485, Baudrate konfigurierbar 9600…115200 Baud Gehaeuse aus schlagefestem Kunststoff, Polyamid Schutzlasse: IP42 Max. Umgebungstemperatur: -20…+60°C Anschluss einer ext. Antenne: SMA Buchse im Lieferumfang ist eine 2,5m Magnetfussantenne enthalten | Stck. | 316.1 | TH03
SRD230A | SRD230A | Drehantrieb 230V AC, Auf/Zu, 3-Pkt. , 16Nm, 20sek. | Belimo Drehantrieb 16 Nm AC 100...240 V, Auf/Zu, 3-Punkt Laufzeit Motor 20 s / 90° IP54, Handverstellung mit Drucktaste, arretierbar Anschluss Kabel 1 m PVC | Stck. | 409.0001 | BEL0
SREREPEATEREXT | 593830 | EasySens Funkrepeater mit externer Antenne | Thermokon EasySens Funkrepeater zum Wiederholen des EnOcean Funkprotokolls inkl. 2,5 mtr. ext. Antenne Spannung: 230V AC Leistungsaufnahme: max. 2 VA Umgebungstemp.: -20°C...+60°C Farbe: reinweiss ~ RAL9010 (Gehaeuse) glasklar (Deckel)Material: PA6 Schutzart: IP30 | Stck. | 184.4 | TH04
SREREPEATERINT | 593809 | EasySens Funkrepeater mit interner Antenne | Thermokon EasySens Funkrepeater zum Wiederholen und verstaerken des EnOcean Funkprotokolls mit interner Antenne Spannung: 230V AC Leistungsaufnahme: max. 2 VA Umgebungstemp.: -20°C...+60°C Farbe: reinweiss ~ RAL9010 (Gehaeuse) glasklar (Deckel) Material: PA6 Schutzart: IP30 | Stck. | 160.8 | TH04
SREREPEATERUP | 556736 | EasySens Funkrepeater mit interner Antenne, UP-Einbau | Thermokon EasySens Funkrepeater UP-Mopntage zum Wiederholen und verstaerken des EnOcean Funkprotokolls mit interner Antenne Spannung: 230V AC | Stck. | 135 | TH04
SRF24A | SRF24A | Drehantrieb 24V AC/DC, Auf/Zu, 20Nm, 90sek. mit Federruecklauf | Belimo Federruecklaufantrieb NC 20 Nm, < 75 s, 90° AC/DC 24 V, Auf-Zu IP 54, Handverstellung mit integr. Stellungsfixierung Laufzeit Feder < 20 s Anschluss Kabel PVC 1 m Notstellfunktion geschlossen. mit montiertem Montagesatz fuer RKH | Stck. | 483.0001 | BEL0
SRF24AMOD | SRF24AMOD | Drehantrieb 24V AC/DC, Modbus RTU, BACnet MS/TP, 20Nm, 90sek. mit Federruecklauf | Belimo Federruecklauf-Drehantrieb 20 Nm, NC AC/DC 24 V, stetig, kommunikativ, hybrid Kommunikation BACnet MS/TP, Modbus RTU, MP-Bus Laufzeit Motor 90 s / 90° Laufzeit Notstellfunktion <20 s / 90° IP54, Handverstellung durch Handkurbel und Verriegelungsschalter Anschluss Kabel 1 m PVC | Stck. | 721.0001 | BEL0
SRF24AO | SRF24AO | Drehantrieb 24V AC/DC, Auf/Zu, 20Nm, 90sek. mit Federruecklauf, stromlos offen | Belimo Federruecklaufantrieb NO 20 Nm, < 75 s, 90° AC/DC 24 V, Auf-Zu IP 54, Handverstellung mit integr. Stellungsfixierung Laufzeit Feder < 20 s Anschluss Kabel PVC 1 m Notstellfunktion geoeffnet. mit montiertem Montagesatz fuer RKH | Stck. | 483.0001 | BEL0
SRF24AS2 | SRF24AS2 | Drehantrieb 24V AC/DC, Auf/Zu, 20Nm, 90sek. mit Federruecklauf | Belimo Federruecklaufantrieb NC 20 Nm, < 75 s, 90° AC/DC 24 V, Auf-Zu, 2 x EPU IP 54, Handverstellung mit integr. Stellungsfixierung Laufzeit Feder < 20 s Anschluss Kabel PVC 1 m Hilfsschalter 2 x integriert Notstellfunktion geschlossen. mit montiertem Montagesatz fuer RKH | Stck. | 545.0001 | BEL0
SRF24AS25 | SRF24AS25 | Drehantrieb 24V AC/DC, Auf/Zu, 20Nm, 90sek. mit Federruecklauf, mit Hilfskontakt NC | Belimo Federruecklaufantrieb NC 20 Nm, < 75 s, 90° AC/DC 24 V, Auf-Zu, 2 x EPU IP 54, Handverstellung mit integr. Stellungsfixierung Laufzeit Feder < 20 s Anschluss Kabel PVC 1 m Hilfsschalter 2 x integriert Notstellfunktion geschlossen. mit montiertem Montagesatz BFV | Stck. | 648.0001 | BEL0
SRF24AS25O | SRF24AS25O | Drehantrieb 24V AC/DC, Auf/Zu, 20Nm, 90sek. mit Federruecklauf, mit Hilfskontakt NO | Belimo Federruecklaufantrieb NO 20 Nm, < 75 s, 90° AC/DC 24 V, Auf-Zu, 2 x EPU IP 54, Handverstellung mit integr. Stellungsfixierung Laufzeit Feder < 20 s Anschluss Kabel PVC 1 m Hilfsschalter 2 x integriert Notstellfunktion offen. mit montiertem Montagesatz BFV | Stck. | 782.0001 | BEL0
SRF24AS2O | SRF24AS2O | Drehantrieb 24V AC/DC, Auf/Zu, 20Nm, 90sek. mit Federruecklauf, mit Hilfskontakt NO | Belimo Federruecklaufantrieb NO 20 Nm, < 75 s, 90° AC/DC 24 V, Auf-Zu, 2 x EPU IP 54, Handverstellung mit integr. Stellungsfixierung Laufzeit Feder < 20 s Anschluss Kabel PVC 1 m Hilfsschalter 2 x integriert Notstellfunktion offen. mit montiertem Montagesatz fuer RKH | Stck. | 545.0001 | BEL0
SRF24AS2R | SRF24AS2R | Drehantrieb 24V AC/DC, 3-Pkt., 20Nm, 75 sek. mit Federrueckzug und Hilfsschalter | Belimo Federruecklaufantrieb NC 20 Nm, < 75 s, AC/DC 24 V, Auf-Zu, 2 x EPU IP 54, Handverstellung mit integr. Stellungsfixierung Laufzeit Feder < 20 s Anschluss Kabel PVC 1 m Hilfsschalter 2 x integriert mit montiertem Montagesatz Retrofit | Stck. | 584.0001 | BEL0
SRF24ASR | SRF24ASR | Drehantrieb 24V AC/DC, 0...10V, 20Nm, 90sek. mit Federruecklauf | Belimo Federruecklaufantrieb NC 20 Nm, 90 s, 90° AC/DC 24 V, stetig IP 54, Handverstellung mit integr. Stellungsfixierung Laufzeit Feder < 20 s Ansteuerung DC 0...10 V Arbeitsbereich DC 2...10 V Stellungsrueckmeldung DC 2...10 V Anschluss Kabel PVC 1 m Notstellfunktion geschlossen. mit montiertem Montagesatz fuer RKHH | Stck. | 519.0001 | BEL0
SRF24ASR5O | SRF24ASR5O | Drehantrieb 24V AC/DC, 0...10V, 20Nm, 90sek. mit Federruecklauf, stromlos auf | Belimo Federruecklaufantrieb NO 20 Nm, 90 s, 90° AC/DC 24 V, stetig IP 54, Handverstellung mit integr. Stellungsfixierung Laufzeit Feder < 20 s Ansteuerung DC 0...10 V Arbeitsbereich DC 2...10 V Stellungsrueckmeldung DC 2...10 V Anschluss Kabel PVC 1 m Notstellfunktion geschlossen. mit montiertem Montagesatz fuer Drosselklappe | Stck. | 831.0001 | BEL0
SRF24ASRS2 | SRF24ASRS2 | Drehantrieb 24V AC/DC, 0...10V, 20Nm, 90sek. mit Federruecklauf mit Hilfskontakt | Belimo Federruecklaufantrieb NC 20 Nm, 90 s, 90° AC/DC 24 V, stetig, 2 x EPU IP 54, Handverstellung mit integr. Stellungsfixierung Laufzeit Feder < 20 s Ansteuerung DC 0...10 V Arbeitsbereich DC 2...10 V Stellungsrueckmeldung DC 2...10 V Anschluss Kabel PVC 1 m Hilfsschalter 2 x integriert Notstellfunktion geschlossen. mit montiertem Montagesatz fuer RKH | Stck. | 573.0001 | BEL0
SRFA | SRFA | Drehantrieb 24V...230V AC/DC, 2-/3-Pkt., 20Nm, 90sek. mit Federruecklauf | Belimo Federruecklaufantrieb NC 20 Nm, < 75 s, 90° AC / DC 24...230 V, Auf-Zu, IP 54, Handverstellung mit integr. Stellungsfixierung Laufzeit Feder < 20 s Anschluss Kabel PVC 1 m Notstellfunktion geschlossen. mit montiertem Montagesatz fuer RKH | Stck. | 514.0001 | BEL0
SRFA5 | SRFA5 | Drehantrieb 24V...230V AC/DC, 2-/3-Pkt., 20Nm, 90sek. mit Federruecklauf | Belimo Federruecklaufantrieb NC F05 20 Nm, < 75 s, 90° AC / DC 24...230 V, Auf-Zu, IP 54, Handverstellung mit integr. Stellungsfixierung Laufzeit Feder < 20 s Anschluss Kabel PVC 1 m Notstellfunktion geschlossen. mit montiertem Montagesatz fuer RKH | Stck. | 615.0001 | BEL0
SRFAO | SRFAO | Drehantrieb 24V...230V AC/DC, 2-/3-Pkt., 20Nm, 90sek. mit Federruecklauf | Belimo Federruecklaufantrieb NO 20 Nm, < 75 s, 90° AC / DC 24...230 V, Auf-Zu IP 54, Handverstellung mit integr. Stellungsfixierung Laufzeit Feder < 20 s Anschluss Kabel PVC 1 m Notstellfunktion offen. mit montiertem Montagesatz fuer RKH | Stck. | 514.0001 | BEL0
SRFAR | SRFAR | Drehantrieb 24V...230V AC/DC, 2-/3-Pkt., 20Nm, 90sek. mit Federruecklauf, Retrofit | Belimo Federruecklaufantrieb NC 20 Nm, < 75 s, 90° AC / DC 24...230 V, Auf-Zu, IP 54, Handverstellung mit integr. Stellungsfixierung Laufzeit Feder < 20 s Anschluss Kabel PVC 1 m Notstellfunktion geschlossen. fuer Retrofit Anwendung F03/F04/F05 | Stck. | 5166.3855 | BEL0
SRFAS2 | SRFAS2 | Drehantrieb 24V...230V AC/DC, 2-/3-Pkt., 20Nm, 90sek. mit Federruecklauf und Hilfsschalter | Belimo Federruecklaufantrieb NC 20 Nm, < 75 s, 90° AC / DC 24...230 V, Auf-Zu, 2 x EPU IP 54, Handverstellung mit integr. Stellungsfixierung Laufzeit Feder < 20 s Anschluss Kabel PVC 1 m Hilfsschalter 2 x integriert Notstellfunktion geschlossen. mit montiertem Montagesatz fuer RKH | Stck. | 571.1796 | BEL0
SRFAS2O | SRFAS2O | Drehantrieb 24V...230V AC/DC, 2-/3-Pkt., 20Nm, 90sek. mit Federruecklauf und Hilfsschalter | Belimo Federruecklaufantrieb NO 20 Nm, < 75 s, 90° AC / DC 24...230 V, Auf-Zu, 2 x EPU IP 54, Handverstellung mit integr. Stellungsfixierung Laufzeit Feder < 20 s Anschluss Kabel PVC 1 m Hilfsschalter 2 x integriert Notstellfunktion geoeffnet. mit montiertem Montagesatz fuer RKH | Stck. | 571.1796 | BEL0
SRFAS2R | SRFAS2R | Drehantrieb 24V...230V AC/DC, 2-/3-Pkt., 20Nm, 90sek. mit Federruecklauf und Hilfsschalter | Belimo Federruecklaufantrieb NC 20 Nm, < 75 s, 90° AC / DC 24...230 V, Auf-Zu, 2 x EPU IP 54, Handverstellung mit integr. Stellungsfixierung Laufzeit Feder < 20 s Anschluss Kabel PVC 1 m Hilfsschalter 2 x integriert Notstellfunktion geschlossen. | Stck. | 623.0001 | BEL0
SRG02ALUSG | 730730 | Funk Fenstergriff , Aluminium stahlgrau | Thermokon Fenstergriff mit EnOcean-Funktechnologie 868mHz Material: Aluminium Farbe. stahlgrau Abschliessbar: nein | Stck. | 151.4 | TH03
SRG02VA | 730723 | Funk Fenstergriff , Aluminium, Edelstahl optik | Thermokon Fenstergriff mit EnOcean-Funktechnologie 868mHz Material: Aluminium Farbe: Edelstahl Abschliessbar: Nein | Stck. | 254.1 | TH03
SRG02WS | 730747 | Funk Fenstergriff , Aluminium weiss | Thermokon Fenstergriff mit EnOcean-Funktechnologie 868mHz Material: Aluminium Farbe. reinweiss glaenzend Abschliessbar: nein | Stck. | 151.4 | TH03
SRG02WSSCHLOSS | 730716 | Funk Fenstergriff , Aluminium weiss, abschliessbar | Thermokon Fenstergriff mit EnOcean-Funktechnologie 868mHz Material: Aluminium Farbe. reinweiss glaenzend Abschliessbar: ja | Stck. | 217.2 | TH03
SRMOWSolar | 566094 | Funk Solar-Wandbewegungsmelder | Thermokon Solar-Bewegungsmelder mit EnOcean-Funktechnologie 868mHz zur Wandmontage | Stck. | 172 | TH04
SRQ24A | SRQ24A | Drehantrieb 24V AC/DC, 3-Pkt. , 16Nm, 9sek. | Belimo Drehantrieb 16 Nm AC/DC 24 V, Auf-Zu, 3-Punkt, Laufzeit Motor 9s/90° Handverstellung temporaer, permanent Anschluss Kabel PVC 1 m | Stck. | 538.0001 | BEL0
SRVA200 | SRVA200 | Prandtl Staurohr aus Edelstahl 200mm | Prandtl Staurohre aus Edelstahl mit 200mm laenge und 3mm Durchmesser zur Volumenstrommessung. Hitzebestaendig bis +600°C ! ! ! In groessere Kanaele sind mehrere Sonden zu verbauen um einen Mittelwert aus dem gesamten Kanalquerschnitt zu bekommen !! ! ! | Stck. | 338 | PI00
SRW03BATWS | 793728 | Funk Fensterkontakt, weiss, mit Batterie | Thermokon Fensterkontakt mit EnOcean-Funktechnologie 868mHz Material: PC V0 Farbe: reinweiss ~ RAL9010 Umgebungstemp.: -20°C...+60°C Schutzart: IP20 | Stck. | 87.5 | TH03
SRW03WS | 778534 | Funk Fensterkontakt, weiss | Thermokon Fensterkontakt mit EnOcean-Funktechnologie 868mHz Material: PC V0 Farbe: reinweiss ~ RAL9010 Umgebungstemp.: -20°C...+60°C Schutzart: IP20 | Stck. | 81.7 | TH03
SSA11809HKN | SSA11809HKN | Siemens Elektromotorische Stellantriebe 100 N fuer Ventile mit 1,2...6,5 mm Hub, KNX | Siemens KNX Elektromotorische Stellantriebe 100 N fuer Ventile mit 1,2...6,5 mm Hub | Stck. | 213 | SBT3
SSA311 | SSA311 | Siemens Kleinventilantrieb 230V, 3-Punkt mit Hilfsschalter | Siemens Kleinventil Stellantrieb fuer Ventile mit 5,5mm Hub, M30x1,5 inkl. Hilfsschalter Stellkraft: 100N Spannung: 230V AC Stellsignal: 3-Punkt Schutzart: IP54 | Stck. | 183 | SBT1
SSB16105HF | SSB16105HF | Siemens Kleinventilantrieb 24V, 0...10V | Siemens Kleinventil Stellantrieb fuer Ventile mit 5,5mm Hub, G3/4 Ueberwurfmutter Stellkraft: 200N Spannung: 24V AC/DC Stellsignal: 0...10 V Schutzart: IP54 - Nachfolger zu SSB61 - | Stck. | 198 | SBT1
SSB31 | SSB31 | Siemens Kleinventilantrieb 230V, 3-Punkt | Siemens Kleinventil Stellantrieb fuer Ventile mit 5,5mm Hub, G3/4 Ueberwurfmutter Stellkraft: 200N Spannung: 230V AC Stellsignal: 3-Punkt Schutzart: IP54 | Stck. | 144 | SBT1
SSB311 | SSB311 | Siemens Kleinventilantrieb 230V, 3-Punkt, mit Hilfsschalter 1xEPU | Siemens Kleinventil Stellantrieb fuer Ventile mit 5,5mm Hub, G3/4 Ueberwurfmutter mit Hilfschalter 1x EPU Stellkraft: 200N Spannung: 230V AC Stellsignal: 3-Punkt Schutzart: IP54 | Stck. | 192 | SBT1
SSB81 | SSB81 | Siemens Kleinventilantrieb 24V, 3-Punkt | Siemens Kleinventil Stellantrieb fuer Ventile mit 5,5mm Hub, G3/4 Ueberwurfmutter Stellkraft: 200N Spannung: 24V AC Stellsignal: 3-Punkt Schutzart: IP54 | Stck. | 128 | SBT1
SSB811 | SSB811 | Siemens Kleinventilantrieb 24V, 3-Punkt mit Hilfsschalter | Siemens Kleinventil Stellantrieb fuer Ventile mit 5,5mm Hub, G3/4 Ueberwurfmutter inkl. Hilfsschalter Stellkraft: 200N Spannung: 24V AC Stellsignal: 3-Punkt Schutzart: IP54 | Stck. | 181 | SBT1
SSC31 | SSC31 | Siemens Kleinventilantrieb 230V, 3-Punkt | Siemens Kleinventil Stellantrieb fuer Ventile mit 5,5mm Hub, 3/4 Anschluss Stellkraft: 300N Spannung: 230V AC Stellsignal: 3-Punkt Schutzart: IP54 | Stck. | 221 | SBT1
SSC81 | SSC81 | Siemens Kleinventilantrieb 24V AC/DC, 3-Punkt | Siemens Kleinventil Stellantrieb fuer Ventile mit 5,5mm Hub, M30x1,5 Stellkraft: 300N Spannung: 24V AC/DC Stellsignal: 3-Punkt Schutzart: IP54 | Stck. | 207 | SBT1
SSW | ER0000102 | Schwimmerschalter SSW fuer Schmutzwasser | Schwimmerschalter SSW fuer Schmutzwasser Fuellen, Leeren 5 m Kabel PVC mit Gegengewicht 10 und 20 m Kabellaenge oder Neoprenkabel auf Anfrage Schaltstrom (max.): 10 A Nennspannung 250 V Temperaturbereich 0-50°C Einsetzbar bis 2 bar Schutzart IP68 | Stck. | 103.5 | AAA1
SSW20 | ER0440023 | Schwimmerschalter SSW fuer Schmutzwasser, mit 20m Kabel | Schwimmerschalter SSW fuer Schmutzwasser Fuellen, Leeren, 1 Wechsler 20 m Kabel PVC mit Gegengewicht Schaltstrom (max.): 10 A Nennspannung 250 V Temperaturbereich 0-50°C Einsetzbar bis 2 bar Schutzart IP68 | Stck. | 132 | AAA1
ST2040200N2 | 131745 | Systemtrafo fuer AlphaBasis 230V/24VAC, ca. 60VA | Systemtrafo fuer OEM-AlphaBasis 230V/24VAC, ca. 60VA mit Euro-Stecker Anschlusskabel, ca. 1,2m | Stck. | 59.34 | MOE0
ST6030SW | 827454 | Schildtraeger fuer Einlegeschild GSB6030WSSK, 60x30, schwarz | Schildtraeger fuer Einlegeschild GSB6030WSSK Montageart: Schrauben oder Nieten (nicht im Lieferumfang enthalten) VE = 30 Schildtraeger Abmessungen BxH [mm]: 60x30 Farbe: schwarz | Stck. | 1.5418 | KGB0
STA321 | STA321 | Thermostellantrieb 230V AC, NC, M30x1,5, 1,0m Kabel | Siemens Elektrothermischer Stellantrieb M30x1,5, NC, 230V AC | Stck. | 29.3 | SBT1
STAK25 | 952589 | DEHN Stiftanschlussklemme z. V-Verdrahtu a. Ueberspannungsschutzgeraeten -25mm | DEHN Stiftanschlussklemme z. V-Verdrahtu a. Ueberspannungsschutzgeraeten VE = 4 Stck. | VE | 11.5 | DEH0
STB01 | 104217 | Oppermann Elektromechanischer Sicherheitstemperaturbegrenzer, 90-110°C | Oppermann Elektromechanischer Sicherheitstemperaturbegrenzer Schutzart: IP 66 Einstellbereich: 90 - 110 °C Kapillarlaenge: ca. 1 m Elektrischer Umschaltkontakt: Oeffner: 2,5 … 10 A / 40 … 250 V AC Schliesser: 0,5 A / 40 … 250 V AC Anschluss: Schraubklemmen Kabeldurchfuehrung: M20 Zulaessige Umgebungsbedingungen: 0 - 70 °C, 0 - 95 % RH (nicht kondensierend) Abmessungen (BxHxT): ca. 70 x 110 x 70 mm | Stck. | 72.5 | OPP6
STC65+RS485EVC | 657396 | Funk Empfaenger Gateways RS485, passend fuer Saia-Fbox | Thermokon Gateway - EnOcean Gehaeuse, USE-M, Mat. Polyamid reinweiss Betriebsspannung 24 V = / 24 V ~ mit RS485-Schnittstelle incl. externer Empfangsantenne | Stck. | 290.9 | TH04
STC65RS485MOD | 657372 | Funk Empfaenger Gateways RS485, ModBus | Thermokon Empfaenger Gateways fuer bis zu 32 Funksensoren, Bidirektional mit Emnpfangsantenne 2,5 mtr. Bus: RS485, Modbus RTU | Stck. | 290.9 | TH04
STCBACNETIPV3 | 773843 | Funk Empfaenger Gateway BACnet IP | Thermokon Bidirektionales EnOcean-Gateway zur Kommunikation zwischen EnOcean Sensoren / Aktoren und BACnet-Bussystemen. Das STC-BACnet ermoeglicht die Uebertragung von EnOcean-Telegrammen auf BACnet IP und gleichzeitig von BACnet-Befehlen in das EnOcean-System. Die Kanaele koennen mit unterschiedlichen Funktionen, wie Licht, Jalousie, Fensterkontakten, Temperaturwerten, Luefterstufen etc. frei konfiguriert werden. Es koennen alle EnOcean Geraete unabhaengig von Hersteller verbunden werden, die den EnOcean Equipment Profilen (EEP) entsprechen. Das Parametrieren und Einlernen von Sensoren kann komfortabel ueber airConfig gesteuert werden. Die im Lieferumfang enthaltene externe Empfangsantenne mit 2,5m Anschlusskabel ermoeglicht einen flexiblen Montageort, um die bestmoeglichste Empfangs- / Sendequalitaet zu erreichen. Alternative Laengen auf Anfrage. Netzwerktechnologie:_BACnet IP Funktechnologie:_EnOcean, 868 MHz Antenne:_externe Empfangsantenne 2,5m Senderichtung:_bidirektional Empfangskanaele:_unbegrenzt (Rx) Sendekanaele:_128 (Tx) Anzeige:_LED _Valid_ zur Anzeige eines gueltigen EnOcean-Telegramms Spannungsversorgung:_15..24 V =(±10%) oder 24 V ? (±10%) Anschlussklemme:_Schraubklemme, max. 1,5mm2 Schutzart:_IP20 Gehaeuse Material:_Unterteil PA6, Deckel PC, mit Schnellverschluss-Schrauben Gehaeuse Farbe:_Unterteil reinweiss, Deckel transparent Inklusive Standardzubehoer:_externe Empfangsantenne 2,5m (weitere auf Anfrage) Empfohlenes Zubehoer:_magnetische Antennenhalterung zur Optimierung der Funkreichweite, L-Form, 180x180mm airConfig-faehigen EnOcean-USB-Transceiver | Stck. | 513.1 | TH03
STCBACNETIPV4 | 804462 | Funk Empfaenger Gateway BACnet IP | Thermokon Gateway ¦ EnOcean (868 MHz), BACnet IP bidirektional, SmartACK (SmartACKNOWLEDGE), Sende-/Empfangskanaele: (Rx)+128(Tx), externe Antenne mit Magnetfuss | Stck. | 552 | TH03
STCDO8HK | 490030 | EnOcean Schaltaktor Heizen/Kuehlen, 8-Kanal, 230V, Hutschienenmontage | Bidirektionaler Funk-Empfaenger fuer Hutschienenmontage mit 8 digitalen Ausgaengen (erweiterbar auf bis zu 12 digitale Ausgaenge mit Nutzung der Erweiterung STC-PLUS 4DO) zur Auswertung von EnOcean-Funksensoren, Schaltern und Raumbediengeraeten. Lieferumfang ist bereits eine externe Sende-/Empfangsantenne fuer bestmoegliche Reichweiten enthalten. | Stck. | 389.7 | TH04
STCDO8TYP3 | 490054 | EnOcean Schaltaktor, 8-Kanal, 230V, Hutschienenmontage | Bidirektionaler Funk-Empfaenger fuer Hutschienenmontage mit 8 digitalen Ausgaengen als Schaltaktoren max. 6A (Ohmsche Lasten) zur Auswertung von EnOcean-Funksensoren, Schaltern und Raumbediengeraeten. Lieferumfang ist bereits eine externe Sende-/Empfangsantenne fuer bestmoegliche Reichweiten enthalten. | Stck. | 389.7001 | TH04
STCDOAIR230 | 593748 | Funk-Empfaenger – Multifunktions-Aktor, 230V | Thermokon Funk-Empfaenger Multifunktions-Aktor airconfig faehig, 230V | Stck. | 168 | TH04
STCDOair24V | 593731 | Funk-Empfaenger – Multifunktions-Aktor, 24V | Thermokon Funk-Empfaenger Multifunktions-Aktor airconfi faehig, 24V | Stck. | 168 | TH04
STCKNX | 698948 | Funk Empfaenger Gateways KNX | Thermokon bidirektionale Empfaenger Gateway fuer bis zu 32 Kanaele, mit EIB/KNX Busanschluss im Aufputzgehaeuse zur Wandmontage | Stck. | 445.2 | TH03
STCMSGSERVER16K | 507080 | EnOcean Heizungsregler 16-Kanal, 230V, Hutschienenmontage | Funkgesteuerter Heizregler im Hutschienen-Gehaeuse. Zum Betrieb von bis zu 16 Ventilstellantrieben SAB05 in Verbindung mit den Raumbediengeraeten SR04, SR06, SR07 und Thanos. Weiterhin besteht die Moeglichkeit, durch Einlernen von Fensterkontakten SRW01 sowie Fenstergriffen SRG01 die Funktion Energiesperre zu nutzen. | Stck. | 368.4 | TH04
STCMSGSERVER8K | 501590 | EnOcean Heizungsregler 8-Kanal, 230V, Hutschienenmontage | Funkgesteuerter Heizregler im Hutschienen-Gehaeuse. Zum Betrieb von bis zu 8 Ventilstellantrieben SAB05 in Verbindung mit den Raumbediengeraeten SR04, SR06, SR07 und Thanos. Weiterhin besteht die Moeglichkeit, durch Einlernen von Fensterkontakten SRW01 sowie Fenstergriffen SRG01 die Funktion Energiesperre zu nutzen. | Stck. | 324 | TH04
STEV2T | 540140T | Anschlusskopf fuer konduktive Stabelektroden zum Anschluss an Elektrodensteuerung ES, 4-fach | BAMO Anschlusskopf fuer konduktive Stabelektroden zum Anschluss an Elektrodensteuerung ES ... 4 -fach, Prozessanschluss G 2_, Werkstoff PP, Anschlusskopf aus PBT, Schutzart IP65, fuer teilisolierte VA-Staebe, | Stck. | 322.4 | BA01
STEZUB | 540013T | Edelstahlstab, Teilisoliert, fuer STE ... | BAMO Edelstahlstab, Teilisoliert, fuer STE ... Einbaulaenge 2000 mm | Stck. | 100.6 | BA01
STF1 BAC 050 | STF1BAC050 | Stabtemperaturfuehler, BACnet MS/TP, IP65, L=50mm | Tauchtemperaturfuehler BACnet MS/TP Ausgang BACnet MS/TP, L = 50 mm zur Messung der Temperatur in Rohrleitungen und Lueftungskanaelen ueber Montageflansch oder Tauchhuelse, mit unverlierbarem Drehdeckel. 8 Deckelpositionen waehlbar. Messbereich: -50..120°C.10-fach Offset ueber Drehschalter einstellbar. 5-Punktkalibrierung und Parametrisierung (Adresse, Baudrate) ueber optionales Display moeglich. Ausgangssignal linear durch Mikroprozessortechnik. Versorgungsspannung: 24 V AC/DC. Fuehlerdurchmesser 6 mm (Edelstahl). Kunststoffgehaeuse dunkelgrau/hellblau. Schutzart: IP 65 (inkl. Dichtring). 2 x Zugentlastung M 16. Schnellverdrahtung durch zweireihige Federklemmen. Leitungsquerschnitt 0,2-1,5 mm2. Endwiderstand ueber Dip-Schalter. Zulaessige Umgebungstemperatur: -20 °C bis +70 °C. Isolationswiderstand: => 100 MOhm, 20°C, 500 V DC. Fabrikat: msrone, by msr bayern gmbh Typ: STF1 BAC 50 | Stck. | 142 | MS80
STF1 BAC 100 | STF1BAC100 | Stabtemperaturfuehler, BACnet MS/TP, IP65, L=100mm | Tauchtemperaturfuehler BACnet MS/TP Ausgang BACnet MS/TP, L = 100 mm zur Messung der Temperatur in Rohrleitungen und Lueftungskanaelen ueber Montageflansch oder Tauchhuelse, mit unverlierbarem Drehdeckel. 8 Deckelpositionen waehlbar. Messbereich: -50..120°C. 10-fach Offset ueber Drehschalter einstellbar. 5-Punktkalibrierung und Parametrisierung (Adresse, Baudrate) ueber optionales Display moeglich. Ausgangssignal linear durch Mikroprozessortechnik. Versorgungsspannung: 24 V AC/DC. Fuehlerdurchmesser 6 mm (Edelstahl). Kunststoffgehaeuse dunkelgrau/hellblau. Schutzart: IP 65 (inkl. Dichtring). 2 x Zugentlastung M 16. Schnellverdrahtung durch zweireihige Federklemmen. Leitungsquerschnitt 0,2-1,5 mm2. Endwiderstand ueber Dip-Schalter. Zulaessige Umgebungstemperatur: -20 °C bis +70 °C. Isolationswiderstand: => 100 MOhm, 20°C, 500 V DC. Fabrikat: msrone, by msr bayern gmbh Typ: STF1 BAC 100 | Stck. | 143 | MS80
STF1 BAC 150 | STF1BAC150 | Stabtemperaturfuehler, BACnet MS/TP, IP65, L=150mm | Tauchtemperaturfuehler BACnet MS/TP Ausgang BACnet MS/TP, L = 150 mm zur Messung der Temperatur in Rohrleitungen und Lueftungskanaelen ueber Montageflansch oder Tauchhuelse, mit unverlierbarem Drehdeckel. 8 Deckelpositionen waehlbar. Messbereich: -50..120°C. 10-fach Offset ueber Drehschalter einstellbar. 5-Punktkalibrierung und Parametrisierung (Adresse, Baudrate) ueber optionales Display moeglich. Ausgangssignal linear durch Mikroprozessortechnik. Versorgungsspannung: 24 V AC/DC. Fuehlerdurchmesser 6 mm (Edelstahl). Kunststoffgehaeuse dunkelgrau/hellblau. Schutzart: IP 65 (inkl. Dichtring). 2 x Zugentlastung M 16. Schnellverdrahtung durch zweireihige Federklemmen. Leitungsquerschnitt 0,2-1,5 mm2. Endwiderstand ueber Dip-Schalter. Zulaessige Umgebungstemperatur: -20 °C bis +70 °C. Isolationswiderstand: => 100 MOhm, 20°C, 500 V DC. Fabrikat: msrone, by msr bayern gmbh Typ: STF1 BAC 150 | Stck. | 144 | MS80
STF1 BAC 200 | STF1BAC200 | Stabtemperaturfuehler, BACnet MS/TP, IP65, L=200mm | Tauchtemperaturfuehler BACnet MS/TP Ausgang BACnet MS/TP, L = 200 mm zur Messung der Temperatur in Rohrleitungen und Lueftungskanaelen ueber Montageflansch oder Tauchhuelse, mit unverlierbarem Drehdeckel. 8 Deckelpositionen waehlbar. Messbereich: -50..120°C. 10-fach Offset ueber Drehschalter einstellbar. 5-Punktkalibrierung und Parametrisierung (Adresse, Baudrate) ueber optionales Display moeglich. Ausgangssignal linear durch Mikroprozessortechnik. Versorgungsspannung: 24 V AC/DC. Fuehlerdurchmesser 6 mm (Edelstahl). Kunststoffgehaeuse dunkelgrau/hellblau. Schutzart: IP 65 (inkl. Dichtring). 2 x Zugentlastung M 16. Schnellverdrahtung durch zweireihige Federklemmen. Leitungsquerschnitt 0,2-1,5 mm2. Endwiderstand ueber Dip-Schalter. Zulaessige Umgebungstemperatur: -20 °C bis +70 °C. Isolationswiderstand: => 100 MOhm, 20°C, 500 V DC. Fabrikat: msrone, by msr bayern gmbh Typ: STF1 BAC 200 | Stck. | 145 | MS80
STF1 BAC 250 | STF1 BAC 250 | Stabtemperaturfuehler, BACnet MS/TP, IP65, L=250mm | Tauchtemperaturfuehler BACnet MS/TP Ausgang BACnet MS/TP, L = 250 mm zur Messung der Temperatur in Rohrleitungen und Lueftungskanaelen ueber Montageflansch oder Tauchhuelse, mit unverlierbarem Drehdeckel. 8 Deckelpositionen waehlbar. Messbereich: -50..120°C. 10-fach Offset ueber Drehschalter einstellbar. 5-Punktkalibrierung und Parametrisierung (Adresse, Baudrate) ueber optionales Display moeglich. Ausgangssignal linear durch Mikroprozessortechnik. Versorgungsspannung: 24 V AC/DC. Fuehlerdurchmesser 6 mm (Edelstahl). Kunststoffgehaeuse dunkelgrau/hellblau. Schutzart: IP 65 (inkl. Dichtring). 2 x Zugentlastung M 16. Schnellverdrahtung durch zweireihige Federklemmen. Leitungsquerschnitt 0,2-1,5 mm2. Endwiderstand ueber Dip-Schalter. Zulaessige Umgebungstemperatur: -20 °C bis +70 °C. Isolationswiderstand: => 100 MOhm, 20°C, 500 V DC. Fabrikat: msrone, by msr bayern gmbh Typ: STF1 BAC 250 | Stck. | 147 | MS80
STF1 BAC 300 | STF1BAC300 | Stabtemperaturfuehler, BACnet MS/TP, IP65, L=300mm | Tauchtemperaturfuehler BACnet MS/TP Ausgang BACnet MS/TP, L = 300 mm zur Messung der Temperatur in Rohrleitungen und Lueftungskanaelen ueber Montageflansch oder Tauchhuelse, mit unverlierbarem Drehdeckel. 8 Deckelpositionen waehlbar. Messbereich: -50..120°C. 10-fach Offset ueber Drehschalter einstellbar. 5-Punktkalibrierung und Parametrisierung (Adresse, Baudrate) ueber optionales Display moeglich. Ausgangssignal linear durch Mikroprozessortechnik. Versorgungsspannung: 24 V AC/DC. Fuehlerdurchmesser 6 mm (Edelstahl). Kunststoffgehaeuse dunkelgrau/hellblau. Schutzart: IP 65 (inkl. Dichtring). 2 x Zugentlastung M 16. Schnellverdrahtung durch zweireihige Federklemmen. Leitungsquerschnitt 0,2-1,5 mm2. Endwiderstand ueber Dip-Schalter. Zulaessige Umgebungstemperatur: -20 °C bis +70 °C. Isolationswiderstand: => 100 MOhm, 20°C, 500 V DC. Fabrikat: msrone, by msr bayern gmbh Typ: STF1 BAC 300 | Stck. | 148 | MS80
STF1 BAC 450 | STF1BAC450 | Stabtemperaturfuehler, BACnet MS/TP, IP65, L=450mm | Tauchtemperaturfuehler BACnet MS/TP Ausgang BACnet MS/TP, L = 450 mm zur Messung der Temperatur in Rohrleitungen und Lueftungskanaelen ueber Montageflansch oder Tauchhuelse, mit unverlierbarem Drehdeckel. 8 Deckelpositionen waehlbar. Messbereich: -50..120°C. 10-fach Offset ueber Drehschalter einstellbar. 5-Punktkalibrierung und Parametrisierung (Adresse, Baudrate) ueber optionales Display moeglich. Ausgangssignal linear durch Mikroprozessortechnik. Versorgungsspannung: 24 V AC/DC. Fuehlerdurchmesser 6 mm (Edelstahl). Kunststoffgehaeuse dunkelgrau/hellblau. Schutzart: IP 65 (inkl. Dichtring). 2 x Zugentlastung M 16. Schnellverdrahtung durch zweireihige Federklemmen. Leitungsquerschnitt 0,2-1,5 mm2. Endwiderstand ueber Dip-Schalter. Zulaessige Umgebungstemperatur: -20 °C bis +70 °C. Isolationswiderstand: => 100 MOhm, 20°C, 500 V DC. Fabrikat: msrone, by msr bayern gmbh Typ: STF1 BAC 450 | Stck. | 150 | MS80
STF1 LG-Ni 050 | STF1LGNI1K050 | Stabtemperaturfuehler, passiv LG-Ni1000, IP65, L=50mm | Stabtemperaturfuehler zur Messung der Temperatur in Rohrleitungen und Lueftungskanaelen ueber Montageflansch oder Tauchhuelse (Zubehoer), mit unverlierbarem Drehdeckel. 8 Deckelpositionen frei waehlbar. Sensor: LG-Ni1000 Messbereich: -50 bis 120°C. Toleranz: +/- 0,4 K bei 0°C. Fuehlerdurchmesser 6 mm (Edelstahl). Eintauchtiefe: 50mm Kunststoffgehaeuse dunkelgrau/hellblau. Schutzart: IP 65 (inkl. Dichtring). Zugentlastung M 16. Schnellverdrahtung durch Federklemmen 0,2-1,5 mm2. Zulaessige Umgebungstemperatur: -25 °C bis +85 °C. Isolationswiderstand: => 100 MOhm, 20°C, 500 V DC. Fabrikat: msr one, by msr bayern gmbh Typ: STF1 LG-Ni1000 050 | Stck. | 40 | MS10
STF1 LG-Ni 100 | STF1LGNI1K100 | Stabtemperaturfuehler, passiv LG-Ni1000, IP65, L=100mm | Stabtemperaturfuehler zur Messung der Temperatur in Rohrleitungen und Lueftungskanaelen ueber Montageflansch oder Tauchhuelse (Zubehoer), mit unverlierbarem Drehdeckel. 8 Deckelpositionen frei waehlbar. Sensor: LG-Ni1000 Messbereich: -50 bis 120°C. Toleranz: +/- 0,4 K bei 0°C. Fuehlerdurchmesser 6 mm (Edelstahl). Eintauchtiefe: 100mm Kunststoffgehaeuse dunkelgrau/hellblau. Schutzart: IP 65 (inkl. Dichtring). Zugentlastung M 16. Schnellverdrahtung durch Federklemmen 0,2-1,5 mm2. Zulaessige Umgebungstemperatur: -25 °C bis +85 °C. Isolationswiderstand: => 100 MOhm, 20°C, 500 V DC. Fabrikat: msr one, by msr bayern gmbh Typ: STF1 LG-Ni1000 100 | Stck. | 41 | MS10
STF1 LG-Ni 150 | STF1LGNI1K150 | Stabtemperaturfuehler, passiv LG-Ni1000, IP65, L=150mm | Stabtemperaturfuehler zur Messung der Temperatur in Rohrleitungen und Lueftungskanaelen ueber Montageflansch oder Tauchhuelse (Zubehoer), mit unverlierbarem Drehdeckel. 8 Deckelpositionen frei waehlbar. Sensor: LG-Ni1000 Messbereich: -50 bis 120°C. Toleranz: +/- 0,4 K bei 0°C. Fuehlerdurchmesser 6 mm (Edelstahl). Eintauchtiefe: 150mm Kunststoffgehaeuse dunkelgrau/hellblau. Schutzart: IP 65 (inkl. Dichtring). Zugentlastung M 16. Schnellverdrahtung durch Federklemmen 0,2-1,5 mm2. Zulaessige Umgebungstemperatur: -25 °C bis +85 °C. Isolationswiderstand: => 100 MOhm, 20°C, 500 V DC. Fabrikat: msr one, by msr bayern gmbh Typ: STF1 LG-Ni1000 150 | Stck. | 42 | MS10
STF1 LG-Ni 200 | STF1LGNI1K200 | Stabtemperaturfuehler, passiv LG-Ni1000, IP65, L=200mm | Stabtemperaturfuehler zur Messung der Temperatur in Rohrleitungen und Lueftungskanaelen ueber Montageflansch oder Tauchhuelse (Zubehoer), mit unverlierbarem Drehdeckel. 8 Deckelpositionen frei waehlbar. Sensor: LG-Ni1000 Messbereich: -50 bis 120°C. Toleranz: +/- 0,4 K bei 0°C. Fuehlerdurchmesser 6 mm (Edelstahl). Eintauchtiefe: 200mm Kunststoffgehaeuse dunkelgrau/hellblau. Schutzart: IP 65 (inkl. Dichtring). Zugentlastung M 16. Schnellverdrahtung durch Federklemmen 0,2-1,5 mm2. Zulaessige Umgebungstemperatur: -25 °C bis +85 °C. Isolationswiderstand: => 100 MOhm, 20°C, 500 V DC. Fabrikat: msr one, by msr bayern gmbh Typ: STF1 LG-Ni1000 200 | Stck. | 43 | MS10
STF1 LG-Ni 250 | STF1LGNI1K250 | Stabtemperaturfuehler, passiv LG-Ni1000, IP65, L=250mm | Stabtemperaturfuehler zur Messung der Temperatur in Rohrleitungen und Lueftungskanaelen ueber Montageflansch oder Tauchhuelse (Zubehoer), mit unverlierbarem Drehdeckel. 8 Deckelpositionen frei waehlbar. Sensor: LG-Ni1000 Messbereich: -50 bis 120°C. Toleranz: +/- 0,4 K bei 0°C. Fuehlerdurchmesser 6 mm (Edelstahl). Eintauchtiefe: 250mm Kunststoffgehaeuse dunkelgrau/hellblau. Schutzart: IP 65 (inkl. Dichtring). Zugentlastung M 16. Schnellverdrahtung durch Federklemmen 0,2-1,5 mm2. Zulaessige Umgebungstemperatur: -25 °C bis +85 °C. Isolationswiderstand: => 100 MOhm, 20°C, 500 V DC. Fabrikat: msr one, by msr bayern gmbh Typ: STF1 LG-Ni1000 250 | Stck. | 44 | MS10
STF1 LG-Ni 300 | STF1LGNI1K300 | Stabtemperaturfuehler, passiv LG-Ni1000, IP65, L=300mm | Stabtemperaturfuehler zur Messung der Temperatur in Rohrleitungen und Lueftungskanaelen ueber Montageflansch oder Tauchhuelse (Zubehoer), mit unverlierbarem Drehdeckel. 8 Deckelpositionen frei waehlbar. Sensor: LG-Ni1000 Messbereich: -50 bis 120°C. Toleranz: +/- 0,4 K bei 0°C. Fuehlerdurchmesser 6 mm (Edelstahl). Eintauchtiefe: 300mm Kunststoffgehaeuse dunkelgrau/hellblau. Schutzart: IP 65 (inkl. Dichtring). Zugentlastung M 16. Schnellverdrahtung durch Federklemmen 0,2-1,5 mm2. Zulaessige Umgebungstemperatur: -25 °C bis +85 °C. Isolationswiderstand: => 100 MOhm, 20°C, 500 V DC. Fabrikat: msr one, by msr bayern gmbh Typ: STF1 LG-Ni1000 300 | Stck. | 45 | MS10
STF1 LG-Ni 350 | STF1LGNI1K350 | Stabtemperaturfuehler, passiv LG-Ni1000, IP65, L=350mm | Stabtemperaturfuehler zur Messung der Temperatur in Rohrleitungen und Lueftungskanaelen ueber Montageflansch oder Tauchhuelse (Zubehoer), mit unverlierbarem Drehdeckel. 8 Deckelpositionen frei waehlbar. Sensor: LG-Ni1000 Messbereich: -50 bis 120°C. Toleranz: +/- 0,4 K bei 0°C. Fuehlerdurchmesser 6 mm (Edelstahl). Eintauchtiefe: 350mm Kunststoffgehaeuse dunkelgrau/hellblau. Schutzart: IP 65 (inkl. Dichtring). Zugentlastung M 16. Schnellverdrahtung durch Federklemmen 0,2-1,5 mm2. Zulaessige Umgebungstemperatur: -25 °C bis +85 °C. Isolationswiderstand: => 100 MOhm, 20°C, 500 V DC. Fabrikat: msr one, by msr bayern gmbh Typ: STF1 LG-Ni1000 350 | Stck. | 46 | MS10
STF1 LG-Ni 450 | STF1LGNI1K450 | Stabtemperaturfuehler, passiv LG-Ni1000, IP65, L=450mm | Stabtemperaturfuehler zur Messung der Temperatur in Rohrleitungen und Lueftungskanaelen ueber Montageflansch oder Tauchhuelse (Zubehoer), mit unverlierbarem Drehdeckel. 8 Deckelpositionen frei waehlbar. Sensor: LG-Ni1000 Messbereich: -50 bis 120°C. Toleranz: +/- 0,4 K bei 0°C. Fuehlerdurchmesser 6 mm (Edelstahl). Eintauchtiefe: 450mm Kunststoffgehaeuse dunkelgrau/hellblau. Schutzart: IP 65 (inkl. Dichtring). Zugentlastung M 16. Schnellverdrahtung durch Federklemmen 0,2-1,5 mm2. Zulaessige Umgebungstemperatur: -25 °C bis +85 °C. Isolationswiderstand: => 100 MOhm, 20°C, 500 V DC. Fabrikat: msr one, by msr bayern gmbh Typ: STF1 LG-Ni1000 450 | Stck. | 47 | MS10
STF1 LM235Z 050 | STF1LMZ050 | Stabtemperaturfuehler, LM235Z (KP10), IP65, L=50mm | Stabtemperaturfuehler zur Messung der Temperatur in Rohrleitungen und Lueftungskanaelen ueber Montageflansch oder Tauchhuelse (Zubehoer), mit unverlierbarem Drehdeckel. 8 Deckelpositionen frei waehlbar. Sensor: LM235Z (KP10) Messbereich: -50 bis 120°C. Toleranz: +/- 0,4 K bei 0°C. Fuehlerdurchmesser 6 mm (Edelstahl). Eintauchtiefe: 50mm Kunststoffgehaeuse dunkelgrau/hellblau. Schutzart: IP 65 (inkl. Dichtring). Zugentlastung M 16. Schnellverdrahtung durch Federklemmen 0,2-1,5 mm2. Zulaessige Umgebungstemperatur: -25 °C bis +85 °C. Isolationswiderstand: => 100 MOhm, 20°C, 500 V DC. Fabrikat: msr one, by msr bayern gmbh Typ: STF1 LM235Z 050 | Stck. | 40 | MS10
STF1 LM235Z 100 | STF1LMZ100 | Stabtemperaturfuehler, LM235Z (KP10), IP65, L=100mm | Stabtemperaturfuehler zur Messung der Temperatur in Rohrleitungen und Lueftungskanaelen ueber Montageflansch oder Tauchhuelse (Zubehoer), mit unverlierbarem Drehdeckel. 8 Deckelpositionen frei waehlbar. Sensor: LM235Z (KP10) Messbereich: -50 bis 120°C. Toleranz: +/- 0,4 K bei 0°C. Fuehlerdurchmesser 6 mm (Edelstahl). Eintauchtiefe: 100mm Kunststoffgehaeuse dunkelgrau/hellblau. Schutzart: IP 65 (inkl. Dichtring). Zugentlastung M 16. Schnellverdrahtung durch Federklemmen 0,2-1,5 mm2. Zulaessige Umgebungstemperatur: -25 °C bis +85 °C. Isolationswiderstand: => 100 MOhm, 20°C, 500 V DC. Fabrikat: msr one, by msr bayern gmbh Typ: STF1 LM235Z 100 | Stck. | 41 | MS10
STF1 LM235Z 150 | STF1LMZ150 | Stabtemperaturfuehler, LM235Z (KP10), IP65, L=150mm | Stabtemperaturfuehler zur Messung der Temperatur in Rohrleitungen und Lueftungskanaelen ueber Montageflansch oder Tauchhuelse (Zubehoer), mit unverlierbarem Drehdeckel. 8 Deckelpositionen frei waehlbar. Sensor: LM235Z (KP10) Messbereich: -50 bis 120°C. Toleranz: +/- 0,4 K bei 0°C. Fuehlerdurchmesser 6 mm (Edelstahl). Eintauchtiefe: 150mm Kunststoffgehaeuse dunkelgrau/hellblau. Schutzart: IP 65 (inkl. Dichtring). Zugentlastung M 16. Schnellverdrahtung durch Federklemmen 0,2-1,5 mm2. Zulaessige Umgebungstemperatur: -25 °C bis +85 °C. Isolationswiderstand: => 100 MOhm, 20°C, 500 V DC. Fabrikat: msr one, by msr bayern gmbh Typ: STF1 LM235Z 150 | Stck. | 42 | MS10
STF1 LM235Z 200 | STF1LMZ200 | Stabtemperaturfuehler, LM235Z (KP10), IP65, L=200mm | Stabtemperaturfuehler zur Messung der Temperatur in Rohrleitungen und Lueftungskanaelen ueber Montageflansch oder Tauchhuelse (Zubehoer), mit unverlierbarem Drehdeckel. 8 Deckelpositionen frei waehlbar. Sensor: LM235Z (KP10) Messbereich: -50 bis 120°C. Toleranz: +/- 0,4 K bei 0°C. Fuehlerdurchmesser 6 mm (Edelstahl). Eintauchtiefe: 200mm Kunststoffgehaeuse dunkelgrau/hellblau. Schutzart: IP 65 (inkl. Dichtring). Zugentlastung M 16. Schnellverdrahtung durch Federklemmen 0,2-1,5 mm2. Zulaessige Umgebungstemperatur: -25 °C bis +85 °C. Isolationswiderstand: => 100 MOhm, 20°C, 500 V DC. Fabrikat: msr one, by msr bayern gmbh Typ: STF1 LM235Z 200 | Stck. | 43 | MS10
STF1 LM235Z 250 | STF1LMZ250 | Stabtemperaturfuehler, LM235Z (KP10), IP65, L=250mm | Stabtemperaturfuehler zur Messung der Temperatur in Rohrleitungen und Lueftungskanaelen ueber Montageflansch oder Tauchhuelse (Zubehoer), mit unverlierbarem Drehdeckel. 8 Deckelpositionen frei waehlbar. Sensor: LM235Z (KP10) Messbereich: -50 bis 120°C. Toleranz: +/- 0,4 K bei 0°C. Fuehlerdurchmesser 6 mm (Edelstahl). Eintauchtiefe: 250mm Kunststoffgehaeuse dunkelgrau/hellblau. Schutzart: IP 65 (inkl. Dichtring). Zugentlastung M 16. Schnellverdrahtung durch Federklemmen 0,2-1,5 mm2. Zulaessige Umgebungstemperatur: -25 °C bis +85 °C. Isolationswiderstand: => 100 MOhm, 20°C, 500 V DC. Fabrikat: msr one, by msr bayern gmbh Typ: STF1 LM235Z 250 | Stck. | 44 | MS10
STF1 LM235Z 300 | STF1LMZ300 | Stabtemperaturfuehler, LM235Z (KP10), IP65, L=300mm | Stabtemperaturfuehler zur Messung der Temperatur in Rohrleitungen und Lueftungskanaelen ueber Montageflansch oder Tauchhuelse (Zubehoer), mit unverlierbarem Drehdeckel. 8 Deckelpositionen frei waehlbar. Sensor: LM235Z (KP10) Messbereich: -50 bis 120°C. Toleranz: +/- 0,4 K bei 0°C. Fuehlerdurchmesser 6 mm (Edelstahl). Eintauchtiefe: 300mm Kunststoffgehaeuse dunkelgrau/hellblau. Schutzart: IP 65 (inkl. Dichtring). Zugentlastung M 16. Schnellverdrahtung durch Federklemmen 0,2-1,5 mm2. Zulaessige Umgebungstemperatur: -25 °C bis +85 °C. Isolationswiderstand: => 100 MOhm, 20°C, 500 V DC. Fabrikat: msr one, by msr bayern gmbh Typ: STF1 LM235Z 300 | Stck. | 45 | MS10
STF1 LM235Z 350 | STF1LMZ350 | Stabtemperaturfuehler, LM235Z (KP10), IP65, L=350mm | Stabtemperaturfuehler zur Messung der Temperatur in Rohrleitungen und Lueftungskanaelen ueber Montageflansch oder Tauchhuelse (Zubehoer), mit unverlierbarem Drehdeckel. 8 Deckelpositionen frei waehlbar. Sensor: LM235Z (KP10) Messbereich: -50 bis 120°C. Toleranz: +/- 0,4 K bei 0°C. Fuehlerdurchmesser 6 mm (Edelstahl). Eintauchtiefe: 350mm Kunststoffgehaeuse dunkelgrau/hellblau. Schutzart: IP 65 (inkl. Dichtring). Zugentlastung M 16. Schnellverdrahtung durch Federklemmen 0,2-1,5 mm2. Zulaessige Umgebungstemperatur: -25 °C bis +85 °C. Isolationswiderstand: => 100 MOhm, 20°C, 500 V DC. Fabrikat: msr one, by msr bayern gmbh Typ: STF1 LM235Z 350 | Stck. | 46 | MS10
STF1 LM235Z 450 | STF1LMZ450 | Stabtemperaturfuehler, LM235Z (KP10), IP65, L=450mm | Stabtemperaturfuehler zur Messung der Temperatur in Rohrleitungen und Lueftungskanaelen ueber Montageflansch oder Tauchhuelse (Zubehoer), mit unverlierbarem Drehdeckel. 8 Deckelpositionen frei waehlbar. Sensor: LM235Z (KP10) Messbereich: -50 bis 120°C. Toleranz: +/- 0,4 K bei 0°C. Fuehlerdurchmesser 6 mm (Edelstahl). Eintauchtiefe: 450mm Kunststoffgehaeuse dunkelgrau/hellblau. Schutzart: IP 65 (inkl. Dichtring). Zugentlastung M 16. Schnellverdrahtung durch Federklemmen 0,2-1,5 mm2. Zulaessige Umgebungstemperatur: -25 °C bis +85 °C. Isolationswiderstand: => 100 MOhm, 20°C, 500 V DC. Fabrikat: msr one, by msr bayern gmbh Typ: STF1 LM235Z 450 | Stck. | 47 | MS10
STF1 MOD 050 | STF1MOD050 | Stabtemperaturfuehler, Modbus RTU, IP65, L=50mm | Tauchtemperaturfuehler Modbus RTU Ausgang Modbus RTU, L = 50 mm zur Messung der Temperatur in Rohrleitungen und Lueftungskanaelen ueber Montageflansch oder Tauchhuelse, mit unverlierbarem Drehdeckel. 8 Deckelpositionen waehlbar. Messbereich: -50..120°C. 10-fach Offset ueber Drehschalter einstellbar. 5-Punktkalibrierung und Parametrisierung (Adresse, Baudrate) ueber optionales Display moeglich. Ausgangssignal linear durch Mikroprozessortechnik. Versorgungsspannung: 24 V AC/DC. Fuehlerdurchmesser 6 mm (Edelstahl). Kunststoffgehaeuse dunkelgrau/hellblau. Schutzart: IP 65 (inkl. Dichtring). 2 x Zugentlastung M 16. Schnellverdrahtung durch zweireihige Federklemmen. Leitungsquerschnitt 0,2-1,5 mm2. Endwiderstand ueber Dip-Schalter. Zulaessige Umgebungstemperatur: -20 °C bis +70 °C. Isolationswiderstand: => 100 MOhm, 20°C, 500 V DC. Fabrikat: msrone, by msr bayern gmbh Typ: STF1 MOD 050 | Stck. | 142 | MS80
STF1 MOD 100 | STF1MOD100 | Stabtemperaturfuehler, Modbus RTU, IP65, L=100mm | Tauchtemperaturfuehler Modbus RTU Ausgang Modbus RTU, L = 100 mm zur Messung der Temperatur in Rohrleitungen und Lueftungskanaelen ueber Montageflansch oder Tauchhuelse, mit unverlierbarem Drehdeckel. 8 Deckelpositionen waehlbar. Messbereich: -50..120°C. 10-fach Offset ueber Drehschalter einstellbar. 5-Punktkalibrierung und Parametrisierung (Adresse, Baudrate) ueber optionales Display moeglich. Ausgangssignal linear durch Mikroprozessortechnik. Versorgungsspannung: 24 V AC/DC. Fuehlerdurchmesser 6 mm (Edelstahl). Kunststoffgehaeuse dunkelgrau/hellblau. Schutzart: IP 65 (inkl. Dichtring). 2 x Zugentlastung M 16. Schnellverdrahtung durch zweireihige Federklemmen. Leitungsquerschnitt 0,2-1,5 mm2. Endwiderstand ueber Dip-Schalter. Zulaessige Umgebungstemperatur: -20 °C bis +70 °C. Isolationswiderstand: => 100 MOhm, 20°C, 500 V DC. Fabrikat: msrone, by msr bayern gmbh Typ: STF1 MOD 100 | Stck. | 143 | MS80
STF1 MOD 100 M12 | STF1MOD100M12 | Stabtemperaturfuehler, Modbus RTU, IP65, L=100mm mit M12-Industriestecker | Tauchtemperaturfuehler Modbus RTU Ausgang Modbus RTU, L = 100 mm zur Messung der Temperatur in Rohrleitungen und Lueftungskanaelen ueber Montageflansch oder Tauchhuelse, mit unverlierbarem Drehdeckel. 8 Deckelpositionen waehlbar. Messbereich: -50..120°C. 10-fach Offset ueber Drehschalter einstellbar. 5-Punktkalibrierung und Parametrisierung (Adresse, Baudrate) ueber optionales Display moeglich. Ausgangssignal linear durch Mikroprozessortechnik. Versorgungsspannung: 24 V AC/DC. Fuehlerdurchmesser 6 mm (Edelstahl). Kunststoffgehaeuse dunkelgrau/hellblau. Schutzart: IP 65 (inkl. Dichtring). 2 x Zugentlastung M 16. Elektrischer Anschluss durch Industriekuplung M12 (Male/Female) Endwiderstand ueber Dip-Schalter. Zulaessige Umgebungstemperatur: -20 °C bis +70 °C. Isolationswiderstand: => 100 MOhm, 20°C, 500 V DC. Fabrikat: msrone, by msr bayern gmbh Typ: STF1 MOD 100 M12 | Stck. | 208 | MS80
STF1 MOD 150 | STF1MOD150 | Stabtemperaturfuehler, Modbus RTU, IP65, L=150mm | Tauchtemperaturfuehler Modbus RTU Ausgang Modbus RTU, L = 150 mm zur Messung der Temperatur in Rohrleitungen und Lueftungskanaelen ueber Montageflansch oder Tauchhuelse, mit unverlierbarem Drehdeckel. 8 Deckelpositionen waehlbar. Messbereich: -50..120°C. 10-fach Offset ueber Drehschalter einstellbar. 5-Punktkalibrierung und Parametrisierung (Adresse, Baudrate) ueber optionales Display moeglich. Ausgangssignal linear durch Mikroprozessortechnik. Versorgungsspannung: 24 V AC/DC. Fuehlerdurchmesser 6 mm (Edelstahl). Kunststoffgehaeuse dunkelgrau/hellblau. Schutzart: IP 65 (inkl. Dichtring). 2 x Zugentlastung M 16. Schnellverdrahtung durch zweireihige Federklemmen. Leitungsquerschnitt 0,2-1,5 mm2. Endwiderstand ueber Dip-Schalter. Zulaessige Umgebungstemperatur: -20 °C bis +70 °C. Isolationswiderstand: => 100 MOhm, 20°C, 500 V DC. Fabrikat: msrone, by msr bayern gmbh Typ: STF1 MOD 150 | Stck. | 144 | MS80
STF1 MOD 150 M12 | STF1MOD150M12 | Stabtemperaturfuehler, Modbus RTU, IP65, L=150mm mit M12-Industriestecker | Tauchtemperaturfuehler Modbus RTU Ausgang Modbus RTU, L = 150 mm zur Messung der Temperatur in Rohrleitungen und Lueftungskanaelen ueber Montageflansch oder Tauchhuelse, mit unverlierbarem Drehdeckel. 8 Deckelpositionen waehlbar. Messbereich: -50..120°C. 10-fach Offset ueber Drehschalter einstellbar. 5-Punktkalibrierung und Parametrisierung (Adresse, Baudrate) ueber optionales Display moeglich. Ausgangssignal linear durch Mikroprozessortechnik. Versorgungsspannung: 24 V AC/DC. Fuehlerdurchmesser 6 mm (Edelstahl). Kunststoffgehaeuse dunkelgrau/hellblau. Schutzart: IP 65 (inkl. Dichtring). 2 x Zugentlastung M 16. Elektrischer Anschluss durch Industriekuplung M12 (Male/Female) Endwiderstand ueber Dip-Schalter. Zulaessige Umgebungstemperatur: -20 °C bis +70 °C. Isolationswiderstand: => 100 MOhm, 20°C, 500 V DC. Fabrikat: msrone, by msr bayern gmbh Typ: STF1 MOD 150 M12 | Stck. | 209 | MS80
STF1 MOD 200 | STF1MOD200 | Stabtemperaturfuehler, Modbus RTU, IP65, L=200mm | Tauchtemperaturfuehler Modbus RTU Ausgang Modbus RTU, L = 200 mm zur Messung der Temperatur in Rohrleitungen und Lueftungskanaelen ueber Montageflansch oder Tauchhuelse, mit unverlierbarem Drehdeckel. 8 Deckelpositionen waehlbar. Messbereich: -50..120°C. 10-fach Offset ueber Drehschalter einstellbar. 5-Punktkalibrierung und Parametrisierung (Adresse, Baudrate) ueber optionales Display moeglich. Ausgangssignal linear durch Mikroprozessortechnik. Versorgungsspannung: 24 V AC/DC. Fuehlerdurchmesser 6 mm (Edelstahl). Kunststoffgehaeuse dunkelgrau/hellblau. Schutzart: IP 65 (inkl. Dichtring). 2 x Zugentlastung M 16. Schnellverdrahtung durch zweireihige Federklemmen. Leitungsquerschnitt 0,2-1,5 mm2. Endwiderstand ueber Dip-Schalter. Zulaessige Umgebungstemperatur: -20 °C bis +70 °C. Isolationswiderstand: => 100 MOhm, 20°C, 500 V DC. Fabrikat: msrone, by msr bayern gmbh Typ: STF1 MOD 200 | Stck. | 145 | MS80
STF1 MOD 200 M12 | STF1MOD200M12 | Stabtemperaturfuehler, Modbus RTU, IP65, L=200mm mit M12-Industriestecker | Tauchtemperaturfuehler Modbus RTU Ausgang Modbus RTU, L = 200 mm zur Messung der Temperatur in Rohrleitungen und Lueftungskanaelen ueber Montageflansch oder Tauchhuelse, mit unverlierbarem Drehdeckel. 8 Deckelpositionen waehlbar. Messbereich: -50..120°C. 10-fach Offset ueber Drehschalter einstellbar. 5-Punktkalibrierung und Parametrisierung (Adresse, Baudrate) ueber optionales Display moeglich. Ausgangssignal linear durch Mikroprozessortechnik. Versorgungsspannung: 24 V AC/DC. Fuehlerdurchmesser 6 mm (Edelstahl). Kunststoffgehaeuse dunkelgrau/hellblau. Schutzart: IP 65 (inkl. Dichtring). 2 x Zugentlastung M 16. Elektrischer Anschluss durch Industriekuplung M12 (Male/Female) Endwiderstand ueber Dip-Schalter. Zulaessige Umgebungstemperatur: -20 °C bis +70 °C. Isolationswiderstand: => 100 MOhm, 20°C, 500 V DC. Fabrikat: msrone, by msr bayern gmbh Typ: STF1 MOD 200 M12 | Stck. | 210 | MS80
STF1 MOD 250 | STF1MOD250 | Stabtemperaturfuehler, Modbus RTU, IP65, L=250mm | Tauchtemperaturfuehler Modbus RTU Ausgang Modbus RTU, L = 250 mm zur Messung der Temperatur in Rohrleitungen und Lueftungskanaelen ueber Montageflansch oder Tauchhuelse, mit unverlierbarem Drehdeckel. 8 Deckelpositionen waehlbar. Messbereich: -50..120°C. 10-fach Offset ueber Drehschalter einstellbar. 5-Punktkalibrierung und Parametrisierung (Adresse, Baudrate) ueber optionales Display moeglich. Ausgangssignal linear durch Mikroprozessortechnik. Versorgungsspannung: 24 V AC/DC. Fuehlerdurchmesser 6 mm (Edelstahl). Kunststoffgehaeuse dunkelgrau/hellblau. Schutzart: IP 65 (inkl. Dichtring). 2 x Zugentlastung M 16. Schnellverdrahtung durch zweireihige Federklemmen. Leitungsquerschnitt 0,2-1,5 mm2. Endwiderstand ueber Dip-Schalter. Zulaessige Umgebungstemperatur: -20 °C bis +70 °C. Isolationswiderstand: => 100 MOhm, 20°C, 500 V DC. Fabrikat: msrone, by msr bayern gmbh Typ: STF1 MOD 250 | Stck. | 147 | MS80
STF1 MOD 300 | STF1MOD300 | Stabtemperaturfuehler, Modbus RTU, IP65, L=300mm | Tauchtemperaturfuehler Modbus RTU Ausgang Modbus RTU, L = 300 mm zur Messung der Temperatur in Rohrleitungen und Lueftungskanaelen ueber Montageflansch oder Tauchhuelse, mit unverlierbarem Drehdeckel. 8 Deckelpositionen waehlbar. Messbereich: -50..120°C. 10-fach Offset ueber Drehschalter einstellbar. 5-Punktkalibrierung und Parametrisierung (Adresse, Baudrate) ueber optionales Display moeglich. Ausgangssignal linear durch Mikroprozessortechnik. Versorgungsspannung: 24 V AC/DC. Fuehlerdurchmesser 6 mm (Edelstahl). Kunststoffgehaeuse dunkelgrau/hellblau. Schutzart: IP 65 (inkl. Dichtring). 2 x Zugentlastung M 16. Schnellverdrahtung durch zweireihige Federklemmen. Leitungsquerschnitt 0,2-1,5 mm2. Endwiderstand ueber Dip-Schalter. Zulaessige Umgebungstemperatur: -20 °C bis +70 °C. Isolationswiderstand: => 100 MOhm, 20°C, 500 V DC. Fabrikat: msrone, by msr bayern gmbh Typ: STF1 MOD 300 | Stck. | 148 | MS80
STF1 MOD 350 | STF1MOD350 | Stabtemperaturfuehler, Modbus RTU, IP65, L=350mm | Tauchtemperaturfuehler Modbus RTU Ausgang Modbus RTU, L = 350 mm zur Messung der Temperatur in Rohrleitungen und Lueftungskanaelen ueber Montageflansch oder Tauchhuelse, mit unverlierbarem Drehdeckel. 8 Deckelpositionen waehlbar. Messbereich: -50..120°C. 10-fach Offset ueber Drehschalter einstellbar. 5-Punktkalibrierung und Parametrisierung (Adresse, Baudrate) ueber optionales Display moeglich. Ausgangssignal linear durch Mikroprozessortechnik. Versorgungsspannung: 24 V AC/DC. Fuehlerdurchmesser 6 mm (Edelstahl). Kunststoffgehaeuse dunkelgrau/hellblau. Schutzart: IP 65 (inkl. Dichtring). 2 x Zugentlastung M 16. Schnellverdrahtung durch zweireihige Federklemmen. Leitungsquerschnitt 0,2-1,5 mm2. Endwiderstand ueber Dip-Schalter. Zulaessige Umgebungstemperatur: -20 °C bis +70 °C. Isolationswiderstand: => 100 MOhm, 20°C, 500 V DC. Fabrikat: msrone, by msr bayern gmbh Typ: STF1 MOD 350 | Stck. | 149 | MS80
STF1 MOD 450 | STF1MOD450 | Stabtemperaturfuehler, Modbus RTU, IP65, L=450mm | Tauchtemperaturfuehler Modbus RTU Ausgang Modbus RTU, L = 450 mm zur Messung der Temperatur in Rohrleitungen und Lueftungskanaelen ueber Montageflansch oder Tauchhuelse, mit unverlierbarem Drehdeckel. 8 Deckelpositionen waehlbar. Messbereich: -50..120°C. 10-fach Offset ueber Drehschalter einstellbar. 5-Punktkalibrierung und Parametrisierung (Adresse, Baudrate) ueber optionales Display moeglich. Ausgangssignal linear durch Mikroprozessortechnik. Versorgungsspannung: 24 V AC/DC. Fuehlerdurchmesser 6 mm (Edelstahl). Kunststoffgehaeuse dunkelgrau/hellblau. Schutzart: IP 65 (inkl. Dichtring). 2 x Zugentlastung M 16. Schnellverdrahtung durch zweireihige Federklemmen. Leitungsquerschnitt 0,2-1,5 mm2. Endwiderstand ueber Dip-Schalter. Zulaessige Umgebungstemperatur: -20 °C bis +70 °C. Isolationswiderstand: => 100 MOhm, 20°C, 500 V DC. Fabrikat: msrone, by msr bayern gmbh Typ: STF1 MOD 450 | Stck. | 150 | MS80
STF1 MOD 450 M12 | STF1MOD4500M12 | Stabtemperaturfuehler, Modbus RTU, IP65, L=450mm mit M12-Industriestecker | Tauchtemperaturfuehler Modbus RTU Ausgang Modbus RTU, L = 450 mm zur Messung der Temperatur in Rohrleitungen und Lueftungskanaelen ueber Montageflansch oder Tauchhuelse, mit unverlierbarem Drehdeckel. 8 Deckelpositionen waehlbar. Messbereich: -50..120°C. 10-fach Offset ueber Drehschalter einstellbar. 5-Punktkalibrierung und Parametrisierung (Adresse, Baudrate) ueber optionales Display moeglich. Ausgangssignal linear durch Mikroprozessortechnik. Versorgungsspannung: 24 V AC/DC. Fuehlerdurchmesser 6 mm (Edelstahl). Kunststoffgehaeuse dunkelgrau/hellblau. Schutzart: IP 65 (inkl. Dichtring). 2 x Zugentlastung M 16. Elektrischer Anschluss durch Industriekuplung M12 (Male/Female) Endwiderstand ueber Dip-Schalter. Zulaessige Umgebungstemperatur: -20 °C bis +70 °C. Isolationswiderstand: => 100 MOhm, 20°C, 500 V DC. Fabrikat: msrone, by msr bayern gmbh Typ: STF1 MOD 450 M12 | Stck. | 215 | MS80
STF1 MP 1/3DIN | STF1MP13DIN | Mehrpreis fuer Ausfuehrung in Pt1000 1/3DIN | Mehrpreis fuer Ausfuehrung Sensor in Pt1000 1/3DIN anstatt DIN Kl. B gilt auch fuer AUF1, ANF1, STF1... Fabrikat: msr one, by msr bayern gmbh Typ: STF1 MP Pt1000 1/3DIN | Stck. | 52 | MS10
STF1 Ni1000 050 | STF1NI1K050 | Stabtemperaturfuehler, passiv Ni1000, IP65, L=50mm | Stabtemperaturfuehler zur Messung der Temperatur in Rohrleitungen und Lueftungskanaelen ueber Montageflansch oder Tauchhuelse (Zubehoer), mit unverlierbarem Drehdeckel. 8 Deckelpositionen frei waehlbar. Sensor: Ni1000, DIN Kl. B Messbereich: -50 bis 120°C.Toleranz: +/- 0,4 K bei 0°C. Fuehlerdurchmesser 6 mm (Edelstahl). Eintauchtiefe: 50mm Kunststoffgehaeuse dunkelgrau/hellblau. Schutzart: IP 65 (inkl. Dichtring). Zugentlastung M 16. Schnellverdrahtung durch Federklemmen 0,2-1,5 mm2. Zulaessige Umgebungstemperatur: -25 °C bis +85 °C. Isolationswiderstand: => 100 MOhm, 20°C, 500 V DC. Fabrikat: msr one, by msr bayern gmbh Typ: STF1 Ni1000 050 | Stck. | 40 | MS10
STF1 Ni1000 100 | STF1NI1K100 | Stabtemperaturfuehler, passiv Ni1000, IP65, L=100mm | Stabtemperaturfuehler zur Messung der Temperatur in Rohrleitungen und Lueftungskanaelen ueber Montageflansch oder Tauchhuelse (Zubehoer), mit unverlierbarem Drehdeckel. 8 Deckelpositionen frei waehlbar. Sensor: Ni1000, DIN Kl. B Messbereich: -50 bis 120°C.Toleranz: +/- 0,4 K bei 0°C. Fuehlerdurchmesser 6 mm (Edelstahl). Eintauchtiefe: 100mm Kunststoffgehaeuse dunkelgrau/hellblau. Schutzart: IP 65 (inkl. Dichtring). Zugentlastung M 16. Schnellverdrahtung durch Federklemmen 0,2-1,5 mm2. Zulaessige Umgebungstemperatur: -25 °C bis +85 °C. Isolationswiderstand: => 100 MOhm, 20°C, 500 V DC. Fabrikat: msr one, by msr bayern gmbh Typ: STF1 Ni1000 100 | Stck. | 41 | MS10
STF1 Ni1000 150 | STF1NI1K150 | Stabtemperaturfuehler, passiv Ni1000, IP65, L=150mm | Stabtemperaturfuehler zur Messung der Temperatur in Rohrleitungen und Lueftungskanaelen ueber Montageflansch oder Tauchhuelse (Zubehoer), mit unverlierbarem Drehdeckel. 8 Deckelpositionen frei waehlbar. Sensor: Ni1000, DIN Kl. B Messbereich: -50 bis 120°C.Toleranz: +/- 0,4 K bei 0°C. Fuehlerdurchmesser 6 mm (Edelstahl). Eintauchtiefe: 150mm Kunststoffgehaeuse dunkelgrau/hellblau. Schutzart: IP 65 (inkl. Dichtring). Zugentlastung M 16. Schnellverdrahtung durch Federklemmen 0,2-1,5 mm2. Zulaessige Umgebungstemperatur: -25 °C bis +85 °C. Isolationswiderstand: => 100 MOhm, 20°C, 500 V DC. Fabrikat: msr one, by msr bayern gmbh Typ: STF1 Ni1000 150 | Stck. | 42 | MS10
STF1 Ni1000 200 | STF1NI1K200 | Stabtemperaturfuehler, passiv Ni1000, IP65, L=200mm | Stabtemperaturfuehler zur Messung der Temperatur in Rohrleitungen und Lueftungskanaelen ueber Montageflansch oder Tauchhuelse (Zubehoer), mit unverlierbarem Drehdeckel. 8 Deckelpositionen frei waehlbar. Sensor: Ni1000, DIN Kl. B Messbereich: -50 bis 120°C.Toleranz: +/- 0,4 K bei 0°C. Fuehlerdurchmesser 6 mm (Edelstahl). Eintauchtiefe: 200mm Kunststoffgehaeuse dunkelgrau/hellblau. Schutzart: IP 65 (inkl. Dichtring). Zugentlastung M 16. Schnellverdrahtung durch Federklemmen 0,2-1,5 mm2. Zulaessige Umgebungstemperatur: -25 °C bis +85 °C. Isolationswiderstand: => 100 MOhm, 20°C, 500 V DC. Fabrikat: msr one, by msr bayern gmbh Typ: STF1 Ni1000 200 | Stck. | 43 | MS10
STF1 Ni1000 250 | STF1NI1K250 | Stabtemperaturfuehler, passiv Ni1000, IP65, L=250mm | Stabtemperaturfuehler zur Messung der Temperatur in Rohrleitungen und Lueftungskanaelen ueber Montageflansch oder Tauchhuelse (Zubehoer), mit unverlierbarem Drehdeckel. 8 Deckelpositionen frei waehlbar. Sensor: Ni1000, DIN Kl. B Messbereich: -50 bis 120°C.Toleranz: +/- 0,4 K bei 0°C. Fuehlerdurchmesser 6 mm (Edelstahl). Eintauchtiefe: 250mm Kunststoffgehaeuse dunkelgrau/hellblau. Schutzart: IP 65 (inkl. Dichtring). Zugentlastung M 16. Schnellverdrahtung durch Federklemmen 0,2-1,5 mm2. Zulaessige Umgebungstemperatur: -25 °C bis +85 °C. Isolationswiderstand: => 100 MOhm, 20°C, 500 V DC. Fabrikat: msr one, by msr bayern gmbh Typ: STF1 Ni1000 250 | Stck. | 44 | MS10
STF1 Ni1000 300 | STF1NI1K300 | Stabtemperaturfuehler, passiv Ni1000, IP65, L=300mm | Stabtemperaturfuehler zur Messung der Temperatur in Rohrleitungen und Lueftungskanaelen ueber Montageflansch oder Tauchhuelse (Zubehoer), mit unverlierbarem Drehdeckel. 8 Deckelpositionen frei waehlbar. Sensor: Ni1000, DIN Kl. B Messbereich: -50 bis 120°C.Toleranz: +/- 0,4 K bei 0°C. Fuehlerdurchmesser 6 mm (Edelstahl). Eintauchtiefe: 300mm Kunststoffgehaeuse dunkelgrau/hellblau. Schutzart: IP 65 (inkl. Dichtring). Zugentlastung M 16. Schnellverdrahtung durch Federklemmen 0,2-1,5 mm2. Zulaessige Umgebungstemperatur: -25 °C bis +85 °C. Isolationswiderstand: => 100 MOhm, 20°C, 500 V DC. Fabrikat: msr one, by msr bayern gmbh Typ: STF1 Ni1000 300 | Stck. | 45 | MS10
STF1 Ni1000 350 | STF1NI1K350 | Stabtemperaturfuehler, passiv Ni1000, IP65, L=350mm | Stabtemperaturfuehler zur Messung der Temperatur in Rohrleitungen und Lueftungskanaelen ueber Montageflansch oder Tauchhuelse (Zubehoer), mit unverlierbarem Drehdeckel. 8 Deckelpositionen frei waehlbar. Sensor: Ni1000, DIN Kl. B Messbereich: -50 bis 120°C.Toleranz: +/- 0,4 K bei 0°C. Fuehlerdurchmesser 6 mm (Edelstahl). Eintauchtiefe: 350mm Kunststoffgehaeuse dunkelgrau/hellblau. Schutzart: IP 65 (inkl. Dichtring). Zugentlastung M 16. Schnellverdrahtung durch Federklemmen 0,2-1,5 mm2. Zulaessige Umgebungstemperatur: -25 °C bis +85 °C. Isolationswiderstand: => 100 MOhm, 20°C, 500 V DC. Fabrikat: msr one, by msr bayern gmbh Typ: STF1 Ni1000 350 | Stck. | 46 | MS10
STF1 Ni1000 450 | STF1NI1K450 | Stabtemperaturfuehler, passiv Ni1000, IP65, L=450mm | Stabtemperaturfuehler zur Messung der Temperatur in Rohrleitungen und Lueftungskanaelen ueber Montageflansch oder Tauchhuelse (Zubehoer), mit unverlierbarem Drehdeckel. 8 Deckelpositionen frei waehlbar. Sensor: Ni1000, DIN Kl. B Messbereich: -50 bis 120°C.Toleranz: +/- 0,4 K bei 0°C. Fuehlerdurchmesser 6 mm (Edelstahl). Eintauchtiefe: 450mm Kunststoffgehaeuse dunkelgrau/hellblau. Schutzart: IP 65 (inkl. Dichtring). Zugentlastung M 16. Schnellverdrahtung durch Federklemmen 0,2-1,5 mm2. Zulaessige Umgebungstemperatur: -25 °C bis +85 °C. Isolationswiderstand: => 100 MOhm, 20°C, 500 V DC. Fabrikat: msr one, by msr bayern gmbh Typ: STF1 Ni1000 450 | Stck. | 47 | MS10
STF1 NTC1.8 050 | STF1NTC1.8K050 | Stabtemperaturfuehler, passiv NTC1.8K, IP65, L=50mm | Stabtemperaturfuehler zur Messung der Temperatur in Rohrleitungen und Lueftungskanaelen ueber Montageflansch oder Tauchhuelse (Zubehoer), mit unverlierbarem Drehdeckel. 8 Deckelpositionen frei waehlbar. Sensor: NTC1.8K Messbereich: -50 bis 120°C. Toleranz: +/- 0,4 K bei 0°C. Fuehlerdurchmesser 6 mm (Edelstahl). Eintauchtiefe: 50mm Kunststoffgehaeuse dunkelgrau/hellblau. Schutzart: IP 65 (inkl. Dichtring). Zugentlastung M 16. Schnellverdrahtung durch Federklemmen 0,2-1,5 mm2. Zulaessige Umgebungstemperatur: -25 °C bis +85 °C. Isolationswiderstand: => 100 MOhm, 20°C, 500 V DC. Fabrikat: msr one, by msr bayern gmbh Typ: STF1 NTC1.8K 050 | Stck. | 40 | MS10
STF1 NTC1.8 100 | STF1NTC18K100 | Stabtemperaturfuehler, passiv NTC1.8K, IP65, L=100mm | Stabtemperaturfuehler zur Messung der Temperatur in Rohrleitungen und Lueftungskanaelen ueber Montageflansch oder Tauchhuelse (Zubehoer), mit unverlierbarem Drehdeckel. 8 Deckelpositionen frei waehlbar. Sensor: NTC1.8K Messbereich: -50 bis 120°C. Toleranz: +/- 0,4 K bei 0°C. Fuehlerdurchmesser 6 mm (Edelstahl). Eintauchtiefe: 100mm Kunststoffgehaeuse dunkelgrau/hellblau. Schutzart: IP 65 (inkl. Dichtring). Zugentlastung M 16. Schnellverdrahtung durch Federklemmen 0,2-1,5 mm2. Zulaessige Umgebungstemperatur: -25 °C bis +85 °C. Isolationswiderstand: => 100 MOhm, 20°C, 500 V DC. Fabrikat: msr one, by msr bayern gmbh Typ: STF1 NTC1.8K 100 | Stck. | 41 | MS10
STF1 NTC1.8 150 | STF1NTC18K150 | Stabtemperaturfuehler, passiv NTC1.8K, IP65, L=150mm | Stabtemperaturfuehler zur Messung der Temperatur in Rohrleitungen und Lueftungskanaelen ueber Montageflansch oder Tauchhuelse (Zubehoer), mit unverlierbarem Drehdeckel. 8 Deckelpositionen frei waehlbar. Sensor: NTC1.8K Messbereich: -50 bis 120°C. Toleranz: +/- 0,4 K bei 0°C. Fuehlerdurchmesser 6 mm (Edelstahl). Eintauchtiefe: 150mm Kunststoffgehaeuse dunkelgrau/hellblau. Schutzart: IP 65 (inkl. Dichtring). Zugentlastung M 16. Schnellverdrahtung durch Federklemmen 0,2-1,5 mm2. Zulaessige Umgebungstemperatur: -25 °C bis +85 °C. Isolationswiderstand: => 100 MOhm, 20°C, 500 V DC. Fabrikat: msr one, by msr bayern gmbh Typ: STF1 NTC1.8K 150 | Stck. | 42 | MS10
STF1 NTC1.8 200 | STF1NTC18K200 | Stabtemperaturfuehler, passiv NTC1.8K, IP65, L=200mm | Stabtemperaturfuehler zur Messung der Temperatur in Rohrleitungen und Lueftungskanaelen ueber Montageflansch oder Tauchhuelse (Zubehoer), mit unverlierbarem Drehdeckel. 8 Deckelpositionen frei waehlbar. Sensor: NTC1.8K Messbereich: -50 bis 120°C. Toleranz: +/- 0,4 K bei 0°C. Fuehlerdurchmesser 6 mm (Edelstahl). Eintauchtiefe: 200mm Kunststoffgehaeuse dunkelgrau/hellblau. Schutzart: IP 65 (inkl. Dichtring). Zugentlastung M 16. Schnellverdrahtung durch Federklemmen 0,2-1,5 mm2. Zulaessige Umgebungstemperatur: -25 °C bis +85 °C. Isolationswiderstand: => 100 MOhm, 20°C, 500 V DC. Fabrikat: msr one, by msr bayern gmbh Typ: STF1 NTC1.8K 200 | Stck. | 43 | MS10
STF1 NTC1.8 250 | STF1NTC18K250 | Stabtemperaturfuehler, passiv NTC1.8K, IP65, L=250mm | Stabtemperaturfuehler zur Messung der Temperatur in Rohrleitungen und Lueftungskanaelen ueber Montageflansch oder Tauchhuelse (Zubehoer), mit unverlierbarem Drehdeckel. 8 Deckelpositionen frei waehlbar. Sensor: NTC1.8K Messbereich: -50 bis 120°C. Toleranz: +/- 0,4 K bei 0°C. Fuehlerdurchmesser 6 mm (Edelstahl). Eintauchtiefe: 250mm Kunststoffgehaeuse dunkelgrau/hellblau. Schutzart: IP 65 (inkl. Dichtring). Zugentlastung M 16. Schnellverdrahtung durch Federklemmen 0,2-1,5 mm2. Zulaessige Umgebungstemperatur: -25 °C bis +85 °C. Isolationswiderstand: => 100 MOhm, 20°C, 500 V DC. Fabrikat: msr one, by msr bayern gmbh Typ: STF1 NTC1.8K 250 | Stck. | 44 | MS10
STF1 NTC1.8 300 | STF1NTC18K300 | Stabtemperaturfuehler, passiv NTC1.8K, IP65, L=300mm | Stabtemperaturfuehler zur Messung der Temperatur in Rohrleitungen und Lueftungskanaelen ueber Montageflansch oder Tauchhuelse (Zubehoer), mit unverlierbarem Drehdeckel. 8 Deckelpositionen frei waehlbar. Sensor: NTC1.8K Messbereich: -50 bis 120°C. Toleranz: +/- 0,4 K bei 0°C. Fuehlerdurchmesser 6 mm (Edelstahl). Eintauchtiefe: 300mm Kunststoffgehaeuse dunkelgrau/hellblau. Schutzart: IP 65 (inkl. Dichtring). Zugentlastung M 16. Schnellverdrahtung durch Federklemmen 0,2-1,5 mm2. Zulaessige Umgebungstemperatur: -25 °C bis +85 °C. Isolationswiderstand: => 100 MOhm, 20°C, 500 V DC. Fabrikat: msr one, by msr bayern gmbh Typ: STF1 NTC1.8K 300 | Stck. | 45 | MS10
STF1 NTC1.8 350 | STF1NTC18K350 | Stabtemperaturfuehler, passiv NTC1.8K, IP65, L=350mm | Stabtemperaturfuehler zur Messung der Temperatur in Rohrleitungen und Lueftungskanaelen ueber Montageflansch oder Tauchhuelse (Zubehoer), mit unverlierbarem Drehdeckel. 8 Deckelpositionen frei waehlbar. Sensor: NTC1.8K Messbereich: -50 bis 120°C. Toleranz: +/- 0,4 K bei 0°C. Fuehlerdurchmesser 6 mm (Edelstahl). Eintauchtiefe: 350mm Kunststoffgehaeuse dunkelgrau/hellblau. Schutzart: IP 65 (inkl. Dichtring). Zugentlastung M 16. Schnellverdrahtung durch Federklemmen 0,2-1,5 mm2. Zulaessige Umgebungstemperatur: -25 °C bis +85 °C. Isolationswiderstand: => 100 MOhm, 20°C, 500 V DC. Fabrikat: msr one, by msr bayern gmbh Typ: STF1 NTC1.8K 350 | Stck. | 46 | MS10
STF1 NTC1.8 450 | STF1NTC18K450 | Stabtemperaturfuehler, passiv NTC1.8K, IP65, L=450mm | Stabtemperaturfuehler zur Messung der Temperatur in Rohrleitungen und Lueftungskanaelen ueber Montageflansch oder Tauchhuelse (Zubehoer), mit unverlierbarem Drehdeckel. 8 Deckelpositionen frei waehlbar. Sensor: NTC1.8K Messbereich: -50 bis 120°C. Toleranz: +/- 0,4 K bei 0°C. Fuehlerdurchmesser 6 mm (Edelstahl). Eintauchtiefe: 450mm Kunststoffgehaeuse dunkelgrau/hellblau. Schutzart: IP 65 (inkl. Dichtring). Zugentlastung M 16. Schnellverdrahtung durch Federklemmen 0,2-1,5 mm2. Zulaessige Umgebungstemperatur: -25 °C bis +85 °C. Isolationswiderstand: => 100 MOhm, 20°C, 500 V DC. Fabrikat: msr one, by msr bayern gmbh Typ: STF1 NTC1.8K 450 | Stck. | 47 | MS10
STF1 NTC10K 050 | STF1NTC10K050 | Stabtemperaturfuehler, passiv NTC10K, IP65, L=50mm | Stabtemperaturfuehler zur Messung der Temperatur in Rohrleitungen und Lueftungskanaelen ueber Montageflansch oder Tauchhuelse (Zubehoer), mit unverlierbarem Drehdeckel. 8 Deckelpositionen frei waehlbar. Sensor: NTC10K Messbereich: -50 bis 120°C. Toleranz: +/- 0,4 K bei 0°C. Fuehlerdurchmesser 6 mm (Edelstahl). Eintauchtiefe: 50mm Kunststoffgehaeuse dunkelgrau/hellblau. Schutzart: IP 65 (inkl. Dichtring). Zugentlastung M 16. Schnellverdrahtung durch Federklemmen 0,2-1,5 mm2. Zulaessige Umgebungstemperatur: -25 °C bis +85 °C. Isolationswiderstand: => 100 MOhm, 20°C, 500 V DC. Fabrikat: msr one, by msr bayern gmbh Typ: STF1 NTC10K 050 | Stck. | 40 | MS10
STF1 NTC10K 100 | STF1NTC10K100 | Stabtemperaturfuehler, passiv NTC10K, IP65, L=100mm | Stabtemperaturfuehler zur Messung der Temperatur in Rohrleitungen und Lueftungskanaelen ueber Montageflansch oder Tauchhuelse (Zubehoer), mit unverlierbarem Drehdeckel. 8 Deckelpositionen frei waehlbar. Sensor: NTC10K Messbereich: -50 bis 120°C. Toleranz: +/- 0,4 K bei 0°C. Fuehlerdurchmesser 6 mm (Edelstahl). Eintauchtiefe: 100mm Kunststoffgehaeuse dunkelgrau/hellblau. Schutzart: IP 65 (inkl. Dichtring). Zugentlastung M 16. Schnellverdrahtung durch Federklemmen 0,2-1,5 mm2. Zulaessige Umgebungstemperatur: -25 °C bis +85 °C. Isolationswiderstand: => 100 MOhm, 20°C, 500 V DC. Fabrikat: msr one, by msr bayern gmbh Typ: STF1 NTC10K 100 | Stck. | 41 | MS10
STF1 NTC10K 150 | STF1NTC10K150 | Stabtemperaturfuehler, passiv NTC10K, IP65, L=150mm | Stabtemperaturfuehler zur Messung der Temperatur in Rohrleitungen und Lueftungskanaelen ueber Montageflansch oder Tauchhuelse (Zubehoer), mit unverlierbarem Drehdeckel. 8 Deckelpositionen frei waehlbar. Sensor: NTC10K Messbereich: -50 bis 120°C. Toleranz: +/- 0,4 K bei 0°C. Fuehlerdurchmesser 6 mm (Edelstahl). Eintauchtiefe: 150mm Kunststoffgehaeuse dunkelgrau/hellblau. Schutzart: IP 65 (inkl. Dichtring). Zugentlastung M 16. Schnellverdrahtung durch Federklemmen 0,2-1,5 mm2. Zulaessige Umgebungstemperatur: -25 °C bis +85 °C. Isolationswiderstand: => 100 MOhm, 20°C, 500 V DC. Fabrikat: msr one, by msr bayern gmbh Typ: STF1 NTC10K 150 | Stck. | 42 | MS10
STF1 NTC10K 200 | STF1NTC10K200 | Stabtemperaturfuehler, passiv NTC10K, IP65, L=200mm | Stabtemperaturfuehler zur Messung der Temperatur in Rohrleitungen und Lueftungskanaelen ueber Montageflansch oder Tauchhuelse (Zubehoer), mit unverlierbarem Drehdeckel. 8 Deckelpositionen frei waehlbar. Sensor: NTC10K Messbereich: -50 bis 120°C. Toleranz: +/- 0,4 K bei 0°C. Fuehlerdurchmesser 6 mm (Edelstahl). Eintauchtiefe: 200mm Kunststoffgehaeuse dunkelgrau/hellblau. Schutzart: IP 65 (inkl. Dichtring). Zugentlastung M 16. Schnellverdrahtung durch Federklemmen 0,2-1,5 mm2. Zulaessige Umgebungstemperatur: -25 °C bis +85 °C. Isolationswiderstand: => 100 MOhm, 20°C, 500 V DC. Fabrikat: msr one, by msr bayern gmbh Typ: STF1 NTC10K 200 | Stck. | 43 | MS10
STF1 NTC10K 250 | STF1NTC10K250 | Stabtemperaturfuehler, passiv NTC10K, IP65, L=250mm | Stabtemperaturfuehler zur Messung der Temperatur in Rohrleitungen und Lueftungskanaelen ueber Montageflansch oder Tauchhuelse (Zubehoer), mit unverlierbarem Drehdeckel. 8 Deckelpositionen frei waehlbar. Sensor: NTC10K Messbereich: -50 bis 120°C. Toleranz: +/- 0,4 K bei 0°C. Fuehlerdurchmesser 6 mm (Edelstahl). Eintauchtiefe: 250mm Kunststoffgehaeuse dunkelgrau/hellblau. Schutzart: IP 65 (inkl. Dichtring). Zugentlastung M 16. Schnellverdrahtung durch Federklemmen 0,2-1,5 mm2. Zulaessige Umgebungstemperatur: -25 °C bis +85 °C. Isolationswiderstand: => 100 MOhm, 20°C, 500 V DC. Fabrikat: msr one, by msr bayern gmbh Typ: STF1 NTC10K 250 | Stck. | 44 | MS10
STF1 NTC10K 300 | STF1NTC10K300 | Stabtemperaturfuehler, passiv NTC10K, IP65, L=300mm | Stabtemperaturfuehler zur Messung der Temperatur in Rohrleitungen und Lueftungskanaelen ueber Montageflansch oder Tauchhuelse (Zubehoer), mit unverlierbarem Drehdeckel. 8 Deckelpositionen frei waehlbar. Sensor: NTC10K Messbereich: -50 bis 120°C. Toleranz: +/- 0,4 K bei 0°C. Fuehlerdurchmesser 6 mm (Edelstahl). Eintauchtiefe: 300mm Kunststoffgehaeuse dunkelgrau/hellblau. Schutzart: IP 65 (inkl. Dichtring). Zugentlastung M 16. Schnellverdrahtung durch Federklemmen 0,2-1,5 mm2. Zulaessige Umgebungstemperatur: -25 °C bis +85 °C. Isolationswiderstand: => 100 MOhm, 20°C, 500 V DC. Fabrikat: msr one, by msr bayern gmbh Typ: STF1 NTC10K 300 | Stck. | 45 | MS10
STF1 NTC10K 350 | STF1NTC10K350 | Stabtemperaturfuehler, passiv NTC10K, IP65, L=350mm | Stabtemperaturfuehler zur Messung der Temperatur in Rohrleitungen und Lueftungskanaelen ueber Montageflansch oder Tauchhuelse (Zubehoer), mit unverlierbarem Drehdeckel. 8 Deckelpositionen frei waehlbar. Sensor: NTC10K Messbereich: -50 bis 120°C. Toleranz: +/- 0,4 K bei 0°C. Fuehlerdurchmesser 6 mm (Edelstahl). Eintauchtiefe: 350mm Kunststoffgehaeuse dunkelgrau/hellblau. Schutzart: IP 65 (inkl. Dichtring). Zugentlastung M 16. Schnellverdrahtung durch Federklemmen 0,2-1,5 mm2. Zulaessige Umgebungstemperatur: -25 °C bis +85 °C. Isolationswiderstand: => 100 MOhm, 20°C, 500 V DC. Fabrikat: msr one, by msr bayern gmbh Typ: STF1 NTC10K 350 | Stck. | 46 | MS10
STF1 NTC10K 450 | STF1NTC10K450 | Stabtemperaturfuehler, passiv NTC10K, IP65, L=450mm | Stabtemperaturfuehler zur Messung der Temperatur in Rohrleitungen und Lueftungskanaelen ueber Montageflansch oder Tauchhuelse (Zubehoer), mit unverlierbarem Drehdeckel. 8 Deckelpositionen frei waehlbar. Sensor: NTC10K Messbereich: -50 bis 120°C. Toleranz: +/- 0,4 K bei 0°C. Fuehlerdurchmesser 6 mm (Edelstahl). Eintauchtiefe: 450mm Kunststoffgehaeuse dunkelgrau/hellblau. Schutzart: IP 65 (inkl. Dichtring). Zugentlastung M 16. Schnellverdrahtung durch Federklemmen 0,2-1,5 mm2. Zulaessige Umgebungstemperatur: -25 °C bis +85 °C. Isolationswiderstand: => 100 MOhm, 20°C, 500 V DC. Fabrikat: msr one, by msr bayern gmbh Typ: STF1 NTC10K 450 | Stck. | 47 | MS10
STF1 NTC20K 050 | STF1NTC20K050 | Stabtemperaturfuehler, passiv NTC20K, IP65, L=50mm | Stabtemperaturfuehler zur Messung der Temperatur in Rohrleitungen und Lueftungskanaelen ueber Montageflansch oder Tauchhuelse (Zubehoer), mit unverlierbarem Drehdeckel. 8 Deckelpositionen frei waehlbar. Sensor: NTC20K Messbereich: -50 bis 120°C. Toleranz: +/- 0,4 K bei 0°C. Fuehlerdurchmesser 6 mm (Edelstahl). Eintauchtiefe: 50mm Kunststoffgehaeuse dunkelgrau/hellblau. Schutzart: IP 65 (inkl. Dichtring). Zugentlastung M 16. Schnellverdrahtung durch Federklemmen 0,2-1,5 mm2. Zulaessige Umgebungstemperatur: -25 °C bis +85 °C. Isolationswiderstand: => 100 MOhm, 20°C, 500 V DC. Fabrikat: msr one, by msr bayern gmbh Typ: STF1 NTC20K 050 | Stck. | 40 | MS10
STF1 NTC20K 100 | STF1NTC20K100 | Stabtemperaturfuehler, passiv NTC20K, IP65, L=100mm | Stabtemperaturfuehler zur Messung der Temperatur in Rohrleitungen und Lueftungskanaelen ueber Montageflansch oder Tauchhuelse (Zubehoer), mit unverlierbarem Drehdeckel. 8 Deckelpositionen frei waehlbar. Sensor: NTC20K Messbereich: -50 bis 120°C. Toleranz: +/- 0,4 K bei 0°C. Fuehlerdurchmesser 6 mm (Edelstahl). Eintauchtiefe: 100mm Kunststoffgehaeuse dunkelgrau/hellblau. Schutzart: IP 65 (inkl. Dichtring). Zugentlastung M 16. Schnellverdrahtung durch Federklemmen 0,2-1,5 mm2. Zulaessige Umgebungstemperatur: -25 °C bis +85 °C. Isolationswiderstand: => 100 MOhm, 20°C, 500 V DC. Fabrikat: msr one, by msr bayern gmbh Typ: STF1 NTC20K 100 | Stck. | 41 | MS10
STF1 NTC20K 150 | STF1NTC20K150 | Stabtemperaturfuehler, passiv NTC20K, IP65, L=150mm | Stabtemperaturfuehler zur Messung der Temperatur in Rohrleitungen und Lueftungskanaelen ueber Montageflansch oder Tauchhuelse (Zubehoer), mit unverlierbarem Drehdeckel. 8 Deckelpositionen frei waehlbar. Sensor: NTC20K Messbereich: -50 bis 120°C. Toleranz: +/- 0,4 K bei 0°C. Fuehlerdurchmesser 6 mm (Edelstahl). Eintauchtiefe: 150mm Kunststoffgehaeuse dunkelgrau/hellblau. Schutzart: IP 65 (inkl. Dichtring). Zugentlastung M 16. Schnellverdrahtung durch Federklemmen 0,2-1,5 mm2. Zulaessige Umgebungstemperatur: -25 °C bis +85 °C. Isolationswiderstand: => 100 MOhm, 20°C, 500 V DC. Fabrikat: msr one, by msr bayern gmbh Typ: STF1 NTC20K 150 | Stck. | 42 | MS10
STF1 NTC20K 200 | STF1NTC20K200 | Stabtemperaturfuehler, passiv NTC20K, IP65, L=200mm | Stabtemperaturfuehler zur Messung der Temperatur in Rohrleitungen und Lueftungskanaelen ueber Montageflansch oder Tauchhuelse (Zubehoer), mit unverlierbarem Drehdeckel. 8 Deckelpositionen frei waehlbar. Sensor: NTC20K Messbereich: -50 bis 120°C. Toleranz: +/- 0,4 K bei 0°C. Fuehlerdurchmesser 6 mm (Edelstahl). Eintauchtiefe: 200mm Kunststoffgehaeuse dunkelgrau/hellblau. Schutzart: IP 65 (inkl. Dichtring). Zugentlastung M 16. Schnellverdrahtung durch Federklemmen 0,2-1,5 mm2. Zulaessige Umgebungstemperatur: -25 °C bis +85 °C. Isolationswiderstand: => 100 MOhm, 20°C, 500 V DC. Fabrikat: msr one, by msr bayern gmbh Typ: STF1 NTC20K 200 | Stck. | 43 | MS10
STF1 NTC20K 250 | STF1NTC20K250 | Stabtemperaturfuehler, passiv NTC20K, IP65, L=250mm | Stabtemperaturfuehler zur Messung der Temperatur in Rohrleitungen und Lueftungskanaelen ueber Montageflansch oder Tauchhuelse (Zubehoer), mit unverlierbarem Drehdeckel. 8 Deckelpositionen frei waehlbar. Sensor: NTC20K Messbereich: -50 bis 120°C. Toleranz: +/- 0,4 K bei 0°C. Fuehlerdurchmesser 6 mm (Edelstahl). Eintauchtiefe: 250mm Kunststoffgehaeuse dunkelgrau/hellblau. Schutzart: IP 65 (inkl. Dichtring). Zugentlastung M 16. Schnellverdrahtung durch Federklemmen 0,2-1,5 mm2. Zulaessige Umgebungstemperatur: -25 °C bis +85 °C. Isolationswiderstand: => 100 MOhm, 20°C, 500 V DC. Fabrikat: msr one, by msr bayern gmbh Typ: STF1 NTC20K 250 | Stck. | 44 | MS10
STF1 NTC20K 300 | STF1NTC20K300 | Stabtemperaturfuehler, passiv NTC20K, IP65, L=300mm | Stabtemperaturfuehler zur Messung der Temperatur in Rohrleitungen und Lueftungskanaelen ueber Montageflansch oder Tauchhuelse (Zubehoer), mit unverlierbarem Drehdeckel. 8 Deckelpositionen frei waehlbar. Sensor: NTC20K Messbereich: -50 bis 120°C. Toleranz: +/- 0,4 K bei 0°C. Fuehlerdurchmesser 6 mm (Edelstahl). Eintauchtiefe: 300mm Kunststoffgehaeuse dunkelgrau/hellblau. Schutzart: IP 65 (inkl. Dichtring). Zugentlastung M 16. Schnellverdrahtung durch Federklemmen 0,2-1,5 mm2. Zulaessige Umgebungstemperatur: -25 °C bis +85 °C. Isolationswiderstand: => 100 MOhm, 20°C, 500 V DC. Fabrikat: msr one, by msr bayern gmbh Typ: STF1 NTC20K 300 | Stck. | 45 | MS10
STF1 NTC20K 350 | STF1NTC20K350 | Stabtemperaturfuehler, passiv NTC20K, IP65, L=350mm | Stabtemperaturfuehler zur Messung der Temperatur in Rohrleitungen und Lueftungskanaelen ueber Montageflansch oder Tauchhuelse (Zubehoer), mit unverlierbarem Drehdeckel. 8 Deckelpositionen frei waehlbar. Sensor: NTC20K Messbereich: -50 bis 120°C. Toleranz: +/- 0,4 K bei 0°C. Fuehlerdurchmesser 6 mm (Edelstahl). Eintauchtiefe: 350mm Kunststoffgehaeuse dunkelgrau/hellblau. Schutzart: IP 65 (inkl. Dichtring). Zugentlastung M 16. Schnellverdrahtung durch Federklemmen 0,2-1,5 mm2. Zulaessige Umgebungstemperatur: -25 °C bis +85 °C. Isolationswiderstand: => 100 MOhm, 20°C, 500 V DC. Fabrikat: msr one, by msr bayern gmbh Typ: STF1 NTC20K 350 | Stck. | 46 | MS10
STF1 NTC20K 450 | STF1NTC20K450 | Stabtemperaturfuehler, passiv NTC20K, IP65, L=450mm | Stabtemperaturfuehler zur Messung der Temperatur in Rohrleitungen und Lueftungskanaelen ueber Montageflansch oder Tauchhuelse (Zubehoer), mit unverlierbarem Drehdeckel. 8 Deckelpositionen frei waehlbar. Sensor: NTC20K Messbereich: -50 bis 120°C. Toleranz: +/- 0,4 K bei 0°C. Fuehlerdurchmesser 6 mm (Edelstahl). Eintauchtiefe: 450mm Kunststoffgehaeuse dunkelgrau/hellblau. Schutzart: IP 65 (inkl. Dichtring). Zugentlastung M 16. Schnellverdrahtung durch Federklemmen 0,2-1,5 mm2. Zulaessige Umgebungstemperatur: -25 °C bis +85 °C. Isolationswiderstand: => 100 MOhm, 20°C, 500 V DC. Fabrikat: msr one, by msr bayern gmbh Typ: STF1 NTC20K 450 | Stck. | 47 | MS10
STF1 Pt100 100 | STF1PT100100 | Stabtemperaturfuehler, passiv Pt100, IP65, L=100mm | Stabtemperaturfuehler zur Messung der Temperatur in Rohrleitungen und Lueftungskanaelen ueber Montageflansch oder Tauchhuelse (Zubehoer), mit unverlierbarem Drehdeckel. 8 Deckelpositionen frei waehlbar. Sensor: Pt100, DIN Kl. B Messbereich: -50 bis 120°C. Toleranz: +/- 0,4 K bei 0°C. Fuehlerdurchmesser 6 mm (Edelstahl). Eintauchtiefe: 100mm Kunststoffgehaeuse dunkelgrau/hellblau. Schutzart: IP 65 (inkl. Dichtring). Zugentlastung M 16. Schnellverdrahtung durch Federklemmen 0,2-1,5 mm2. Zulaessige Umgebungstemperatur: -25 °C bis +85 °C. Isolationswiderstand: => 100 MOhm, 20°C, 500 V DC. Fabrikat: msr one, by msr bayern gmbh Typ: STF1 Pt100 100 | Stck. | 43 | MS10
STF1 Pt100 150 | STF1PT100150 | Stabtemperaturfuehler, passiv Pt100, IP65, L=150mm | Stabtemperaturfuehler zur Messung der Temperatur in Rohrleitungen und Lueftungskanaelen ueber Montageflansch oder Tauchhuelse (Zubehoer), mit unverlierbarem Drehdeckel. 8 Deckelpositionen frei waehlbar. Sensor: Pt100, DIN Kl. B Messbereich: -50 bis 120°C. Toleranz: +/- 0,4 K bei 0°C. Fuehlerdurchmesser 6 mm (Edelstahl). Eintauchtiefe: 150mm Kunststoffgehaeuse dunkelgrau/hellblau. Schutzart: IP 65 (inkl. Dichtring). Zugentlastung M 16. Schnellverdrahtung durch Federklemmen 0,2-1,5 mm2. Zulaessige Umgebungstemperatur: -25 °C bis +85 °C. Isolationswiderstand: => 100 MOhm, 20°C, 500 V DC. Fabrikat: msr one, by msr bayern gmbh Typ: STF1 Pt100 150 | Stck. | 43 | MS10
STF1 Pt100 200 | STF1PT100200 | Stabtemperaturfuehler, passiv Pt100, IP65, L=200mm | Stabtemperaturfuehler zur Messung der Temperatur in Rohrleitungen und Lueftungskanaelen ueber Montageflansch oder Tauchhuelse (Zubehoer), mit unverlierbarem Drehdeckel. 8 Deckelpositionen frei waehlbar. Sensor: Pt100, DIN Kl. B Messbereich: -50 bis 120°C. Toleranz: +/- 0,4 K bei 0°C. Fuehlerdurchmesser 6 mm (Edelstahl). Eintauchtiefe: 200mm Kunststoffgehaeuse dunkelgrau/hellblau. Schutzart: IP 65 (inkl. Dichtring). Zugentlastung M 16. Schnellverdrahtung durch Federklemmen 0,2-1,5 mm2. Zulaessige Umgebungstemperatur: -25 °C bis +85 °C. Isolationswiderstand: => 100 MOhm, 20°C, 500 V DC. Fabrikat: msr one, by msr bayern gmbh Typ: STF1 Pt100 200 | Stck. | 44 | MS10
STF1 Pt100 300 | STF1PT100300 | Stabtemperaturfuehler, passiv Pt100, IP65, L=300mm | Stabtemperaturfuehler zur Messung der Temperatur in Rohrleitungen und Lueftungskanaelen ueber Montageflansch oder Tauchhuelse (Zubehoer), mit unverlierbarem Drehdeckel. 8 Deckelpositionen frei waehlbar. Sensor: Pt100, DIN Kl. B Messbereich: -50 bis 120°C. Toleranz: +/- 0,4 K bei 0°C. Fuehlerdurchmesser 6 mm (Edelstahl). Eintauchtiefe: 300mm Kunststoffgehaeuse dunkelgrau/hellblau. Schutzart: IP 65 (inkl. Dichtring). Zugentlastung M 16. Schnellverdrahtung durch Federklemmen 0,2-1,5 mm2. Zulaessige Umgebungstemperatur: -25 °C bis +85 °C. Isolationswiderstand: => 100 MOhm, 20°C, 500 V DC. Fabrikat: msr one, by msr bayern gmbh Typ: STF1 Pt100 300 | Stck. | 46 | MS10
STF1 Pt100 450 | STF1 Pt100450 | Stabtemperaturfuehler, passiv Pt100, IP65, L=450mm | Stabtemperaturfuehler zur Messung der Temperatur in Rohrleitungen und Lueftungskanaelen ueber Montageflansch oder Tauchhuelse (Zubehoer), mit unverlierbarem Drehdeckel. 8 Deckelpositionen frei waehlbar. Sensor: Pt100, DIN Kl. B Messbereich: -50 bis 120°C. Toleranz: +/- 0,4 K bei 0°C. Fuehlerdurchmesser 6 mm (Edelstahl). Eintauchtiefe: 450mm Kunststoffgehaeuse dunkelgrau/hellblau. Schutzart: IP 65 (inkl. Dichtring). Zugentlastung M 16. Schnellverdrahtung durch Federklemmen 0,2-1,5 mm2. Zulaessige Umgebungstemperatur: -25 °C bis +85 °C. Isolationswiderstand: => 100 MOhm, 20°C, 500 V DC. Fabrikat: msr one, by msr bayern gmbh Typ: STF1 Pt100 450 | Stck. | 49 | MS10
STF1 Pt1000 050 | STF1PT1K050 | Stabtemperaturfuehler, passiv Pt1000, IP65, L=50mm | Stabtemperaturfuehler zur Messung der Temperatur in Rohrleitungen und Lueftungskanaelen ueber Montageflansch oder Tauchhuelse (Zubehoer), mit unverlierbarem Drehdeckel. 8 Deckelpositionen frei waehlbar. Sensor: Pt1000, DIN Kl. B Messbereich: -50 bis 120°C.Toleranz: +/- 0,4 K bei 0°C. Fuehlerdurchmesser 6 mm (Edelstahl). Eintauchtiefe: 50mm Kunststoffgehaeuse dunkelgrau/hellblau. Schutzart: IP 65 (inkl. Dichtring). Zugentlastung M 16. Schnellverdrahtung durch Federklemmen 0,2-1,5 mm2. Zulaessige Umgebungstemperatur: -25 °C bis +85 °C. Isolationswiderstand: => 100 MOhm, 20°C, 500 V DC. Fabrikat: msr one, by msr bayern gmbh Typ: STF1 Pt1000 050 | Stck. | 40 | MS10
STF1 Pt1000 100 | STF1PT1K100 | Stabtemperaturfuehler, passiv Pt1000, IP65, L=100mm | Stabtemperaturfuehler zur Messung der Temperatur in Rohrleitungen und Lueftungskanaelen ueber Montageflansch oder Tauchhuelse (Zubehoer), mit unverlierbarem Drehdeckel. 8 Deckelpositionen frei waehlbar. Sensor: Pt1000, DIN Kl. B Messbereich: -50 bis 120°C.Toleranz: +/- 0,4 K bei 0°C. Fuehlerdurchmesser 6 mm (Edelstahl). Eintauchtiefe: 100mm Kunststoffgehaeuse dunkelgrau/hellblau. Schutzart: IP 65 (inkl. Dichtring). Zugentlastung M 16. Schnellverdrahtung durch Federklemmen 0,2-1,5 mm2. Zulaessige Umgebungstemperatur: -25 °C bis +85 °C. Isolationswiderstand: => 100 MOhm, 20°C, 500 V DC. Fabrikat: msr one, by msr bayern gmbh Typ: STF1 Pt1000 100 | Stck. | 41 | MS10
STF1 Pt1000 150 | STF1PT1K150 | Stabtemperaturfuehler, passiv Pt1000, IP65, L=150mm | Stabtemperaturfuehler zur Messung der Temperatur in Rohrleitungen und Lueftungskanaelen ueber Montageflansch oder Tauchhuelse (Zubehoer), mit unverlierbarem Drehdeckel. 8 Deckelpositionen frei waehlbar. Sensor: Pt1000, DIN Kl. B Messbereich: -50 bis 120°C.Toleranz: +/- 0,4 K bei 0°C. Fuehlerdurchmesser 6 mm (Edelstahl). Eintauchtiefe: 150mm Kunststoffgehaeuse dunkelgrau/hellblau. Schutzart: IP 65 (inkl. Dichtring). Zugentlastung M 16. Schnellverdrahtung durch Federklemmen 0,2-1,5 mm2. Zulaessige Umgebungstemperatur: -25 °C bis +85 °C. Isolationswiderstand: => 100 MOhm, 20°C, 500 V DC. Fabrikat: msr one, by msr bayern gmbh Typ: STF1 Pt1000 150 | Stck. | 42 | MS10
STF1 Pt1000 200 | STF1PT1K200 | Stabtemperaturfuehler, passiv Pt1000, IP65, L=200mm | Stabtemperaturfuehler zur Messung der Temperatur in Rohrleitungen und Lueftungskanaelen ueber Montageflansch oder Tauchhuelse (Zubehoer), mit unverlierbarem Drehdeckel. 8 Deckelpositionen frei waehlbar. Sensor: Pt1000, DIN Kl. B Messbereich: -50 bis 120°C.Toleranz: +/- 0,4 K bei 0°C. Fuehlerdurchmesser 6 mm (Edelstahl). Eintauchtiefe: 200mm Kunststoffgehaeuse dunkelgrau/hellblau. Schutzart: IP 65 (inkl. Dichtring). Zugentlastung M 16. Schnellverdrahtung durch Federklemmen 0,2-1,5 mm2. Zulaessige Umgebungstemperatur: -25 °C bis +85 °C. Isolationswiderstand: => 100 MOhm, 20°C, 500 V DC. Fabrikat: msr one, by msr bayern gmbh Typ: STF1 Pt1000 200 | Stck. | 43 | MS10
STF1 Pt1000 250 | STF1PT1K250 | Stabtemperaturfuehler, passiv Pt1000, IP65, L=250mm | Stabtemperaturfuehler zur Messung der Temperatur in Rohrleitungen und Lueftungskanaelen ueber Montageflansch oder Tauchhuelse (Zubehoer), mit unverlierbarem Drehdeckel. 8 Deckelpositionen frei waehlbar. Sensor: Pt1000, DIN Kl. B Messbereich: -50 bis 120°C.Toleranz: +/- 0,4 K bei 0°C. Fuehlerdurchmesser 6 mm (Edelstahl). Eintauchtiefe: 250mm Kunststoffgehaeuse dunkelgrau/hellblau. Schutzart: IP 65 (inkl. Dichtring). Zugentlastung M 16. Schnellverdrahtung durch Federklemmen 0,2-1,5 mm2. Zulaessige Umgebungstemperatur: -25 °C bis +85 °C. Isolationswiderstand: => 100 MOhm, 20°C, 500 V DC. Fabrikat: msr one, by msr bayern gmbh Typ: STF1 Pt1000 250 | Stck. | 44 | MS10
STF1 Pt1000 300 | STF1PT1K300 | Stabtemperaturfuehler, passiv Pt1000, IP65, L=300mm | Stabtemperaturfuehler zur Messung der Temperatur in Rohrleitungen und Lueftungskanaelen ueber Montageflansch oder Tauchhuelse (Zubehoer), mit unverlierbarem Drehdeckel. 8 Deckelpositionen frei waehlbar. Sensor: Pt1000, DIN Kl. B Messbereich: -50 bis 120°C.Toleranz: +/- 0,4 K bei 0°C. Fuehlerdurchmesser 6 mm (Edelstahl). Eintauchtiefe: 300mm Kunststoffgehaeuse dunkelgrau/hellblau. Schutzart: IP 65 (inkl. Dichtring). Zugentlastung M 16. Schnellverdrahtung durch Federklemmen 0,2-1,5 mm2. Zulaessige Umgebungstemperatur: -25 °C bis +85 °C. Isolationswiderstand: => 100 MOhm, 20°C, 500 V DC. Fabrikat: msr one, by msr bayern gmbh Typ: STF1 Pt1000 300 | Stck. | 45 | MS10
STF1 Pt1000 350 | STF1PT1K350 | Stabtemperaturfuehler, passiv Pt1000, IP65, L=350mm | Stabtemperaturfuehler zur Messung der Temperatur in Rohrleitungen und Lueftungskanaelen ueber Montageflansch oder Tauchhuelse (Zubehoer), mit unverlierbarem Drehdeckel. 8 Deckelpositionen frei waehlbar. Sensor: Pt1000, DIN Kl. B Messbereich: -50 bis 120°C.Toleranz: +/- 0,4 K bei 0°C. Fuehlerdurchmesser 6 mm (Edelstahl). Eintauchtiefe: 350mm Kunststoffgehaeuse dunkelgrau/hellblau. Schutzart: IP 65 (inkl. Dichtring). Zugentlastung M 16. Schnellverdrahtung durch Federklemmen 0,2-1,5 mm2. Zulaessige Umgebungstemperatur: -25 °C bis +85 °C. Isolationswiderstand: => 100 MOhm, 20°C, 500 V DC. Fabrikat: msr one, by msr bayern gmbh Typ: STF1 Pt1000 350 | Stck. | 46 | MS10
STF1 Pt1000 450 | STF1PT1K450 | Stabtemperaturfuehler, passiv Pt1000, IP65, L=450mm | Stabtemperaturfuehler zur Messung der Temperatur in Rohrleitungen und Lueftungskanaelen ueber Montageflansch oder Tauchhuelse (Zubehoer), mit unverlierbarem Drehdeckel. 8 Deckelpositionen frei waehlbar. Sensor: Pt1000, DIN Kl. B Messbereich: -50 bis 120°C.Toleranz: +/- 0,4 K bei 0°C. Fuehlerdurchmesser 6 mm (Edelstahl). Eintauchtiefe: 450mm Kunststoffgehaeuse dunkelgrau/hellblau. Schutzart: IP 65 (inkl. Dichtring). Zugentlastung M 16. Schnellverdrahtung durch Federklemmen 0,2-1,5 mm2. Zulaessige Umgebungstemperatur: -25 °C bis +85 °C. Isolationswiderstand: => 100 MOhm, 20°C, 500 V DC. Fabrikat: msr one, by msr bayern gmbh Typ: STF1 Pt1000 450 | Stck. | 47 | MS10
STF1 UI 050 | STF1UI050 | Stabtemperaturfuehler, aktiv 0-10V/4-20mA, IP65, L=50mm | Tauchtemperaturfuehler aktiv Ausgang 0-10 V/4-20 mA, umschaltbar, L= 50 mm zur Messung der Temperatur in Rohrleitungen und Lueftungskanaelen ueber Montageflansch oder Tauchhuelse, mit unverlierbarem Drehdeckel. 8 Deckelpositionen waehlbar. 10 Messbereiche:-50..200°C, -20..150°C, -50..50°C, -20..80°C, -30..60°C, 0..40°C, 0..50°C, 0..100°C 0..150°C, 0..200°C und 10-fach Offset ueber Drehschalter einstellbar. Konfiguration ueber optionales Display moeglich. Ausgangssignal linear durch Mikroprozessortechnik. Versorgungsspannung: 24 V AC/DC. Fuehlerdurchmesser 6 mm (Edelstahl). Kunststoffgehaeuse dunkelgrau/hellblau. Schutzart: IP 65 (inkl. Dichtring). Zugentlastung M 16. Schnellverdrahtung durch Federklemmen 0,2-1,5 mm2. Zulaessige Umgebungstemperatur: -20 °C bis +70 °C. Isolationswiderstand: => 100 MOhm, 20°C, 500 V DC. Fabrikat: msrone, by msr bayern gmbh Typ: STF1 UI 050 | Stck. | 108 | MS80
STF1 UI 100 | STF1UI100 | Stabtemperaturfuehler, aktiv 0-10V/4-20mA, IP65, L=100mm | Tauchtemperaturfuehler aktiv Ausgang 0-10 V/4-20 mA, umschaltbar, L= 100 mm zur Messung der Temperatur in Rohrleitungen und Lueftungskanaelen ueber Montageflansch oder Tauchhuelse, mit unverlierbarem Drehdeckel. 8 Deckelpositionen waehlbar. 10 Messbereiche: -50..200°C, -20..150°C, -50..50°C, -20..80°C, -30..60°C, 0..40°C, 0..50°C, 0..100°C 0..150°C, 0..200°C und 10-fach Offset ueber Drehschalter einstellbar. Konfiguration ueber optionales Display moeglich. Ausgangssignal linear durch Mikroprozessortechnik.Versorgungsspannung: 24 V AC/DC. Fuehlerdurchmesser 6 mm (Edelstahl). Kunststoffgehaeuse dunkelgrau/hellblau. Schutzart: IP 65 (inkl. Dichtring). Zugentlastung M 16. Schnellverdrahtung durch Federklemmen 0,2-1,5 mm2. Zulaessige Umgebungstemperatur: -20 °C bis +70 °C. Isolationswiderstand: => 100 MOhm, 20°C, 500 V DC. Fabrikat: msrone, by msr bayern gmbh Typ: STF1 UI 100 | Stck. | 109 | MS80
STF1 UI 150 | STF1UI150 | Stabtemperaturfuehler, aktiv 0-10V/4-20mA, IP65, L=150mm | Tauchtemperaturfuehler aktiv Ausgang 0-10 V/4-20 mA, umschaltbar, L= 150 mm zur Messung der Temperatur in Rohrleitungen und Lueftungskanaelen ueber Montageflansch oder Tauchhuelse, mit unverlierbarem Drehdeckel. 8 Deckelpositionen waehlbar. 10 Messbereiche: -50..200°C, -20..150°C, -50..50°C, -20..80°C, -30..60°C, 0..40°C, 0..50°C, 0..100°C 0..150°C, 0..200°C und 10-fach Offset ueber Drehschalter einstellbar. Konfiguration ueber optionales Display moeglich. Ausgangssignal linear durch Mikroprozessortechnik.Versorgungsspannung: 24 V AC/DC. Fuehlerdurchmesser 6 mm (Edelstahl). Kunststoffgehaeuse dunkelgrau/hellblau. Schutzart: IP 65 (inkl. Dichtring). Zugentlastung M 16. Schnellverdrahtung durch Federklemmen 0,2-1,5 mm2. Zulaessige Umgebungstemperatur: -20 °C bis +70 °C. Isolationswiderstand: => 100 MOhm, 20°C, 500 V DC. Fabrikat: msrone, by msr bayern gmbh Typ: STF1 UI 150 | Stck. | 110 | MS80
STF1 UI 200 | STF1UI200 | Stabtemperaturfuehler, aktiv 0-10V/4-20mA, IP65, L=200mm | Tauchtemperaturfuehler aktiv Ausgang 0-10 V/4-20 mA, umschaltbar, L= 200 mm zur Messung der Temperatur in Rohrleitungen und Lueftungskanaelen ueber Montageflansch oder Tauchhuelse, mit unverlierbarem Drehdeckel. 8 Deckelpositionen waehlbar. 10 Messbereiche: -50..200°C, -20..150°C, -50..50°C, -20..80°C, -30..60°C, 0..40°C, 0..50°C, 0..100°C 0..150°C, 0..200°C und 10-fach Offset ueber Drehschalter einstellbar. Konfiguration ueber optionales Display moeglich. Ausgangssignal linear durch Mikroprozessortechnik.Versorgungsspannung: 24 V AC/DC. Fuehlerdurchmesser 6 mm (Edelstahl). Kunststoffgehaeuse dunkelgrau/hellblau. Schutzart: IP 65 (inkl. Dichtring). Zugentlastung M 16. Schnellverdrahtung durch Federklemmen 0,2-1,5 mm2. Zulaessige Umgebungstemperatur: -20 °C bis +70 °C. Isolationswiderstand: => 100 MOhm, 20°C, 500 V DC. Fabrikat: msrone, by msr bayern gmbh Typ: STF1 UI 200 | Stck. | 111 | MS80
STF1 UI 250 | STF1UI250 | Stabtemperaturfuehler, aktiv 0-10V/4-20mA, IP65, L=250mm | Tauchtemperaturfuehler aktiv Ausgang 0-10 V/4-20 mA, umschaltbar, L= 250 mm zur Messung der Temperatur in Rohrleitungen und Lueftungskanaelen ueber Montageflansch oder Tauchhuelse, mit unverlierbarem Drehdeckel. 8 Deckelpositionen waehlbar. 10 Messbereiche: -50..200°C, -20..150°C, -50..50°C, -20..80°C, -30..60°C, 0..40°C, 0..50°C, 0..100°C 0..150°C, 0..200°C und 10-fach Offset ueber Drehschalter einstellbar. Konfiguration ueber optionales Display moeglich. Ausgangssignal linear durch Mikroprozessortechnik.Versorgungsspannung: 24 V AC/DC. Fuehlerdurchmesser 6 mm (Edelstahl). Kunststoffgehaeuse dunkelgrau/hellblau. Schutzart: IP 65 (inkl. Dichtring). Zugentlastung M 16. Schnellverdrahtung durch Federklemmen 0,2-1,5 mm2. Zulaessige Umgebungstemperatur: -20 °C bis +70 °C. Isolationswiderstand: => 100 MOhm, 20°C, 500 V DC. Fabrikat: msrone, by msr bayern gmbh Typ: STF1 UI 250 | Stck. | 113 | MS80
STF1 UI 300 | STF1UI300 | Stabtemperaturfuehler, aktiv 0-10V/4-20mA, IP65, L=300mm | Tauchtemperaturfuehler aktiv Ausgang 0-10 V/4-20 mA, umschaltbar, L= 300 mm zur Messung der Temperatur in Rohrleitungen und Lueftungskanaelen ueber Montageflansch oder Tauchhuelse, mit unverlierbarem Drehdeckel. 8 Deckelpositionen waehlbar. 10 Messbereiche: -50..200°C, -20..150°C, -50..50°C, -20..80°C, -30..60°C, 0..40°C, 0..50°C, 0..100°C 0..150°C, 0..200°C und 10-fach Offset ueber Drehschalter einstellbar. Konfiguration ueber optionales Display moeglich. Ausgangssignal linear durch Mikroprozessortechnik.Versorgungsspannung: 24 V AC/DC. Fuehlerdurchmesser 6 mm (Edelstahl). Kunststoffgehaeuse dunkelgrau/hellblau. Schutzart: IP 65 (inkl. Dichtring). Zugentlastung M 16. Schnellverdrahtung durch Federklemmen 0,2-1,5 mm2. Zulaessige Umgebungstemperatur: -20 °C bis +70 °C. Isolationswiderstand: => 100 MOhm, 20°C, 500 V DC. Fabrikat: msrone, by msr bayern gmbh Typ: STF1 UI 300 | Stck. | 114 | MS80
STF1 UI 350 | STF1UI350 | Stabtemperaturfuehler, aktiv 0-10V/4-20mA, IP65, L=350mm | Tauchtemperaturfuehler aktiv Ausgang 0-10 V/4-20 mA, umschaltbar, L= 350 mm zur Messung der Temperatur in Rohrleitungen und Lueftungskanaelen ueber Montageflansch oder Tauchhuelse, mit unverlierbarem Drehdeckel. 8 Deckelpositionen waehlbar. 10 Messbereiche: -50..200°C, -20..150°C, -50..50°C, -20..80°C, -30..60°C, 0..40°C, 0..50°C, 0..100°C 0..150°C, 0..200°C und 10-fach Offset ueber Drehschalter einstellbar. Konfiguration ueber optionales Display moeglich. Ausgangssignal linear durch Mikroprozessortechnik.Versorgungsspannung: 24 V AC/DC. Fuehlerdurchmesser 6 mm (Edelstahl). Kunststoffgehaeuse dunkelgrau/hellblau. Schutzart: IP 65 (inkl. Dichtring). Zugentlastung M 16. Schnellverdrahtung durch Federklemmen 0,2-1,5 mm2. Zulaessige Umgebungstemperatur: -20 °C bis +70 °C. Isolationswiderstand: => 100 MOhm, 20°C, 500 V DC. Fabrikat: msrone, by msr bayern gmbh Typ: STF1 UI 350 | Stck. | 115 | MS80
STF1 UI 450 | STF1UI450 | Stabtemperaturfuehler, aktiv 0-10V/4-20mA, IP65, L=450mm | Tauchtemperaturfuehler aktiv Ausgang 0-10 V/4-20 mA, umschaltbar, L= 450 mm zur Messung der Temperatur in Rohrleitungen und Lueftungskanaelen ueber Montageflansch oder Tauchhuelse, mit unverlierbarem Drehdeckel. 8 Deckelpositionen waehlbar. 10 Messbereiche: -50..200°C, -20..150°C, -50..50°C, -20..80°C, -30..60°C, 0..40°C, 0..50°C, 0..100°C 0..150°C, 0..200°C und 10-fach Offset ueber Drehschalter einstellbar. Konfiguration ueber optionales Display moeglich. Ausgangssignal linear durch Mikroprozessortechnik.Versorgungsspannung: 24 V AC/DC. Fuehlerdurchmesser 6 mm (Edelstahl). Kunststoffgehaeuse dunkelgrau/hellblau. Schutzart: IP 65 (inkl. Dichtring). Zugentlastung M 16. Schnellverdrahtung durch Federklemmen 0,2-1,5 mm2. Zulaessige Umgebungstemperatur: -20 °C bis +70 °C. Isolationswiderstand: => 100 MOhm, 20°C, 500 V DC. Fabrikat: msrone, by msr bayern gmbh Typ: STF1 UI 450 | Stck. | 116 | MS80
STF3 | STF3 | Leergehaeuse STF3, IP65 | Fuehlergehaeuse STF3.... als Leergehaeuse, mit unverlierbaren Drehdeckel Schutzart: IP65 | Stck. | 14 | MS10
STF3 LG-Ni1000 | STF3LGNI1K | Universal-Tauchfuehler, LG-Ni1000, L=50...350mm, passend fuer Tauchhuelsen TH1-xx | Universal-Tauchtemperaturfuehler zur Messung der Temperatur in Rohrleitungen in Verbindung mit einer Tauchhuelse (Zubehoer), mit unverlierbarem Drehdeckel. 8 Deckelpositionen frei waehlbar. Sensor: LG-Ni1000 Messbereich: -50 bis 150°C. Toleranz: +/- 0,4K bei 0°C. Fuehlerdurchmesser 6 mm (Edelstahl). Eintauchtiefe: 50...300mm, flexibel Kunststoffgehaeuse dunkelgrau/hellblau. Schutzart: IP 65 (inkl. Dichtring). Zugentlastung M 16. Zulaessige Umgebungstemperatur: -25 °C bis +85 °C. Fabrikat: msr one,by msr bayern gmbh Typ: STF3 LG-Ni1000 | Stck. | 35.5 | MS10
STF3 LM235Z | STF3LMZ | Universal-Tauchfuehler, LM235Z, L=50...350mm, passend fuer Tauchhuelsen TH1-xx | Universal-Tauchtemperaturfuehler zur Messung der Temperatur in Rohrleitungen in Verbindung mit einer Tauchhuelse (Zubehoer), mit unverlierbarem Drehdeckel. 8 Deckelpositionen frei waehlbar. Sensor: LM235Z Messbereich: -50 bis 150°C. Toleranz: +/- 0,4 K bei 0°C. Fuehlerdurchmesser 6 mm (Edelstahl). Eintauchtiefe: 50...300mm, flexibel Kunststoffgehaeuse dunkelgrau/hellblau. Schutzart: IP 65 (inkl. Dichtring). Zugentlastung M 16. Zulaessige Umgebungstemperatur: -25 °C bis +85 °C. Fabrikat: msr one, by msr bayern gmbh Typ: STF3 LM235Z | Stck. | 35.5 | MS10
STF3 MOD | STF3MOD | Universal-Tauchfuehler, Modbus RTU, L=50...450mm, passend fuer Tauchhuelsen TH1-xx | Universal-Tauchtemperaturfuehler mit Modbus RTU zur Messung der Temperatur inRohrleitungen in Verbindung mit einer Tauchhuelse (Zubehoer), mit unverlierbarem Drehdeckel. 8 Deckelpositionen frei waehlbar. Sensor: Modbus RTU Umformer Pt1000 Messbereich: -50 bis 150°C. Toleranz: +/- 0,4 K bei 0°C. Fuehlerdurchmesser 6 mm (Edelstahl). Eintauchtiefe: 50...450mm, flexibel Kunststoffgehaeuse dunkelgrau/hellblau. Schutzart: IP 65 (inkl. Dichtring). Zugentlastung M 16. Zulaessige Umgebungstemperatur: -25 °C bis +85 °C. Fabrikat: msr one, by msr bayern gmbh Typ: STF3 MOD | Stck. | 165 | MS10
STF3 Ni1000 | STF3NI1K | Universal-Tauchfuehler, Ni1000 DIN Kl. B, L=50...350mm, passend fuer Tauchhuelsen TH1-xx | Universal-Tauchtemperaturfuehler zur Messung der Temperatur in Rohrleitungen in Verbindung mit einer Tauchhuelse (Zubehoer), mit unverlierbarem Drehdeckel. 8 Deckelpositionen frei waehlbar. Sensor: Ni1000 DIN Kl. B Messbereich: -50 bis 150°C. Toleranz: +/- 0,4 K bei 0°C. Fuehlerdurchmesser 6 mm (Edelstahl). Eintauchtiefe: 50...300mm, flexibel Kunststoffgehaeuse dunkelgrau/hellblau. Schutzart: IP 65 (inkl. Dichtring). Zugentlastung M 16. Zulaessige Umgebungstemperatur: -25 °C bis +85 °C. Fabrikat: msr one, by msr bayern gmbh Typ: STF3 Ni1000 | Stck. | 35.5 | MS10
STF3 NTC1.8K | STF3 NTC1.8K | Universal-Tauchfuehler, NTC1.8K, L=50...350mm, passend fuer Tauchhuelsen TH1-xx | Universal-Tauchtemperaturfuehler zur Messung der Temperatur in Rohrleitungen in Verbindung mit einer Tauchhuelse (Zubehoer), mit unverlierbarem Drehdeckel. 8 Deckelpositionen frei waehlbar. Sensor: NTC1.8k Messbereich: -50 bis 150°C. Toleranz: +/- 0,4 Kbei 0°C. Fuehlerdurchmesser 6 mm (Edelstahl). Eintauchtiefe: 50...300mm, flexibel Kunststoffgehaeuse dunkelgrau/hellblau. Schutzart: IP 65 (inkl. Dichtring). Zugentlastung M 16. Zulaessige Umgebungstemperatur: -25 °C bis +85 °C. Fabrikat: msr one, by msr bayern gmbh Typ: STF3 NTC1.8k | Stck. | 35.5 | MS10
STF3 NTC10K | STF3NTC10K | Universal-Tauchfuehler, NTC10K, L=50...350mm, passend fuer Tauchhuelsen TH1-xx | Universal-Tauchtemperaturfuehler zur Messung der Temperatur in Rohrleitungen in Verbindung mit einer Tauchhuelse (Zubehoer), mit unverlierbarem Drehdeckel. 8 Deckelpositionen frei waehlbar. Sensor: NTC10k (Trend) Messbereich: -50 bis 150°C. Toleranz: +/- 0,4 K bei 0°C. Fuehlerdurchmesser 6 mm (Edelstahl). Eintauchtiefe: 50...300mm, flexibel Kunststoffgehaeuse dunkelgrau/hellblau. Schutzart: IP 65 (inkl. Dichtring). Zugentlastung M 16. Zulaessige Umgebungstemperatur: -25 °C bis +85 °C. Fabrikat: msr one, by msr bayern gmbh Typ: STF3 NTC10k | Stck. | 35.5 | MS10
STF3 NTC20K | STF3NTC20K | Universal-Tauchfuehler, NTC20K, L=50...350mm, passend fuer Tauchhuelsen TH1-xx | Universal-Tauchtemperaturfuehler zur Messung der Temperatur in Rohrleitungen in Verbindung mit einer Tauchhuelse (Zubehoer), mit unverlierbarem Drehdeckel. 8 Deckelpositionen frei waehlbar. Sensor: NTC20k Messbereich: -50 bis 150°C. Toleranz: +/- 0,4 K bei 0°C. Fuehlerdurchmesser 6 mm (Edelstahl). Eintauchtiefe: 50...300mm, flexibel Kunststoffgehaeuse dunkelgrau/hellblau. Schutzart: IP 65 (inkl. Dichtring). Zugentlastung M 16. Zulaessige Umgebungstemperatur: -25 °C bis +85 °C. Fabrikat: msr one, by msr bayern gmbh Typ: STF3 NTC20k | Stck. | 35.5 | MS10
STF3 Pt1000 | STF3PT1K | Universal-Tauchfuehler, Pt1000 DIN Kl. B, L=50...350mm, passend fuer Tauchhuelsen TH1-xx | Universal-Tauchtemperaturfuehler zur Messung der Temperatur in Rohrleitungen in Verbindung mit einer Tauchhuelse (Zubehoer), mit unverlierbarem Drehdeckel. 8 Deckelpositionen frei waehlbar. Sensor: Pt1000 DIN Kl. B Messbereich: -50 bis 150°C. Toleranz: +/- 0,4 K bei 0°C. Fuehlerdurchmesser 6 mm (Edelstahl). Eintauchtiefe: 50...300mm, flexibel Kunststoffgehaeuse dunkelgrau/hellblau. Schutzart: IP 65 (inkl. Dichtring). Zugentlastung M 16. Zulaessige Umgebungstemperatur: -25 °C bis +85 °C. Fabrikat: msr one, by msr bayern gmbh Typ: STF3 Pt1000 | Stck. | 35.5 | MS10
STF3-RETROFIT | STF3-RETROFIT | Leergehaeuse STF3, IP65 inkl. Huelseneinsatz 60mm Ø6mm | Fuehlergehaeuse STF3.... als Leergehaeuse, mit unverlierbaren Drehdeckel und Huelseneinsatz Ø6mm, L=60mm fuer Retrofit Anwendung Schutzart: IP65 | Stck. | 22.2 | MS10
STF6 LG-NI 050 | STF6 LGNI1K050 | Stabtemperaturfuehler, passiv LG-Ni1000, IP65, L=50mm | Stabtemperaturfuehler zur Messung der Temperatur in Rohrleitungen und Lueftungskanaelen ueber Montageflansch oder Tauchhuelse (Zubehoer), Deckel mit Schnellverlussschrauben Sensor: LG-Ni1000 Messbereich: -50 bis 180°C. (bei NTC, LM235Z max. 150°C) Toleranz: +/- 0,4 K bei 0°C. Fuehlerdurchmesser 6 mm (Edelstahl) Eintauchlaenge: 50mm Kunststoffgehaeuse weiss, aehnlich RAL9010 Schutzart: IP 65 (inkl. Dichtring), Zugentlastung M 16 Fabrikat: msr one, by msr bayern gmbh Typ: STF6 LG-Ni1000 050 | Stck. | 38 | MS10
STF6 LG-NI 100 | STF6 LGNI1K100 | Stabtemperaturfuehler, passiv LG-Ni1000, IP65, L=100mm | Stabtemperaturfuehler zur Messung der Temperatur in Rohrleitungen und Lueftungskanaelen ueber Montageflansch oder Tauchhuelse (Zubehoer), Deckel mit Schnellverlussschrauben Sensor: LG-Ni1000 Messbereich: -50 bis 180°C. (bei NTC, LM235Z max. 150°C) Toleranz: +/- 0,4 K bei 0°C. Fuehlerdurchmesser 6 mm (Edelstahl) Eintauchlaenge: 100mm Kunststoffgehaeuse weiss, aehnlich RAL9010 Schutzart: IP 65 (inkl. Dichtring), Zugentlastung M 16 Fabrikat: msr one, by msr bayern gmbh Typ: STF6 LG-Ni1000 100 | Stck. | 39 | MS10
STF6 LG-NI 150 | STF6 LGNI1K150 | Stabtemperaturfuehler, passiv LG-Ni1000, IP65, L=150mm | Stabtemperaturfuehler zur Messung der Temperatur in Rohrleitungen und Lueftungskanaelen ueber Montageflansch oder Tauchhuelse (Zubehoer), Deckel mit Schnellverlussschrauben Sensor: LG-Ni1000 Messbereich: -50 bis 180°C. (bei NTC, LM235Z max. 150°C) Toleranz: +/- 0,4 K bei 0°C. Fuehlerdurchmesser 6 mm (Edelstahl) Eintauchlaenge: 150mm Kunststoffgehaeuse weiss, aehnlich RAL9010 Schutzart: IP 65 (inkl. Dichtring), Zugentlastung M 16 Fabrikat: msr one, by msr bayern gmbh Typ: STF6 LG-Ni1000 150 | Stck. | 40 | MS10
STF6 LG-NI 200 | STF6 LGNI1K200 | Stabtemperaturfuehler, passiv LG-Ni1000, IP65, L=200mm | Stabtemperaturfuehler zur Messung der Temperatur in Rohrleitungen und Lueftungskanaelen ueber Montageflansch oder Tauchhuelse (Zubehoer), Deckel mit Schnellverlussschrauben Sensor: LG-Ni1000 Messbereich: -50 bis 180°C. (bei NTC, LM235Z max. 150°C) Toleranz: +/- 0,4 K bei 0°C. Fuehlerdurchmesser 6 mm (Edelstahl) Eintauchlaenge: 200mm Kunststoffgehaeuse weiss, aehnlich RAL9010 Schutzart: IP 65 (inkl. Dichtring), Zugentlastung M 16 Fabrikat: msr one, by msr bayern gmbh Typ: STF6 LG-Ni1000 200 | Stck. | 41 | MS10
STF6 LG-NI 250 | STF6 LGNI1K250 | Stabtemperaturfuehler, passiv LG-Ni1000, IP65, L=250mm | Stabtemperaturfuehler zur Messung der Temperatur in Rohrleitungen und Lueftungskanaelen ueber Montageflansch oder Tauchhuelse (Zubehoer), Deckel mit Schnellverlussschrauben Sensor: LG-Ni1000 Messbereich: -50 bis 180°C. (bei NTC, LM235Z max. 150°C) Toleranz: +/- 0,4 K bei 0°C. Fuehlerdurchmesser 6 mm (Edelstahl) Eintauchlaenge: 250mm Kunststoffgehaeuse weiss, aehnlich RAL9010 Schutzart: IP 65 (inkl. Dichtring), Zugentlastung M 16 Fabrikat: msr one, by msr bayern gmbh Typ: STF6 LG-Ni1000 250 | Stck. | 42 | MS10
STF6 LG-NI 300 | STF6 LGNI1K300 | Stabtemperaturfuehler, passiv LG-Ni1000, IP65, L=300mm | Stabtemperaturfuehler zur Messung der Temperatur in Rohrleitungen und Lueftungskanaelen ueber Montageflansch oder Tauchhuelse (Zubehoer), Deckel mit Schnellverlussschrauben Sensor: LG-Ni1000 Messbereich: -50 bis 180°C. (bei NTC, LM235Z max. 150°C) Toleranz: +/- 0,4 K bei 0°C. Fuehlerdurchmesser 6 mm (Edelstahl) Eintauchlaenge: 300mm Kunststoffgehaeuse weiss, aehnlich RAL9010 Schutzart: IP 65 (inkl. Dichtring), Zugentlastung M 16 Fabrikat: msr one, by msr bayern gmbh Typ: STF6 LG-Ni1000 300 | Stck. | 43 | MS10
STF6 LG-NI 400 | STF6 LGNI1K400 | Stabtemperaturfuehler, passiv LG-Ni1000, IP65, L=400mm | Stabtemperaturfuehler zur Messung der Temperatur in Rohrleitungen und Lueftungskanaelen ueber Montageflansch oder Tauchhuelse (Zubehoer), Deckel mit Schnellverlussschrauben Sensor: LG-Ni1000 Messbereich: -50 bis 180°C. (bei NTC, LM235Z max. 150°C) Toleranz: +/- 0,4 K bei 0°C. Fuehlerdurchmesser 6 mm (Edelstahl) Eintauchlaenge: 400mm Kunststoffgehaeuse weiss, aehnlich RAL9010 Schutzart: IP 65 (inkl. Dichtring), Zugentlastung M 16 Fabrikat: msr one, by msr bayern gmbh Typ: STF6 LG-Ni1000 400 | Stck. | 44 | MS10
STF6 LM235Z 050 | STF6LM235Z050 | Stabtemperaturfuehler, aktiv LM235Z, IP65, L=50mm | Stabtemperaturfuehler zur Messung der Temperatur in Rohrleitungen und Lueftungskanaelen ueber Montageflansch oder Tauchhuelse (Zubehoer), Deckel mit Schnellverlussschrauben Sensor: LM235Z (KP10) Messbereich: -50 bis 150°C Toleranz: +/- 0,4 K bei 0°C. Fuehlerdurchmesser 6 mm (Edelstahl) Eintauchlaenge: 50mm Kunststoffgehaeuse weiss, aehnlich RAL9010 Schutzart: IP 65 (inkl. Dichtring), Zugentlastung M 16 Fabrikat: msr one, by msr bayern gmbh Typ: STF6 LM235Z 050 | Stck. | 38 | MS10
STF6 LM235Z 100 | STF6LM235Z100 | Stabtemperaturfuehler, aktiv LM235Z, IP65, L=100mm | Stabtemperaturfuehler zur Messung der Temperatur in Rohrleitungen und Lueftungskanaelen ueber Montageflansch oder Tauchhuelse (Zubehoer), Deckel mit Schnellverlussschrauben Sensor: LM235Z (KP10) Messbereich: -50 bis 150°C Toleranz: +/- 0,4 K bei 0°C. Fuehlerdurchmesser 6 mm (Edelstahl) Eintauchlaenge: 100mm Kunststoffgehaeuse weiss, aehnlich RAL9010 Schutzart: IP 65 (inkl. Dichtring), Zugentlastung M 16 Fabrikat: msr one, by msr bayern gmbh Typ: STF6 LM235Z 100 | Stck. | 39 | MS10
STF6 LM235Z 150 | STF6LM235Z150 | Stabtemperaturfuehler, aktiv LM235Z, IP65, L=150mm | Stabtemperaturfuehler zur Messung der Temperatur in Rohrleitungen und Lueftungskanaelen ueber Montageflansch oder Tauchhuelse (Zubehoer), Deckel mit Schnellverlussschrauben Sensor: LM235Z (KP10) Messbereich: -50 bis 150°C Toleranz: +/- 0,4 K bei 0°C. Fuehlerdurchmesser 6 mm (Edelstahl) Eintauchlaenge: 150mm Kunststoffgehaeuse weiss, aehnlich RAL9010 Schutzart: IP 65 (inkl. Dichtring), Zugentlastung M 16 Fabrikat: msr one, by msr bayern gmbh Typ: STF6 LM235Z 150 | Stck. | 40 | MS10
STF6 LM235Z 200 | STF6LM235Z200 | Stabtemperaturfuehler, aktiv LM235Z, IP65, L=200mm | Stabtemperaturfuehler zur Messung der Temperatur in Rohrleitungen und Lueftungskanaelen ueber Montageflansch oder Tauchhuelse (Zubehoer), Deckel mit Schnellverlussschrauben Sensor: LM235Z (KP10) Messbereich: -50 bis 150°C Toleranz: +/- 0,4 K bei 0°C. Fuehlerdurchmesser 6 mm (Edelstahl) Eintauchlaenge: 200mm Kunststoffgehaeuse weiss, aehnlich RAL9010 Schutzart: IP 65 (inkl. Dichtring), Zugentlastung M 16 Fabrikat: msr one, by msr bayern gmbh Typ: STF6 LM235Z 200 | Stck. | 41 | MS10
STF6 LM235Z 250 | STF6LM235Z250 | Stabtemperaturfuehler, aktiv LM235Z, IP65, L=250mm | Stabtemperaturfuehler zur Messung der Temperatur in Rohrleitungen und Lueftungskanaelen ueber Montageflansch oder Tauchhuelse (Zubehoer), Deckel mit Schnellverlussschrauben Sensor: LM235Z (KP10) Messbereich: -50 bis 150°C Toleranz: +/- 0,4 K bei 0°C. Fuehlerdurchmesser 6 mm (Edelstahl) Eintauchlaenge: 250mm Kunststoffgehaeuse weiss, aehnlich RAL9010 Schutzart: IP 65 (inkl. Dichtring), Zugentlastung M 16 Fabrikat: msr one, by msr bayern gmbh Typ: STF6 LM235Z 250 | Stck. | 42 | MS10
STF6 LM235Z 300 | STF6LM235Z300 | Stabtemperaturfuehler, aktiv LM235Z, IP65, L=300mm | Stabtemperaturfuehler zur Messung der Temperatur in Rohrleitungen und Lueftungskanaelen ueber Montageflansch oder Tauchhuelse (Zubehoer), Deckel mit Schnellverlussschrauben Sensor: LM235Z (KP10) Messbereich: -50 bis 150°C Toleranz: +/- 0,4 K bei 0°C. Fuehlerdurchmesser 6 mm (Edelstahl) Eintauchlaenge: 300mm Kunststoffgehaeuse weiss, aehnlich RAL9010 Schutzart: IP 65 (inkl. Dichtring), Zugentlastung M 16 Fabrikat: msr one, by msr bayern gmbh Typ: STF6 LM235Z 300 | Stck. | 43 | MS10
STF6 LM235Z 400 | STF6LM235Z400 | Stabtemperaturfuehler, aktiv LM235Z, IP65, L=400mm | Stabtemperaturfuehler zur Messung der Temperatur in Rohrleitungen und Lueftungskanaelen ueber Montageflansch oder Tauchhuelse (Zubehoer), Deckel mit Schnellverlussschrauben Sensor: LM235Z (KP10) Messbereich: -50 bis 150°C Toleranz: +/- 0,4 K bei 0°C. Fuehlerdurchmesser 6 mm (Edelstahl) Eintauchlaenge: 400mm Kunststoffgehaeuse weiss, aehnlich RAL9010 Schutzart: IP 65 (inkl. Dichtring), Zugentlastung M 16 Fabrikat: msr one, by msr bayern gmbh Typ: STF6 LM235Z 400 | Stck. | 44 | MS10
STF6 Ni1000 050 | STF6NI1K050 | Stabtemperaturfuehler, passiv Ni1000, IP65, L=50mm | Stabtemperaturfuehler zur Messung der Temperatur in Rohrleitungen und Lueftungskanaelen ueber Montageflansch oder Tauchhuelse (Zubehoer), Deckel mit Schnellverlussschrauben Sensor: Ni1000 DIN Kl. B Messbereich: -30 bis 150°C. (bei NTC, LM235Z max. 125°C) Toleranz: +/- 0,4 K bei 0°C. Fuehlerdurchmesser 6 mm (Edelstahl) Eintauchlaenge: 50mm Kunststoffgehaeuse weiss, aehnlich RAL9010 Schutzart: IP 65 (inkl. Dichtring), Zugentlastung M 16 Fabrikat: msr one, by msr bayern gmbh Typ: STF6 Ni1000 050 | Stck. | 38 | MS10
STF6 Ni1000 100 | STF6NI1K100 | Stabtemperaturfuehler, passiv Ni1000, IP65, L=100mm | Stabtemperaturfuehler zur Messung der Temperatur in Rohrleitungen und Lueftungskanaelen ueber Montageflansch oder Tauchhuelse (Zubehoer), Deckel mit Schnellverlussschrauben Sensor: Ni1000 DIN Kl. B Messbereich: -30 bis 150°C. (bei NTC, LM235Z max. 125°C) Toleranz: +/- 0,4 K bei 0°C. Fuehlerdurchmesser 6 mm (Edelstahl) Eintauchlaenge: 100mm Kunststoffgehaeuse weiss, aehnlich RAL9010 Schutzart: IP 65 (inkl. Dichtring), Zugentlastung M 16 Fabrikat: msr one, by msr bayern gmbh Typ: STF6 Ni1000 100 | Stck. | 39 | MS10
STF6 Ni1000 150 | STF6NI1K150 | Stabtemperaturfuehler, passiv Ni1000, IP65, L=150mm | Stabtemperaturfuehler zur Messung der Temperatur in Rohrleitungen und Lueftungskanaelen ueber Montageflansch oder Tauchhuelse (Zubehoer), Deckel mit Schnellverlussschrauben Sensor: Ni1000 DIN Kl. B Messbereich: -30 bis 150°C. (bei NTC, LM235Z max. 125°C) Toleranz: +/- 0,4 K bei 0°C. Fuehlerdurchmesser 6 mm (Edelstahl) Eintauchlaenge: 150mm Kunststoffgehaeuse weiss, aehnlich RAL9010 Schutzart: IP 65 (inkl. Dichtring), Zugentlastung M 16 Fabrikat: msr one, by msr bayern gmbh Typ: STF6 Ni1000 150 | Stck. | 40 | MS10
STF6 Ni1000 200 | STF6NI1K200 | Stabtemperaturfuehler, passiv Ni1000, IP65, L=200mm | Stabtemperaturfuehler zur Messung der Temperatur in Rohrleitungen und Lueftungskanaelen ueber Montageflansch oder Tauchhuelse (Zubehoer), Deckel mit Schnellverlussschrauben Sensor: Ni1000 DIN Kl. B Messbereich: -30 bis 150°C. (bei NTC, LM235Z max. 125°C) Toleranz: +/- 0,4 K bei 0°C. Fuehlerdurchmesser 6 mm (Edelstahl) Eintauchlaenge: 200mm Kunststoffgehaeuse weiss, aehnlich RAL9010 Schutzart: IP 65 (inkl. Dichtring), Zugentlastung M 16 Fabrikat: msr one, by msr bayern gmbh Typ: STF6 Ni1000 200 | Stck. | 41 | MS10
STF6 Ni1000 250 | STF6NI1K250 | Stabtemperaturfuehler, passiv Ni1000, IP65, L=250mm | Stabtemperaturfuehler zur Messung der Temperatur in Rohrleitungen und Lueftungskanaelen ueber Montageflansch oder Tauchhuelse (Zubehoer), Deckel mit Schnellverlussschrauben Sensor: Ni1000 DIN Kl. B Messbereich: -30 bis 150°C. (bei NTC, LM235Z max. 125°C) Toleranz: +/- 0,4 K bei 0°C. Fuehlerdurchmesser 6 mm (Edelstahl) Eintauchlaenge: 250mm Kunststoffgehaeuse weiss, aehnlich RAL9010 Schutzart: IP 65 (inkl. Dichtring), Zugentlastung M 16 Fabrikat: msr one, by msr bayern gmbh Typ: STF6 Ni1000 250 | Stck. | 42 | MS10
STF6 Ni1000 300 | STF6NI1K300 | Stabtemperaturfuehler, passiv Ni1000, IP65, L=300mm | Stabtemperaturfuehler zur Messung der Temperatur in Rohrleitungen und Lueftungskanaelen ueber Montageflansch oder Tauchhuelse (Zubehoer), Deckel mit Schnellverlussschrauben sowie der Moeglichkeit einer Plombierung. Sensor: Ni1000 DIN Kl. B Messbereich: -30 bis 150°C. (bei NTC, LM235Z max. 125°C) Toleranz: +/- 0,4 K bei 0°C. Fuehlerdurchmesser 6 mm (Edelstahl) Eintauchlaenge: 300mm Kunststoffgehaeuse weiss, aehnlich RAL9010 Schutzart: IP 65 (inkl. Dichtring), Zugentlastung M 16 Fabrikat: msr one, by msrbayern gmbh Typ: STF6 Ni1000 300 | Stck. | 43 | MS10
STF6 Ni1000 400 | STF6NI1K400 | Stabtemperaturfuehler, passiv Ni1000, IP65, L=400mm | Stabtemperaturfuehler zur Messung der Temperatur in Rohrleitungen und Lueftungskanaelen ueber Montageflansch oder Tauchhuelse (Zubehoer), Deckel mit Schnellverlussschrauben Sensor: Ni1000 DIN Kl. B Messbereich: -30 bis 150°C. (bei NTC, LM235Z max. 125°C) Toleranz: +/- 0,4 K bei 0°C. Fuehlerdurchmesser 6 mm (Edelstahl) Eintauchlaenge: 400mm Kunststoffgehaeuse weiss, aehnlich RAL9010 Schutzart: IP 65 (inkl. Dichtring), Zugentlastung M 16 Fabrikat: msr one, by msr bayern gmbh Typ: STF6 Ni1000 400 | Stck. | 44 | MS10
STF6 NTC1.8 050 | STF6NTC1.8K050 | Stabtemperaturfuehler, passiv NTC1.8k, IP65, L=50mm | Stabtemperaturfuehler zur Messung der Temperatur in Rohrleitungen und Lueftungskanaelen ueber Montageflansch oder Tauchhuelse (Zubehoer), Deckel mit Schnellverlussschrauben Sensor: NTC1.8K Messbereich: -50 bis 150°C Toleranz: +/- 0,4 K bei 0°C. Fuehlerdurchmesser 6 mm (Edelstahl) Eintauchlaenge: 50mm Kunststoffgehaeuse weiss, aehnlich RAL9010 Schutzart: IP 65 (inkl. Dichtring), Zugentlastung M 16 Fabrikat: msr one, by msr bayern gmbh Typ: STF6 NTC1.8K 050 | Stck. | 38 | MS10
STF6 NTC1.8 100 | STF6NTC1.8K100 | Stabtemperaturfuehler, passiv NTC1.8k, IP65, L=100mm | Stabtemperaturfuehler zur Messung der Temperatur in Rohrleitungen und Lueftungskanaelen ueber Montageflansch oder Tauchhuelse (Zubehoer), Deckel mit Schnellverlussschrauben Sensor: NTC1.8K Messbereich: -50 bis 150°C Toleranz: +/- 0,4 K bei 0°C. Fuehlerdurchmesser 6 mm (Edelstahl) Eintauchlaenge: 100mm Kunststoffgehaeuse weiss, aehnlich RAL9010 Schutzart: IP 65 (inkl. Dichtring), Zugentlastung M 16 Fabrikat: msr one, by msr bayern gmbh Typ: STF6 NTC1.8K 100 | Stck. | 39 | MS10
STF6 NTC1.8 150 | STF6NTC1.8K150 | Stabtemperaturfuehler, passiv NTC1.8k, IP65, L=150mm | Stabtemperaturfuehler zur Messung der Temperatur in Rohrleitungen und Lueftungskanaelen ueber Montageflansch oder Tauchhuelse (Zubehoer), Deckel mit Schnellverlussschrauben Sensor: NTC1.8K Messbereich: -50 bis 150°C Toleranz: +/- 0,4 K bei 0°C. Fuehlerdurchmesser 6 mm (Edelstahl) Eintauchlaenge: 150mm Kunststoffgehaeuse weiss, aehnlich RAL9010 Schutzart: IP 65 (inkl. Dichtring), Zugentlastung M 16 Fabrikat: msr one, by msr bayern gmbh Typ: STF6 NTC1.8K 150 | Stck. | 40 | MS10
STF6 NTC1.8 200 | STF6NTC1.8K200 | Stabtemperaturfuehler, passiv NTC1.8k, IP65, L=200mm | Stabtemperaturfuehler zur Messung der Temperatur in Rohrleitungen und Lueftungskanaelen ueber Montageflansch oder Tauchhuelse (Zubehoer), Deckel mit Schnellverlussschrauben Sensor: NTC1.8K Messbereich: -50 bis 150°C Toleranz: +/- 0,4 K bei 0°C. Fuehlerdurchmesser 6 mm (Edelstahl) Eintauchlaenge: 200mm Kunststoffgehaeuse weiss, aehnlich RAL9010 Schutzart: IP 65 (inkl. Dichtring), Zugentlastung M 16 Fabrikat: msr one, by msr bayern gmbh Typ: STF6 NTC1.8K 200 | Stck. | 41 | MS10
STF6 NTC1.8 250 | STF6NTC1.8K250 | Stabtemperaturfuehler, passiv NTC1.8k, IP65, L=250mm | Stabtemperaturfuehler zur Messung der Temperatur in Rohrleitungen und Lueftungskanaelen ueber Montageflansch oder Tauchhuelse (Zubehoer), Deckel mit Schnellverlussschrauben Sensor: NTC1.8K Messbereich: -50 bis 150°C Toleranz: +/- 0,4 K bei 0°C. Fuehlerdurchmesser 6 mm (Edelstahl) Eintauchlaenge: 250mm Kunststoffgehaeuse weiss, aehnlich RAL9010 Schutzart: IP 65 (inkl. Dichtring), Zugentlastung M 16 Fabrikat: msr one, by msr bayern gmbh Typ: STF6 NTC1.8K 250 | Stck. | 42 | MS10
STF6 NTC1.8 300 | STF6NTC1.8K300 | Stabtemperaturfuehler, passiv NTC1.8k, IP65, L=300mm | Stabtemperaturfuehler zur Messung der Temperatur in Rohrleitungen und Lueftungskanaelen ueber Montageflansch oder Tauchhuelse (Zubehoer), Deckel mit Schnellverlussschrauben Sensor: NTC1.8K Messbereich: -50 bis 150°C Toleranz: +/- 0,4 K bei 0°C. Fuehlerdurchmesser 6 mm (Edelstahl) Eintauchlaenge: 300mm Kunststoffgehaeuse weiss, aehnlich RAL9010 Schutzart: IP 65 (inkl. Dichtring), Zugentlastung M 16 Fabrikat: msr one, by msr bayern gmbh Typ: STF6 NTC1.8K 300 | Stck. | 43 | MS10
STF6 NTC1.8 400 | STF6NTC1.8K400 | Stabtemperaturfuehler, passiv NTC1.8k, IP65, L=400mm | Stabtemperaturfuehler zur Messung der Temperatur in Rohrleitungen und Lueftungskanaelen ueber Montageflansch oder Tauchhuelse (Zubehoer), Deckel mit Schnellverlussschrauben Sensor: NTC1.8K Messbereich: -50 bis 150°C Toleranz: +/- 0,4 K bei 0°C. Fuehlerdurchmesser 6 mm (Edelstahl) Eintauchlaenge: 400mm Kunststoffgehaeuse weiss, aehnlich RAL9010 Schutzart: IP 65 (inkl. Dichtring), Zugentlastung M 16 Fabrikat: msr one, by msr bayern gmbh Typ: STF6 NTC1.8K 400 | Stck. | 44 | MS10
STF6 NTC10K 050 | STF6NTC10K050 | Stabtemperaturfuehler, passiv NTC10k, IP65, L=50mm | Stabtemperaturfuehler zur Messung der Temperatur in Rohrleitungen und Lueftungskanaelen ueber Montageflansch oder Tauchhuelse (Zubehoer), Deckel mit Schnellverlussschrauben Sensor: NTC10K (Trend) Messbereich: -50 bis 150°C Toleranz: +/- 0,4 K bei 0°C. Fuehlerdurchmesser 6 mm (Edelstahl) Eintauchlaenge: 50mm Kunststoffgehaeuse weiss, aehnlich RAL9010 Schutzart: IP 65 (inkl. Dichtring), Zugentlastung M 16 Fabrikat: msr one, by msr bayern gmbh Typ: STF6 NTC10K 050 | Stck. | 38 | MS10
STF6 NTC10K 100 | STF6NTC10K100 | Stabtemperaturfuehler, passiv NTC10k, IP65, L=100mm | Stabtemperaturfuehler zur Messung der Temperatur in Rohrleitungen und Lueftungskanaelen ueber Montageflansch oder Tauchhuelse (Zubehoer), Deckel mit Schnellverlussschrauben Sensor: NTC10K (Trend) Messbereich: -50 bis 150°C Toleranz: +/- 0,4 K bei 0°C. Fuehlerdurchmesser 6 mm (Edelstahl) Eintauchlaenge: 100mm Kunststoffgehaeuse weiss, aehnlich RAL9010 Schutzart: IP 65 (inkl. Dichtring), Zugentlastung M 16 Fabrikat: msr one, by msr bayern gmbh Typ: STF6 NTC10K 100 | Stck. | 39 | MS10
STF6 NTC10K 150 | STF6NTC10K150 | Stabtemperaturfuehler, passiv NTC10k, IP65, L=150mm | Stabtemperaturfuehler zur Messung der Temperatur in Rohrleitungen und Lueftungskanaelen ueber Montageflansch oder Tauchhuelse (Zubehoer), Deckel mit Schnellverlussschrauben Sensor: NTC10K (Trend) Messbereich: -50 bis 150°C Toleranz: +/- 0,4 K bei 0°C. Fuehlerdurchmesser 6 mm (Edelstahl) Eintauchlaenge: 150mm Kunststoffgehaeuse weiss, aehnlich RAL9010 Schutzart: IP 65 (inkl. Dichtring), Zugentlastung M 16 Fabrikat: msr one, by msr bayern gmbh Typ: STF6 NTC10K 150 | Stck. | 40 | MS10
STF6 NTC10K 200 | STF6NTC10K200 | Stabtemperaturfuehler, passiv NTC10k, IP65, L=200mm | Stabtemperaturfuehler zur Messung der Temperatur in Rohrleitungen und Lueftungskanaelen ueber Montageflansch oder Tauchhuelse (Zubehoer), Deckel mit Schnellverlussschrauben Sensor: NTC10K (Trend) Messbereich: -50 bis 150°C Toleranz: +/- 0,4 K bei 0°C. Fuehlerdurchmesser 6 mm (Edelstahl) Eintauchlaenge: 200mm Kunststoffgehaeuse weiss, aehnlich RAL9010 Schutzart: IP 65 (inkl. Dichtring), Zugentlastung M 16 Fabrikat: msr one, by msr bayern gmbh Typ: STF6 NTC10K 200 | Stck. | 41 | MS10
STF6 NTC10K 250 | STF6NTC10K250 | Stabtemperaturfuehler, passiv NTC10k, IP65, L=250mm | Stabtemperaturfuehler zur Messung der Temperatur in Rohrleitungen und Lueftungskanaelen ueber Montageflansch oder Tauchhuelse (Zubehoer), Deckel mit Schnellverlussschrauben Sensor: NTC10K (Trend) Messbereich: -50 bis 150°C Toleranz: +/- 0,4 K bei 0°C. Fuehlerdurchmesser 6 mm (Edelstahl) Eintauchlaenge: 250mm Kunststoffgehaeuse weiss, aehnlich RAL9010 Schutzart: IP 65 (inkl. Dichtring), Zugentlastung M 16 Fabrikat: msr one, by msr bayern gmbh Typ: STF6 NTC10K 250 | Stck. | 42 | MS10
STF6 NTC10K 300 | STF6NTC10K300 | Stabtemperaturfuehler, passiv NTC10k, IP65, L=300mm | Stabtemperaturfuehler zur Messung der Temperatur in Rohrleitungen und Lueftungskanaelen ueber Montageflansch oder Tauchhuelse (Zubehoer), Deckel mit Schnellverlussschrauben Sensor: NTC10K (Trend) Messbereich: -50 bis 150°C Toleranz: +/- 0,4 K bei 0°C. Fuehlerdurchmesser 6 mm (Edelstahl) Eintauchlaenge: 300mm Kunststoffgehaeuse weiss, aehnlich RAL9010 Schutzart: IP 65 (inkl. Dichtring), Zugentlastung M 16 Fabrikat: msr one, by msr bayern gmbh Typ: STF6 NTC10K 300 | Stck. | 43 | MS10
STF6 NTC10K 400 | STF6NTC10K400 | Stabtemperaturfuehler, passiv NTC10k, IP65, L=400mm | Stabtemperaturfuehler zur Messung der Temperatur in Rohrleitungen und Lueftungskanaelen ueber Montageflansch oder Tauchhuelse (Zubehoer), Deckel mit Schnellverlussschrauben Sensor: NTC10K (Trend) Messbereich: -50 bis 150°C Toleranz: +/- 0,4 K bei 0°C. Fuehlerdurchmesser 6 mm (Edelstahl) Eintauchlaenge: 400mm Kunststoffgehaeuse weiss, aehnlich RAL9010 Schutzart: IP 65 (inkl. Dichtring), Zugentlastung M 16 Fabrikat: msr one, by msr bayern gmbh Typ: STF6 NTC10K 400 | Stck. | 44 | MS10
STF6 NTC20K 050 | STF6NTC20K050 | Stabtemperaturfuehler, passiv NTC20k, IP65, L=50mm | Stabtemperaturfuehler zur Messung der Temperatur in Rohrleitungen und Lueftungskanaelen ueber Montageflansch oder Tauchhuelse (Zubehoer), Deckel mit Schnellverlussschrauben Sensor: NTC20K (Honeywell) Messbereich: -50 bis 150°C Toleranz: +/- 0,4 K bei 0°C. Fuehlerdurchmesser 6 mm (Edelstahl) Eintauchlaenge: 50mm Kunststoffgehaeuse weiss, aehnlich RAL9010 Schutzart: IP 65 (inkl. Dichtring), Zugentlastung M 16 Fabrikat: msr one, by msr bayern gmbh Typ: STF6 NTC20K 050 | Stck. | 38 | MS10
STF6 NTC20K 100 | STF6NTC20K100 | Stabtemperaturfuehler, passiv NTC20k, IP65, L=100mm | Stabtemperaturfuehler zur Messung der Temperatur in Rohrleitungen und Lueftungskanaelen ueber Montageflansch oder Tauchhuelse (Zubehoer), Deckel mit Schnellverlussschrauben Sensor: NTC20K (Honeywell) Messbereich: -50 bis 150°C Toleranz: +/- 0,4 K bei 0°C. Fuehlerdurchmesser 6 mm (Edelstahl) Eintauchlaenge: 100mm Kunststoffgehaeuse weiss, aehnlich RAL9010 Schutzart: IP 65 (inkl. Dichtring), Zugentlastung M 16 Fabrikat: msr one, by msr bayern gmbh Typ: STF6 NTC20K 100 | Stck. | 39 | MS10
STF6 NTC20K 150 | STF6NTC20K150 | Stabtemperaturfuehler, passiv NTC20k, IP65, L=150mm | Stabtemperaturfuehler zur Messung der Temperatur in Rohrleitungen und Lueftungskanaelen ueber Montageflansch oder Tauchhuelse (Zubehoer), Deckel mit Schnellverlussschrauben Sensor: NTC20K (Honeywell) Messbereich: -50 bis 150°C Toleranz: +/- 0,4 K bei 0°C. Fuehlerdurchmesser 6 mm (Edelstahl) Eintauchlaenge: 150mm Kunststoffgehaeuse weiss, aehnlich RAL9010 Schutzart: IP 65 (inkl. Dichtring), Zugentlastung M 16 Fabrikat: msr one, by msr bayern gmbh Typ: STF6 NTC20K 150 | Stck. | 40 | MS10
STF6 NTC20K 200 | STF6NTC20K200 | Stabtemperaturfuehler, passiv NTC20k, IP65, L=200mm | Stabtemperaturfuehler zur Messung der Temperatur in Rohrleitungen und Lueftungskanaelen ueber Montageflansch oder Tauchhuelse (Zubehoer), Deckel mit Schnellverlussschrauben Sensor: NTC20K (Honeywell) Messbereich: -50 bis 150°C Toleranz: +/- 0,4 K bei 0°C. Fuehlerdurchmesser 6 mm (Edelstahl) Eintauchlaenge: 200mm Kunststoffgehaeuse weiss, aehnlich RAL9010 Schutzart: IP 65 (inkl. Dichtring), Zugentlastung M 16 Fabrikat: msr one, by msr bayern gmbh Typ: STF6 NTC20K 200 | Stck. | 41 | MS10
STF6 NTC20K 250 | STF6NTC20K250 | Stabtemperaturfuehler, passiv NTC20k, IP65, L=250mm | Stabtemperaturfuehler zur Messung der Temperatur in Rohrleitungen und Lueftungskanaelen ueber Montageflansch oder Tauchhuelse (Zubehoer), Deckel mit Schnellverlussschrauben Sensor: NTC20K (Honeywell) Messbereich: -50 bis 150°C Toleranz: +/- 0,4 K bei 0°C. Fuehlerdurchmesser 6 mm (Edelstahl) Eintauchlaenge: 250mm Kunststoffgehaeuse weiss, aehnlich RAL9010 Schutzart: IP 65 (inkl. Dichtring), Zugentlastung M 16 Fabrikat: msr one, by msr bayern gmbh Typ: STF6 NTC20K 250 | Stck. | 42 | MS10
STF6 NTC20K 300 | STF6NTC20K300 | Stabtemperaturfuehler, passiv NTC20k, IP65, L=300mm | Stabtemperaturfuehler zur Messung der Temperatur in Rohrleitungen und Lueftungskanaelen ueber Montageflansch oder Tauchhuelse (Zubehoer), Deckel mit Schnellverlussschrauben Sensor: NTC20K (Honeywell) Messbereich: -50 bis 150°C Toleranz: +/- 0,4 K bei 0°C. Fuehlerdurchmesser 6 mm (Edelstahl) Eintauchlaenge: 300mm Kunststoffgehaeuse weiss, aehnlich RAL9010 Schutzart: IP 65 (inkl. Dichtring), Zugentlastung M 16 Fabrikat: msr one, by msr bayern gmbh Typ: STF6 NTC20K 300 | Stck. | 43 | MS10
STF6 NTC20K 400 | STF6NTC20K400 | Stabtemperaturfuehler, passiv NTC20k, IP65, L=400mm | Stabtemperaturfuehler zur Messung der Temperatur in Rohrleitungen und Lueftungskanaelen ueber Montageflansch oder Tauchhuelse (Zubehoer), Deckel mit Schnellverlussschrauben Sensor: NTC20K (Honeywell) Messbereich: -50 bis 150°C Toleranz: +/- 0,4 K bei 0°C. Fuehlerdurchmesser 6 mm (Edelstahl) Eintauchlaenge: 400mm Kunststoffgehaeuse weiss, aehnlich RAL9010 Schutzart: IP 65 (inkl. Dichtring), Zugentlastung M 16 Fabrikat: msr one, by msr bayern gmbh Typ: STF6 NTC20K 400 | Stck. | 44 | MS10
STF6 Pt1000 050 | STF6PT1K050 | Stabtemperaturfuehler, passiv Pt1000, IP65, L=50mm | Stabtemperaturfuehler zur Messung der Temperatur in Rohrleitungen und Lueftungskanaelen ueber Montageflansch oder Tauchhuelse (Zubehoer), Deckel mit Schnellverlussschrauben Sensor: Pt1000 DIN Kl. B Messbereich: -30 bis 150°C. (bei NTC, LM235Z max. 125°C) Toleranz: +/- 0,4 K bei 0°C. Fuehlerdurchmesser 6 mm (Edelstahl) Eintauchlaenge: 50mm Kunststoffgehaeuse weiss, aehnlich RAL9010 Schutzart: IP 65 (inkl. Dichtring), Zugentlastung M 16 Fabrikat: msr one, by msr bayern gmbh Typ: STF6 Pt1000 050 | Stck. | 38 | MS10
STF6 Pt1000 100 | STF6PT1K100 | Stabtemperaturfuehler, passiv Pt1000, IP65, L=100mm | Stabtemperaturfuehler zur Messung der Temperatur in Rohrleitungen und Lueftungskanaelen ueber Montageflansch oder Tauchhuelse (Zubehoer), Deckel mit Schnellverlussschrauben Sensor: Pt1000 DIN Kl. B Messbereich: -30 bis 150°C. (bei NTC, LM235Z max. 125°C) Toleranz: +/- 0,4 K bei 0°C. Fuehlerdurchmesser 6 mm (Edelstahl) Eintauchlaenge: 100mm Kunststoffgehaeuse weiss, aehnlich RAL9010 Schutzart: IP 65 (inkl. Dichtring), Zugentlastung M 16 Fabrikat: msr one, by msr bayern gmbh Typ: STF6 Pt1000 100 | Stck. | 39 | MS10
STF6 Pt1000 150 | STF6PT1K150 | Stabtemperaturfuehler, passiv Pt1000, IP65, L=150mm | Stabtemperaturfuehler zur Messung der Temperatur in Rohrleitungen und Lueftungskanaelen ueber Montageflansch oder Tauchhuelse (Zubehoer), Deckel mit Schnellverlussschrauben Sensor: Pt1000 DIN Kl. B Messbereich: -30 bis 150°C. (bei NTC, LM235Z max. 125°C) Toleranz: +/- 0,4 K bei 0°C. Fuehlerdurchmesser 6 mm (Edelstahl) Eintauchlaenge: 150mm Kunststoffgehaeuse weiss, aehnlich RAL9010 Schutzart: IP 65 (inkl. Dichtring), Zugentlastung M 16 Fabrikat: msr one, by msr bayern gmbh Typ: STF6 Pt1000 150 | Stck. | 40 | MS10
STF6 Pt1000 200 | STF6PT1K200 | Stabtemperaturfuehler, passiv Pt1000, IP65, L=200mm | Stabtemperaturfuehler zur Messung der Temperatur in Rohrleitungen und Lueftungskanaelen ueber Montageflansch oder Tauchhuelse (Zubehoer), Deckel mit Schnellverlussschrauben Sensor: Pt1000 DIN Kl. B Messbereich: -30 bis 150°C. (bei NTC, LM235Z max. 125°C) Toleranz: +/- 0,4 K bei 0°C. Fuehlerdurchmesser 6 mm (Edelstahl) Eintauchlaenge: 200mm Kunststoffgehaeuse weiss, aehnlich RAL9010 Schutzart: IP 65 (inkl. Dichtring), Zugentlastung M 16 Fabrikat: msr one, by msr bayern gmbh Typ: STF6 Pt1000 200 | Stck. | 41 | MS10
STF6 Pt1000 250 | STF6PT1K250 | Stabtemperaturfuehler, passiv Pt1000, IP65, L=250mm | Stabtemperaturfuehler zur Messung der Temperatur in Rohrleitungen und Lueftungskanaelen ueber Montageflansch oder Tauchhuelse (Zubehoer), Deckel mit Schnellverlussschrauben Sensor: Pt1000 DIN Kl. B Messbereich: -30 bis 150°C. (bei NTC, LM235Z max. 125°C) Toleranz: +/- 0,4 K bei 0°C. Fuehlerdurchmesser 6 mm (Edelstahl) Eintauchlaenge: 250mm Kunststoffgehaeuse weiss, aehnlich RAL9010 Schutzart: IP 65 (inkl. Dichtring), Zugentlastung M 16 Fabrikat: msr one, by msr bayern gmbh Typ: STF6 Pt1000 250 | Stck. | 42 | MS10
STF6 Pt1000 300 | STF6PT1K300 | Stabtemperaturfuehler, passiv Pt1000, IP65, L=300mm | Stabtemperaturfuehler zur Messung der Temperatur in Rohrleitungen und Lueftungskanaelen ueber Montageflansch oder Tauchhuelse (Zubehoer), Deckel mit Schnellverlussschrauben Sensor: Pt1000 DIN Kl. B Messbereich: -30 bis 150°C. (bei NTC, LM235Z max. 125°C) Toleranz: +/- 0,4 K bei 0°C. Fuehlerdurchmesser 6 mm (Edelstahl) Eintauchlaenge: 300mm Kunststoffgehaeuse weiss, aehnlich RAL9010 Schutzart: IP 65 (inkl. Dichtring), Zugentlastung M 16 Fabrikat: msr one, by msr bayern gmbh Typ: STF6 Pt1000 300 | Stck. | 43 | MS10
STF6 Pt1000 400 | STF6PT1K400 | Stabtemperaturfuehler, passiv Pt1000, IP65, L=400mm | Stabtemperaturfuehler zur Messung der Temperatur in Rohrleitungen und Lueftungskanaelen ueber Montageflansch oder Tauchhuelse (Zubehoer), Deckel mit Schnellverlussschrauben Sensor: Pt1000 DIN Kl. B Messbereich: -30 bis 150°C. (bei NTC, LM235Z max. 125°C) Toleranz: +/- 0,4 K bei 0°C. Fuehlerdurchmesser 6 mm (Edelstahl) Eintauchlaenge: 400mm Kunststoffgehaeuse weiss, aehnlich RAL9010 Schutzart: IP 65 (inkl. Dichtring), Zugentlastung M 16 Fabrikat: msr one, by msr bayern gmbh Typ: STF6 Pt1000 400 | Stck. | 44 | MS10
STF8 | STF8 | Leergehaeuse STF8, IP65 | Fuehlergehaeuse STF8.... als Leergehaeuse, mit Deckel (Schnellverschlussschrauben) Schutzart: IP65 | Stck. | 13 | MS10
STF8 LG-Ni1000 | STF8LGNI1K | Universal-Tauchfuehler, LG-Ni1000, L=50...400mm, passend fuer Tauchhuelsen TH6-xx | Universal-Tauchtemperaturfuehler zur Messung der Temperatur in Rohrleitungen in Verbindung mit einer Tauchhuelse (Zubehoer), Deckel mit Schnellverschlussschrauben Sensor: LG-Ni1000 Messbereich: -50 bis 150°C. Toleranz: +/- 0,4 K bei 0°C. Fuehlerdurchmesser 6 mm (Edelstahl). Eintauchtiefe: 50...400mm, flexibel Kunststoffgehaeuse weiss, aehnlich RAL9010 Schutzart: IP 65 (inkl. Dichtring). Zugentlastung M 16. Zulaessige Umgebungstemperatur: -25 °C bis +85 °C. Fabrikat: msr one, by msr bayern gmbh Typ: STF8 LG-Ni1000 | Stck. | 34.5 | MS10
STF8 LM235Z | STF8LM235Z | Universal-Tauchfuehler, LM235Z, L=50...400mm, passend fuer Tauchhuelsen TH6-xx | Universal-Tauchtemperaturfuehler zur Messung der Temperatur in Rohrleitungen in Verbindung mit einer Tauchhuelse (Zubehoer), Deckel mit Schnellverschlussschrauben Sensor: LM235Z (KP10) Messbereich: -50 bis 150°C. Toleranz: +/- 0,4 K bei 0°C. Fuehlerdurchmesser 6 mm (Edelstahl). Eintauchtiefe: 50...400mm, flexibel Kunststoffgehaeuse weiss, aehnlich RAL9010 Schutzart: IP 65 (inkl. Dichtring). Zugentlastung M 16. Zulaessige Umgebungstemperatur: -25 °C bis +85 °C. Fabrikat: msr one, by msr bayern gmbh Typ: STF8 LM235Z | Stck. | 34.5 | MS10
STF8 Ni1000 | STF8NI1K | Universal-Tauchfuehler, Ni1000, L=50...400mm, passend fuer Tauchhuelsen TH6-xx | Universal-Tauchtemperaturfuehler zur Messung der Temperatur in Rohrleitungen in Verbindung mit einer Tauchhuelse (Zubehoer), Deckel mit Schnellverschlussschrauben Sensor: NI1000 DIN Kl. B Messbereich: -50 bis 150°C. Toleranz: +/- 0,4 K bei 0°C. Fuehlerdurchmesser 6 mm (Edelstahl). Eintauchtiefe: 50...400mm, flexibel Kunststoffgehaeuse weiss, aehnlich RAL9010 Schutzart: IP 65 (inkl. Dichtring). Zugentlastung M 16. Zulaessige Umgebungstemperatur: -25 °C bis +85 °C. Fabrikat: msr one, by msr bayern gmbh Typ: STF8 Ni1000 | Stck. | 34.5 | MS10
STF8 NTC1.8K | STF8 NTC1.8K | Universal-Tauchfuehler, NTC1.8k, L=50...400mm, passend fuer Tauchhuelsen TH6-xx | Universal-Tauchtemperaturfuehler zur Messung der Temperatur in Rohrleitungen in Verbindung mit einer Tauchhuelse (Zubehoer), Deckel mit Schnellverschlussschrauben Sensor: NTC1.8K Messbereich: -50 bis 150°C. Toleranz: +/- 0,4 K bei 0°C. Fuehlerdurchmesser 6 mm (Edelstahl). Eintauchtiefe: 50...400mm, flexibel Kunststoffgehaeuse weiss, aehnlich RAL9010 Schutzart: IP 65 (inkl. Dichtring). Zugentlastung M 16. Zulaessige Umgebungstemperatur: -25 °C bis +85 °C. Fabrikat: msr one, by msr bayern gmbh Typ: STF8 NTC1.8K | Stck. | 34.5 | MS10
STF8 NTC10K | STF8NTC10K | Universal-Tauchfuehler, NTC10k, L=50...400mm, passend fuer Tauchhuelsen TH6-xx | Universal-Tauchtemperaturfuehler zur Messung der Temperatur in Rohrleitungen in Verbindung mit einer Tauchhuelse (Zubehoer), Deckel mit Schnellverschlussschrauben Sensor: NTC10k Messbereich: -50 bis 150°C. Toleranz: +/- 0,4 K bei 0°C. Fuehlerdurchmesser 6 mm (Edelstahl). Eintauchtiefe: 50...400mm, flexibel Kunststoffgehaeuse weiss, aehnlich RAL9010 Schutzart: IP 65 (inkl. Dichtring). Zugentlastung M 16. Zulaessige Umgebungstemperatur: -25 °C bis +85 °C. Fabrikat: msr one, by msr bayern gmbh Typ: STF8 NTC10k | Stck. | 34.5 | MS10
STF8 NTC20K | STF8NTC20K | Universal-Tauchfuehler, NTC20k, L=50...400mm, passend fuer Tauchhuelsen TH6-xx | Universal-Tauchtemperaturfuehler zur Messung der Temperatur in Rohrleitungen in Verbindung mit einer Tauchhuelse (Zubehoer), Deckel mit Schnellverschlussschrauben Sensor: NTC20k Messbereich: -50 bis 150°C. Toleranz: +/- 0,4 K bei 0°C. Fuehlerdurchmesser 6 mm (Edelstahl). Eintauchtiefe: 50...400mm, flexibel Kunststoffgehaeuse weiss, aehnlich RAL9010 Schutzart: IP 65 (inkl. Dichtring). Zugentlastung M 16. Zulaessige Umgebungstemperatur: -25 °C bis +85 °C. Fabrikat: msr one, by msr bayern gmbh Typ: STF8 NTC20k | Stck. | 34.5 | MS10
STF8 Pt1000 | STF8PT1K | Universal-Tauchfuehler, Pt1000, L=50...400mm, passend fuer Tauchhuelsen TH6-xx | Universal-Tauchtemperaturfuehler zur Messung der Temperatur in Rohrleitungen in Verbindung mit einer Tauchhuelse (Zubehoer), Deckel mit Schnellverschlussschrauben Sensor: Pt1000 DIN Kl. B Messbereich: -50 bis 150°C. Toleranz: +/- 0,4 K bei 0°C. Fuehlerdurchmesser 6 mm (Edelstahl). Eintauchtiefe: 50...400mm, flexibel Kunststoffgehaeuse weiss, aehnlich RAL9010 Schutzart: IP 65 (inkl. Dichtring). Zugentlastung M 16. Zulaessige Umgebungstemperatur: -25 °C bis +85 °C. Fabrikat: msr one, by msr bayern gmbh Typ: STF8 Pt1000 | Stck. | 34.5 | MS10
STG12 | 101645 | Steuergeraet Systembus DRM/DKM 24VAC/DC | Oppermann Steuergeraet fuer DRM/DKM Rauchmelder fuer bis zu 99 Busteilnehmer anschliessbar • Abfrage jedes Melders auf Zustand und Verschmutzung moeglich • Grosse LCD-Displayanzeige und 4 Zusatz-LEDs • RS 485-Mod-Bus-Schnittstelle zur informellen Weiterleitung an die Gebaeudeleittechnik (GLT) • 4 Umschaltkontakte fuer Alarm, Stoerung, Service und Verschmutzung • 1 Oeffnerkontakt fuer Alarm • Ueberwachung auf Kurzschluss und Kabelbruch | Stck. | 543.9 | OPP7
STM0100024 | STM0100024 | Sicherheitstransformator 400(230)/24V, 100VA | Steuertransformator 100VA Primaer: 400(230)V +/-15V Sekundaer: 24V AC Schutzkl. I, IP00, gefertigt nach EN 61558 2-4, EN 61558 2-6 | Stck. | 33 | BRE0
STM0100230 | STM0100230 | Sicherheitstransformator 400(230)/230V, 100VA | Steuertransformator 100VA Primaer: 400(230)V +/-15V Sekundaer: 230V AC Schutzkl. I, IP00, gefertigt nach EN 61558 2-4, EN 61558 2-6 | Stck. | 33 | BRE0
STM0160024 | STM0160024 | Sicherheitstransformator 400(230)/24V, 160VA | Steuertransformator 160VA Primaer: 400(230)V +/-15V Sekundaer: 24V AC Schutzkl. I, IP00, gefertigt nach EN 61558 2-4, EN 61558 2-6 | Stck. | 43 | BRE0
STM0160230 | STM0160230 | Sicherheitstransformator 400(230)/230V, 160VA | Steuertransformator 160VA Primaer: 400(230)V +/-15V Sekundaer: 230V AC Schutzkl. I, IP00, gefertigt nach EN 61558 2-4, EN 61558 2-6 | Stck. | 43 | BRE0
STM0200024 | STM0200024 | Sicherheitstransformator 400(230)/24V, 200VA | Steuertransformator 200VA Primaer: 400(230)V +/-15V Sekundaer: 24V AC Schutzkl. I, IP00, gefertigt nach EN 61558 2-4, EN 61558 2-6 | Stck. | 47.5 | BRE0
STM0200230 | STM0200230 | Sicherheitstransformator 400(230)/230V, 200VA | Steuertransformator 200VA Primaer: 400(230)V +/-15V Sekundaer: 230V AC Schutzkl. I, IP00, gefertigt nach EN 61558 2-4, EN 61558 2-6 | Stck. | 47.5 | BRE0
STM0250024 | STM0250024 | Sicherheitstransformator 400(230)/24V, 250VA | Steuertransformator 250VA Primaer: 400(230)V +/-15V Sekundaer: 24V AC Schutzkl. I, IP00, gefertigt nach EN 61558 2-4, EN 61558 2-6 | Stck. | 51 | BRE0
STM0250230 | STM0250230 | Sicherheitstransformator 400(230)/230V, 250VA | Steuertransformator 250VA Primaer: 400(230)V +/-15V Sekundaer: 230V AC Schutzkl. I, IP00, gefertigt nach EN 61558 2-4, EN 61558 2-6 | Stck. | 51 | BRE0
STM0320024 | STM0320024 | Sicherheitstransformator 400(230)/24V, 320VA | Steuertransformator 320VA Primaer: 400(230)V +/-15V Sekundaer: 24V AC Schutzkl. I, IP00, gefertigt nach EN 61558 2-4, EN 61558 2-6 | Stck. | 63 | BRE0
STM0320230 | STM0320230 | Sicherheitstransformator 400(230)/230V, 320VA | Steuertransformator 320VA Primaer: 400(230)V +/-15V Sekundaer: 230V AC Schutzkl. I, IP00, gefertigt nach EN 61558 2-4, EN 61558 2-6 | Stck. | 63 | BRE0
STM0400024 | STM0400024 | Sicherheitstransformator 400(230)/24V, 400VA | Steuertransformator 400VA Primaer: 400(230)V +/-15V Sekundaer: 24V AC Schutzkl. I, IP00, gefertigt nach EN 61558 2-4, EN 61558 2-6 | Stck. | 69 | BRE0
STM0400230 | STM0400230 | Sicherheitstransformator 400(230)/230V, 400VA | Steuertransformator 400VA Primaer: 400(230)V +/-15V Sekundaer: 230V AC Schutzkl. I, IP00, gefertigt nach EN 61558 2-4, EN 61558 2-6 | Stck. | 69 | BRE0
STM0500024 | STM0500024 | Sicherheitstransformator 400(230)/24V, 500VA | Steuertransformator 500VA Primaer: 400(230)V +/-15V Sekundaer: 24V AC Schutzkl. I, IP00, gefertigt nach EN 61558 2-4, EN 61558 2-6 | Stck. | 90 | BRE0
STM0500230 | STM0500230 | Sicherheitstransformator 400(230)/230V, 500VA | Steuertransformator 500VA Primaer: 400(230)V +/-15V Sekundaer: 230V AC Schutzkl. I, IP00, gefertigt nach EN 61558 2-4, EN 61558 2-6 | Stck. | 90 | BRE0
STM0630024 | STM0630024 | Sicherheitstransformator 400(230)/24V, 630VA | Steuertransformator 630VA Primaer: 400(230)V +/-15V Sekundaer: 24V AC Schutzkl. I, IP00, gefertigt nach EN 61558 2-4, EN 61558 2-6 | Stck. | 112 | BRE0
STM0630230 | STM0630230 | Sicherheitstransformator 400(230)/230V, 630VA | Steuertransformator 630VA Primaer: 400(230)V +/-15V Sekundaer: 230V AC Schutzkl. I, IP00, gefertigt nach EN 61558 2-4, EN 61558 2-6 | Stck. | 112 | BRE0
STM0800024 | STM0800024 | Sicherheitstransformator 400(230)/24V, 800VA | Steuertransformator 800VA Primaer: 400(230)V +/-15V Sekundaer: 24V AC Schutzkl. I, IP00, gefertigt nach EN 61558 2-4, EN 61558 2-6 | Stck. | 136 | BRE0
STM0800230 | STM0800230 | Sicherheitstransformator 400(230)/230V, 800VA | Steuertransformator 800VA Primaer: 400(230)V +/-15V Sekundaer: 230V AC Schutzkl. I, IP00, gefertigt nach EN 61558 2-4, EN 61558 2-6 | Stck. | 136 | BRE0
STM1000024 | STM1000024 | Sicherheitstransformator 400(230)/24V, 1000VA | Steuertransformator 1000VA Primaer: 400(230)V +/-15V Sekundaer: 24V AC Schutzkl. I, IP00, gefertigt nach EN 61558 2-4, EN 61558 2-6 | Stck. | 161 | BRE0
STM1000230 | STM1000230 | Sicherheitstransformator 400(230)/230V, 1000VA | Steuertransformator 1000VA Primaer: 400(230)V +/-15V Sekundaer: 230V AC Schutzkl. I, IP00, gefertigt nach EN 61558 2-4, EN 61558 2-6 | Stck. | 161 | BRE0
STM1600024 | STM1600024 | Sicherheitstransformator 400(230)/24V, 1600VA | Steuertransformator 1600VA Primaer: 400(230)V +/-15V Sekundaer: 24V AC Schutzkl. I, IP00, gefertigt nach EN 61558 2-4, EN 61558 2-6 | Stck. | 246 | BRE0
STM1600230 | STM1600230 | Sicherheitstransformator 400(230)/230V, 1600VA | Steuertransformator 1600VA Primaer: 400(230)V +/-15V Sekundaer: 230V AC Schutzkl. I, IP00, gefertigt nach EN 61558 2-4, EN 61558 2-6 | Stck. | 246 | BRE0
STMC12 | 110520 | Stoermelde-Modul, quittierbarer Hupenausgang | Stoermelde-Modul mit dem Beschalten einer Stoermeldung werden hier ein Stoersignal, ein Blinksignal und ein Hupenrelais eingeschaltet. Ueber die eingebaute Taste oder ein externes aufgeschaltetes Signal kann das Hupenrelais abgeschaltet werden. Ein anstehendes Stoersignal wird solange angezeigt, wie es am Modul ansteht. Betriebsspannung: 24V AC/DC, 230V AC/DC Ausgang: 3x Relais, max. 250V 4A Abmessungen B x H x T: 35 x 69,3 x 60 mm Monateg auf DIN-Schiene VE= 1 Stk. | Stck. | 112.67 | BTR1
STP121 | STP121 | Kleinventilantrieb 24V AC/DC, NO, 2-Pkt. (PDM), 1,2 mtr. Kabel | Siemens Elektrothermischer Stellantrieb Spannung: 24V AC/DC Stellsignal: 2-Pkt. (PDM) Stellzeit: 270 sek. Hub: 4.5mm Leistung: 1,6 Watt Kabellaenge: 1,0 mtr. - Nachfolger zu STP73 - | Stck. | 29.3 | SBT1
STP321 | STP321 | Thermostellantrieb 230V AC, NO, M30x1,5, 1,0m Kabel | Siemens Elektrothermischer Stellantrieb M30x1,5, NO, 230V AC | Stck. | 29.3 | SBT1
STPDA24VR | 101654 | Deckenrauchmelder 24V DC, inkl. Montagesockel, 1x Wechsler, Drahtbruchsicher | Oppermann Deckenrauchmelder inkl. Sockel, 24VDC, 1 pot.-frei Wechsler VdS-Pruefzeignis: 205041 | Stck. | 264.6 | OPP7
STPDAA | STPDAA | Rauchmeldereinsatz zum Austausch bei UG2-.... | Austausch Rauchmeldereinsatz passend fuer Calectro/Oppermann der Serie UG-2 (ALT) | Stck. | 160.6 | OPP7
STTS35 | STTS35 | Steckdose 230V fuer Hutschienenmontage, grau RAL7035 | Steckdose fuer Hutschienenmontage Betriebsspannung: 230V AC Nennstrom: max. 16A Gehaeusematerial: PA66 silikonfrei Farbe: lichtgrau, RAL7035 | Stck. | 11.2 | MSR7
STTS35YE | STTS35YE | Steckdose 230V fuer Hutschienenmontage, gelb RAL1810 | Steckdose fuer Hutschienenmontage Betriebsspannung: 230V AC Nennstrom: max. 16A Gehaeusematerial: PA66 silikonfrei Farbe: gelb, RAL1810 | Stck. | 11.5 | MSR7
SV100 | SV100 | Schaltschrankluefter 230V, 23m3/h, IP54 | Filterluefter inkl. Dichtung Spannung: 230V AC Luftvolumen: 23 m3/h (freiblasend) Leistungsaufnahme: 14 Watt Stromaufnahme: 70 mA Schallpegel: 32 dB (A) Farbe: RAL7035 Schutzart: IP54 | Stck. | 43 | MSR6
SV230ATPC | SV230ATPC | Hubantrieb 20mm, 230V AC, 3-Pkt. , 1500N, 150sek. | Belimo Hubantrieb 1500 N, 20 mm, AC 230 V, 3-Punkt Stellzeit Motor 150 s / 20 mm IP 54, Handverstellung temporaer, permanent Anschluss Klemme mit Kabel PVC 1 m | Stck. | 641.0001 | BEL2
SV24AMOD | SV24AMOD | Hubantrieb 20mm, 24V AC/DC, MP-Bus, 1500N, 150sek. | Belimo Hubantrieb 1500 N, 20 mm, AC/DC 24 V BACnet MS/TP, Modbus RTU, MP-Bus Arbeitsbereich DC (0) 0.5...10 V, einstellbar Stellungsrueckmeldung DC (0) 2...10 V Stellzeit Motor 90...150 s / 20 mm IP 54, Handverstellung temporaer, permanent Anschluss Klemme mit Kabel PVC 1 m | Stck. | 731.0001 | BEL2
SV24AMPRE | SV24AMPRE | Hubantrieb Retrofit 20mm, 24V AC/DC,0...10V, 1500N, 150sek. | Belimo Hubantrieb Retrofit 1500 N, 20 mm, AC/DC 24 V, stetig, MP-Bus Arbeitsbereich DC 2...10 V, einst. Stellungsrueckm. DC 2...10 V,einst. Stellzeit Motor 150 s / 20 mm IP 54, Handverstellung temporaer, permanent Universal-Ventiladapter beigelegt Anschluss Klemme ohne Kabel | Stck. | 838.0001 | BEL2
SV24AMPTPC | SV24AMPTPC | Hubantrieb 20mm, 24V AC/DC, MP-Bus, 1500N, 150sek. | Belimo Hubantrieb 1500 N, 20 mm, AC/DC 24 V, stetig, MP-Bus Arbeitsbereich DC (0) 0.5...10 V, einstellbar Stellungsrueckmeldung DC (0) 0.5...10 V, einstellbar Stellzeit Motor 150 s / 20 mm IP 54, Handverstellung temporaer, permanent Anschluss Klemmemit Kabel PVC 1 m | Stck. | 708.0001 | BEL2
SV24ASRTPC | SV24ASRTPC | Hubantrieb 20mm, 24V AC/DC, 0...10V, 1500N, 150sek. | Belimo Hubantrieb 1500 N, 20 mm, AC/DC 24 V, stetig Arbeitsbereich DC (0) 2...10 V Stellungsrueckmeldung DC (0) 2...10 V Stellzeit Motor 150 s / 20 mm IP 54, Handverstellung temporaer, permanent Anschluss Klemme mit Kabel PVC 1 m | Stck. | 678.0001 | BEL2
SV24ATPC | SV24ATPC | Hubantrieb 20mm, 24V AC/DC, 3-Pkt. , 1500N, 150sek. | Belimo Hubantrieb 1500 N, 20 mm, AC/DC 24 V, 3-Punkt Stellzeit Motor 150 s / 20 mm IP 54, Handverstellung temporaer, permanent Anschluss Klemme mit Kabel PVC 1 m | Stck. | 641.0001 | BEL2
SV250 | SV250 | Schaltschrankluefter 230V, 55m3/h, IP54 inkl. 2m Anschlusskabel | Filterluefter inkl. Dichtung bestehend aus: Schaltschrankluefter 230V, 55m3/h, IP54 inkl. 2m Anschlusskabel | Stck. | 63.2 | MSR6
SV250E | SV250E | Schaltschrankluefter 230V, 55m3/h, IP54 | Filterluefter inkl. Dichtung Spannung: 230V AC Luftvolumen: 55 m3/h (freiblasend) Leistungsaufnahme: 22 Watt Stromaufnahme: 0,14 A Schallpegel: 45 dB (A) Farbe: RAL7035 Schutzart: IP54 - Anschlusskabel ist separat zu bestellen - | Stck. | 58.5 | MSR6
SV80 | SV80 | Schaltschrankluefter 230V, 11m3/h, IP54 | Filterluefter inkl. Dichtung Spannung: 230V AC Luftvolumen: 11 m3/h (freiblasend) Leistungsaufnahme: 5 Watt Stromaufnahme: 70 mA Schallpegel: 28 dB (A) Farbe: RAL7035 Schutzart: IP54 | Stck. | 47.5 | MSR6
SVAT3 | 50974 | Zylinderschloss-Sperre 2 Schluessel abziehbar | EATON Zylinderschloss-Sperre 2 Schluessel abziehbar | Stck. | 95.9 | EAT5
SVBP3 | 52999 | Griff | EATON Griff | Stck. | 19.9 | EAT5
SVBSWP3M | 172843 | Hauptschalterbausatz, fuer Metallach | EATON Hauptschalterbausatz, fuer Metallach | Stck. | 26.5 | EAT5
SVC24AMPTPC | SVC24AMPTPC | Hubantrieb 20mm, 24V AC/DC, 0...10V, 1500N, 35sek. | Belimo Hubantrieb 1500 N, 20 mm, AC/DC 24 V, stetig, MP-Bus Arbeitsbereich DC 2...10 V, einst. Stellungsrueckm. DC 2...10 V,einst. Stellzeit Motor 35 s / 20 mm IP 54, Handverstellung temporaer, permanent Anschluss Klemme mit Kabel PVC 1 m | Stck. | 760.0001 | BEL2
SVC24ASRTPC | SVC24ASRTPC | Hubantrieb 20mm, 24V AC/DC, 0...10V, 1500N, 35sek. | Belimo Hubantrieb 1500 N, 20 mm, AC/DC 24 V, stetig Arbeitsbereich DC 2...10 V, einst. Stellungsrueckm. DC 2...10 V,einst. Stellzeit Motor 35 s / 20 mm IP 54, Handverstellung temporaer, permanent Anschluss Klemme mit Kabel PVC 1 m | Stck. | 726.0001 | BEL2
SVCT3 | 50975 | Vorhaengeschlosssperre fuer T3 Schalter | EATON Vorhaengeschlosssperre Zubehoer zu Nockenschalter nach IEC/EN60947-3, Baugroesse T0, T3, P1, 690 V/20A, Schutzart Front IP65, Vorhaengeschlosssperre, Knebelgriff schwarz | Stck. | 37.4 | EAT5
SVL24AMPRE | SVL24AMPRE | Hubantrieb Retrofit 50mm, 24V AC/DC, 0...10V, 1500N, 150sek. | Belimo Hubantrieb Retrofit 1500 N, 50 mm AC/DC 24 V, stetig, MP-Bus Stellzeit Motor 150 s / 50 mm Arbeitsbereich DC 2...10 V, einst. Stellungsrueckm. DC 2...10 V,einst. IP 54, Handverstellung temporaer, perm. Universal-Ventiladapter beigelegt Anschluss Klemme ohne Kabel | Stck. | 1304.0002 | BEL2
SW1E | 170230110000000 | Paddel - Stroemungswaechter, G1, Messing | S+S Paddel-Stroemungswaechter fuer nicht aggresive Medien Prozessanschluss: DN25, G 1 max. Arbeitsdruck: 11,0 bar Schaltkontakt: 1 Wechsler, pot.-frei Schaltstrom: 15 (8) A Schutzart: IP65 | Stck. | 140.6 | SS00
SW20012 | C1809220 | Schutzwendel zur Kapillarbefestigung, 200mm x Ø12mm | Schutzwendel zur Kapillarbefestigung fuer JET-xxx Thermostate L = 200mm x Ø12mm | Stck. | 34.4 | ALR2
SW2E | 170230120101000 | Paddel - Stroemungswaechter, G1, Edelstahl | S+S Paddel-Stroemungswaechter fuer aggresive Medien Prozessanschluss: DN25, G 1 max. Arbeitsdruck: 30,0 bar Schaltkontakt: 1 Wechsler, pot.-frei Schaltstrom: 15 (8) A Schutzart: IP65 | Stck. | 523.9499 | SS00
SW3E | 170230130031000 | Paddel - Stroemungswaechter, G1/2, Messing mit angebauten T-Stck. | S+S Paddel-Stroemungswaechter mit angebauten T-Stck. fuer nicht aggresive Medien Nennweite: DN15 max. Arbeitsdruck: 11,0 bar Schaltkontakt: 1 Wechsler, pot.-frei SChaltstrom: 15 (8) A Schutzart: IP65 | Stck. | 255.24 | SS00
SW4E | 170230140041000 | Paddel - Stroemungswaechter, G3/4, Messing mit angebauten T-Stck. | S+S Paddel-Stroemungswaechter mit angebauten T-Stck. fuer nicht aggresive Medien Nennweite: DN20 max. Arbeitsdruck: 11,0 bar Schaltkontakt: 1 Wechsler, pot.-frei SChaltstrom: 15 (8) A Schutzart: IP65 | Stck. | 255.24 | SS00
SWEX | SWEX | PI Universalschaltverstaerker, Ex-Zone 1/2/21/22, 24V AC/DC | petz industries Universal-Ex-Schaltverstaerker zur Montage in Zone1/2/21/22, zwei parametrierbare Schaltpunkte; Umgebungstemperatur -40…+70°C; IP66; Temperatur-klasse T4 fuer alle Gase und Staeube; vor Ort paramtrierbar; Display, Edelstahl/Polymer-Compound-Material fuer hoechste Korrosionsbestaendigkeit; keine weitere Barriere im Schaltschrank erforderlich; LED-Statusanzeige; einfache Montage; 24 VAC/DC; fuer IR.Ex-Sensoren | Stck. | 238 | PI00
SWK2100 | SWK2100 | Schutzwendel zur Kapillarbefestigung, fuer RTKSA...., heatTHERM-AT, L = 100mm | Schutzwendel zur Kapillarbefestigung in Lueftungskanaelen fuer ALRE Thermostate RTKSA... sowie der Jumo Thermostat Serie heatTHERM-AT L = 100mm | Stck. | 31.2 | JUM0
SWK2200 | SWK2200 | Schutzwendel zur Kapillarbefestigung, fuer RTKSA...., heatTHERM-AT, L = 200mm | Schutzwendel zur Kapillarbefestigung in Lueftungskanaelen fuer ALRE Thermostate RTKSA... sowie der Jumo Thermostat Serie heatTHERM-AT L = 200mm | Stck. | 39.6 | JUM0
SWNC | SWNC | PI Universalschaltverstaerker, normal condition, 24V AC/DC | petz industries Universal-Schaltverstaerker normal conditions, zwei parametrierbare Schaltpunkte; Umgebungstemperatur -40…+70°C; IP66; vor Ort paramtrierbar; Display, Edelstahl/Polymer-Compound-Material fuer hoechste Korrosionsbestaendigkeit; LED-Statusanzeige; einfache Montage; 24 VAC/DC; fuer IR.NC-Sensoren | Stck. | 231 | PI00
SY62303T | SY62303T | Drehantrieb 230V AC, 3-Pkt. , 650Nm, 31sek. | Belimo Drehantrieb Drosselklappe 650 Nm AC 230 V, Auf-Zu, 3-Punkt Laufzeit Motor 31 s IP 67, Handverstellung mit Handrad Anschluss mit Klemmen fuer Drosselklappen | Stck. | 5322.0009 | BEL0
SY7230A3T | SY7230A3T | Drehantrieb 230V AC, 3-Pkt., 1000Nm, 31sek. | Belimo Drehantrieb 1000 Nm AC 230 V, Auf/Zu, 3-Punkt, 2 x EPU Laufzeit Motor 58 s / 90° Hilfsschalter Hinweis 1 x 3° / 1 x 87° IP67, Handverstellung temporaer mit Handrad (nicht mitlaufend) Anschluss Klemmen | Stck. | 6207.0011 | BEL0
T01102E | 88709 | Reparaturschalter 2-pol., max. 20A rot-gelb, Vierlochbefestigung | EATON Lasttrennschalter mit Vierlochbefestigung Leistungskontakt: 2-polig (L+N, L+HK) Nennspannung: 230V Nennleistung: 6,5 KW Nennstrom: max. 20A Hilfskontakt: - S / - Oe Schutzart: IP65 zzgl. Kupfer & Silberzuschlag | Stck. | 29.3 | EAT5
T01102EASVB | 91078 | Hauptschalter 2-pol., max. 20A rot-gelb, IP65 | EATON Hauptschalter fuer Tuereinbaumit roten Drehgriff und gelben Speerkranz Leistungskontakt: 2-polig Nennspannung: 230V Nennleistung: 6,5 KW Nennstrom: max. 20A Hilfskontakt: - S / - Oe Schutzart: IP65 zzgl. Kupfer & Silberzuschlag | Stck. | 53 | EAT5
T01102EZ | 91082 | Reparaturschalter 2-pol., max. 20A rot-gelb, Zentrallochbefestigung | EATON Lasttrennschalter mit Zentrallochbefestigung Leistungskontakt: 2-polig (L+N, L+HK) Nennspannung: 230V Nennleistung: 6,5 KW Nennstrom: max. 20A Hilfskontakt: - S / - Oe Schutzart: IP65 zzgl. Kupfer & Silberzuschlag | Stck. | 31.9 | EAT5
T01102I1SVB | 207143 | Reparaturschalter 2-pol., max. 20A rot-gelb, IP65 | EATON Reparaturschalter im Aufputzgehaeuse mit roten Drehgriff und gelben Speerkranz Leistungskontakt: 2-polig (L+N, L+HK) Nennspannung: 230V Nennleistung: 6,5 KW Nennstrom: max. 20A Hilfskontakt: - S / - Oe Schutzart: IP65 zzgl. Kupfer & Silberzuschlag | Stck. | 58.2 | EAT5
T01102IVS | 15147 | Reparaturschalter 2-pol., max. 20A rot-gelb, fuer Installationseinbau | EATON Lasttrennschalter fuer Reiheneinbau Leistungskontakt: 2-polig (L+N, L+HK) Nennspannung: 230V Nennleistung: 6,5 KW Nennstrom: max. 20A Hilfskontakt: - S / - Oe Schutzart: IP65 zzgl. Kupfer & Silberzuschlag | Stck. | 35.6 | EAT5
T0115401EZ | 41227 | Steuerschalter 1-pol. Aus-Ein, max. 6A/230V, 48x48mm Fronteinbau | EATON Steuerschalter fuer Fronteinbau Schalttafel als Knebelschalter Funktion: Ein - Aus (0-1) Nennstrom: max. 20A/400V/AC-23 Polzahl: 1-polig Schutzart: IP65, frontseitig zzgl. Kupfer & Silberzuschlag | Stck. | 32.6 | EAT5
T0115401IVS | 45973 | Steuerschalter 1-pol. Aus-Ein, max. 6A/230V, fuer Verteilereinbau | EATON Steuerschalter fuer Verteilerteinbau als Knebelschalter Funktion: Ein - Aus (0-1) Nennstrom: max. 6A/230V Polzahl: 1-polig Schutzart: IP30, frontseitig zzgl. Kupfer & Silberzuschlag | Stck. | 36.7 | EAT5
T0115402EZ | 55465 | Steuerschalter 2-pol.,0-1, max. 6A/230V, 48x48mm Zentral-Fronteinbau | EATON Steuerschalter fuer Fronteinbau Schalttafel als Knebelschalter Ø 22,3 mm Funktion: 0 - 1 Nennstrom: max. 20A/230V Polzahl: 2-polig Schutzart: IP65, frontseitig zzgl. Kupfer & Silberzuschlag | Stck. | 32.9 | EAT5
T0115402IVS | 60211 | Steuerschalter 2-pol. Aus-Ein, max. 6A/230V, fuer Verteilereinbau | EATON Steuerschalter fuer Verteilerteinbau als Knebelschalter Funktion: Ein - Aus (0-1) Nennstrom: max. 6A/230V Polzahl: 2-polig Schutzart: IP30, frontseitig zzgl. Kupfer & Silberzuschlag | Stck. | 37.6 | EAT5
T0115431E | 19872 | Steuerschalter 1-pol.,Hand - 0 - Auto, max. 6A/230V, 48x48mm Vierloch-Fronteinbau | EATON Stufenschalter fuer Fronteinbau Vierloch Funktion: Hand - 0 - Auto, 1-polig Nennstrom: max. 6A/230V Schutzart: IP65, frontseitig zzgl. Kupfer & Silberzuschlag | Stck. | 31 | EAT5
T0115431EZ | 22245 | Steuerschalter 1-pol.,Hand - 0 - Auto, max. 6A/230V, 48x48mm Zentral-Fronteinbau | EATON Stufenschalter fuer Fronteinbau Zentralloch Funktion: Hand - 0 - Auto, 1-polig Nennstrom: max. 6A/230V Schutzart: IP65, frontseitig zzgl. Kupfer & Silberzuschlag | Stck. | 32.9 | EAT5
T0115431IVS | 26991 | Steuerschalter 1-pol.,Hand - 0 - Auto, max. 6A/230V, 48x48mm Verteilereinbau | EATON Steuerschalter fuer Verteilereinbau als Knebelschalter Ø 22,3 mm Funktion: Hand - 0 - Auto Nennstrom: max. 6A/230V Polzahl: 1-polig Schutzart: IP65, frontseitig zzgl. Kupfer & Silberzuschlag | Stck. | 37.6 | EAT5
T0115431Z | 29364 | Steuerschalter 1-pol.,Hand - 0 - Auto, max. 6A/230V, 48x48mm Zwischenbau | EATON Steuerschalter fuer Zwischeneinbau als Knebelschalter Ø 22,3 mm Funktion: Hand - 0 - Auto Nennstrom: max. 6A/230V Polzahl: 1-polig Schutzart: IP65, frontseitig zzgl. Kupfer & Silberzuschlag | Stck. | 37.6 | EAT5
T0115451EZ | 79197 | Steuerschalter 1-pol.,Hand - Auto, max. 6A/230V, 48x48mm Zentral-Fronteinbau | EATON Steuerschalter fuer Fronteinbau Schalttafel als Knebelschalter Ø 22,3 mm Funktion: Hand - Auto Nennstrom: max. 6A/230V Polzahl: 1-polig Schutzart: IP65, frontseitig zzgl. Kupfer & Silberzuschlag | Stck. | 32.9 | EAT5
T018200E | 67352 | Stufenschalter On-Off, 1-pol. Fronteinbau max. 6A | EATON Stufenschalter fuer Frontbefestigung Stellungen: On-Off, 1-polig Nennstrom: max. 6A zzgl. Kupfer & Silberzuschlag | Stck. | 28.2 | EAT5
T018200EASVB | 53110 | Hauptschalter,1-pol., Ein-Aus, 20A, Tuereinbau | EATON Hauptschalter fuer Fronteinbau Schalttafel 4-Loch Befestiogung Funktion: Ein-Aus Nennstrom: max. 20A/230 Polzahl: 1-polig Schutzart: IP65, frontseitig zzgl. Kupfer & Silberzuschlag | Stck. | 50.8 | EAT5
T018200EZ | 69725 | Steuerschalter 1-pol. ON - OFF, max. 20A/230V, 48x48mm Zentraleinbau | EATON Stufenschalter fuer Fronteinbau Zentralloch Funktion: ON - OFF, 1-polig Nennstrom: max. 20A/230V Schutzart: IP65, frontseitig zzgl. Kupfer & Silberzuschlag | Stck. | 30.1 | EAT5
T018200I1SVB | 207145 | Reparaturschalter,1-pol., Ein-Aus, 20A, rot-gelb, IP65 | EATON Reparaturschalter im Aufputzgehaeuse mit roten Drehgriff und gelben Speerkranz Leistungskontakt: 1-polig Nennspannung: 230V Nennleistung: 6,5 KW Nennstrom: max. 20A Hilfskontakt: - S / - Oe Schutzart: IP65 zzgl. Kupfer & Silberzuschlag | Stck. | 56.6 | EAT5
T018210E | 12742 | Steuerschalter 1-pol. 1-0-2, max. 20A/230V, 48x48mm Zentraleinbau Vierloch | EATON Steuerschalter fuer Zentraleinbau Schalttafel Vierlochbefestigung Funktion: 1 - 0 - 2 Nennstrom: max. 20A/230V Polzahl: 1-polig Schutzart: IP65, frontseitig zzgl. Kupfer & Silberzuschlag | Stck. | 31.2 | EAT5
T018210EZ | 48337 | Steuerschalter 1-pol. 1-0-2, max. 20A/230V, 48x48mm Zentraleinbau | EATON Steuerschalter fuer Zentraleinbau Schalttafel Funktion: 1 - 0 - 2 Nennstrom: max. 20A/230V Polzahl: 1-polig Schutzart: IP65, frontseitig zzgl. Kupfer & Silberzuschlag | Stck. | 32.9 | EAT5
T018220EZ | 95799 | Steuerschalter 1-pol. 1-2, max. 20A/230V, 48x48mm Zentraleinbau | EATON Steuerschalter fuer Zentraleinbau Schalttafel Funktion: 1 - 2 Nennstrom: max. 20A/230V Polzahl: 1-polig Schutzart: IP65, frontseitig zzgl. Kupfer & Silberzuschlag | Stck. | 32.9 | EAT5
T018220I1 | 207078 | Steuerschalter 1-pol. ON - OFF, max. 20A/230V, IP65 | EATON Stufenschalter im Aufbaugehaeuse Funktion: ON - OFF, 1-polig Nennstrom: max. 20A/230V Schutzart: IP65 zzgl. Kupfer & Silberzuschlag | Stck. | 49.1 | EAT5
T018240EZ | 43597 | Steuerschalter 1-pol. 0-1-2, max. 20A/230V, 48x48mm Zentraleinbau | EATON Steuerschalter fuer Zentraleinbau Schalttafel Funktion: 0 - 1 - 2 Nennstrom: max. 20A/230V Polzahl: 1-polig Schutzart: IP65, frontseitig zzgl. Kupfer & Silberzuschlag | Stck. | 32.9 | EAT5
T018240IVS | 27076 | Steuerschalter 1-pol. 0-1-2, max. 6A/230V, Verteilereinbau | EATON Steuerschalter fuer Verteilereinbau Funktion: 0 - 1 - 2 Nennstrom: max. 6A/230V Polzahl: 1-polig Schutzart: IP65, frontseitig zzgl. Kupfer & Silberzuschlag | Stck. | 37.6 | EAT5
T0215432EZ | 36483 | Steuerschalter 2-pol.,Hand - 0 - Auto, max. 6A/230V, 48x48mm Zentral-Fronteinbau | EATON Steuerschalter fuer Fronteinbau Schalttafel als Knebelschalter Ø 22,3 mm Funktion: Hand - 0 - Auto Nennstrom: max. 6A/230V Polzahl: 2-polig Schutzart: IP65, frontseitig zzgl. Kupfer & Silberzuschlag | Stck. | 39.5 | EAT5
T0215432IVS | 41229 | Steuerschalter 2-pol.,Hand - 0 - Auto, max. 6A/230V, fuer Hutschienenmontage | EATON Steuerschalter fuer Hutschienenmontage und Verteilereinbau Funktion: Hand - 0 - Auto Nennstrom: max. 6A/230V Polzahl: 2-polig Schutzart: IP30, frontseitig zzgl. Kupfer & Silberzuschlag | Stck. | 43.8 | EAT5
T0215679I1SVB | 207149 | Reparaturschalter 3-pol. + HK 1S, max. 20A rot-gelb, IP65 | EATON Reparaturschalter im Aufputzgehaeuse mit roten Drehgriff und gelben Speerkranz Leistungskontakt: 3-polig Nennspannung: 400V Nennleistung: 6,5 KW Nennstrom: max. 20A Hilfskontakt: 1 S / - Oe Schutzart: IP65 zzgl. Kupfer & Silberzuschlag | Stck. | 64 | EAT5
T0215679I1SVBSW | 207150 | Reparaturschalter 3-pol. + HK 1S, max. 20A schwarz, IP65 | EATON Reparaturschalter im Aufputzgehaeuse mit schwarzen Drehgriff und schwarzen Speerkranz Nennspannung: 400V Nennleistung: 6,5 KW Nennstrom: max. 20A Hilfskontakt: 1 S / - Oe Schutzart: IP65 zzgl. Kupfer & Silberzuschlag | Stck. | 64 | EAT5
T021EASVB | 38873 | Hauptschalter - Fronteinbau, 3-pol., rot gelb, max 20A | EATON Hauptschalter fuer Fronteinbau mit roten Drehgriff und gelben Speerkranz Leistungskontakt: 3-polig Nennspannung: 400V Nennleistung: 6,5 KW Nennstrom: max. 20A Hilfskontakt: 0 S / 0 Oe Schutzart: IP65 zzgl. Kupfer & Silberzuschlag | Stck. | 54.1 | EAT5
T021EASVBSW | 41246 | Hauptschalter - Fronteinbau, 3-pol., schwarz, max 20A | EATON Hauptschalter fuer Fronteinbau mit schwarzem Drehgriff und schwarzem Speerkranz Leistungskontakt: 3-polig Nennspannung: 400V Nennleistung: 6,5 KW Nennstrom: max. 20A Hilfskontakt: 0 S / 0 Oe Schutzart: IP65 zzgl. Kupfer & Silberzuschlag | Stck. | 54.1 | EAT5
T021EZ | 27012 | Steuerschalter 3-pol., 0-1, max. 20A/230V, 48x48mm Zentral-Fronteinbau | EATON Steuerschalter fuer Fronteinbau Schalttafel als Knebelschalter Ø 22,3 mm Funktion: 0 - 1 ON-OFF Nennstrom: max. 20A Polzahl: 3-polig Schutzart: IP65, frontseitig zzgl. Kupfer & Silberzuschlag | Stck. | 32.5 | EAT5
T021I1SVB | 207147 | Reparaturschalter 3-pol., rot gelb, max 20A | EATON Reparaturschalter im Aufputzgehaeuse mit roten Drehgriff und gelben Speerkranz Leistungskontakt: 3-polig Nennspannung: 400V Nennleistung: 6,5 KW Nennstrom: max. 20A Hilfskontakt: 0 S / 0 Oe Schutzart: IP65 zzgl. Kupfer & Silberzuschlag | Stck. | 59.8 | EAT5
T021I1SVBSW | 207148 | Reparaturschalter 3-pol., schwarz, max 20A | EATON Reparaturschalter im Aufputzgehaeuse mit schwarzen Drehgriff und schwarzen Speerkranz Leistungskontakt: 3-polig Nennspannung: 400V Nennleistung: 6,5 KW Nennstrom: max. 20A Hilfskontakt: 0 S / 0 Oe Schutzart: IP65 zzgl. Kupfer & Silberzuschlag | Stck. | 59.8 | EAT5
T028230EZ | 91058 | Stufenschalter 1-2-3. 1-pol. zur Montage auf Trageschiene max. 6A | EATON Stufenschalter fuer Fronteinbau Zentralloch Stellungen: 1-2-3 / 1-polig Nennstrom: max. 20A zzgl. Kupfer & Silberzuschlag | Stck. | 41.1 | EAT5
T028231EZ | 15123 | Stufenschalter 1-2-3-4. 1-pol. Fronteinbau max. 20A | EATON Stufenschalter fuer Fronteinbau Zentralloch Funktion: 1-2-3-4, 1-polig Nennstrom: max. 20A/230V Schutzart: IP65, frontseitig zzgl. Kupfer & Silberzuschlag | Stck. | 43.8 | EAT5
T028241E | 50716 | Stufenschalter 0-1-2-3. 1-pol. Einbau max. 6A | EATON Stufenschalter fuer Vierlochbefestigung Stellungen: 0-1-2-3 / 1-polig Nennstrom: max. 6A zzgl. Kupfer & Silberzuschlag | Stck. | 39.5 | EAT5
T028241EZ | 53089 | Stufenschalter 0-1-2-3. 1-pol. Zentraleinbau max. 6A | EATON Stufenschalter fuer Zentrallochbefestigung Stellungen: 0-1-2-3 / 1-polig Nennstrom: max. 6A zzgl. Kupfer & Silberzuschlag | Stck. | 41.1 | EAT5
T028241I1 | 207107 | Steuerschalter 1-pol. 0-1-2, max. 6A/230V, 48x48mm Zentraleinbau | EATON Steuerschalter fuer Wandaufbau im Gehaeuse Funktion: 0 - 1 - 2 - 3 Nennstrom: max. 6A/230V Polzahl: 1-polig Schutzart: IP65 zzgl. Kupfer & Silberzuschlag | Stck. | 58.1 | EAT5
T028241IVS | 57835 | Stufenschalter 0-1-2-3. 1-pol. zur Montage auf Trageschiene max. 6A | EATON Stufenschalter zur Montage auf Trageschiene Stellungen: 0-1-2-3 / 1-polig Nennstrom: max. 6A zzgl. Kupfer & Silberzuschlag | Stck. | 46.1 | EAT5
T028242E | 67327 | Stufenschalter 0-1-2-3. 2-pol. Fronteinbau max. 6A | EATON Stufenschalter fuer Zentrallochbefestigung Stellungen: 0-1-2-3-4 / 1-polig Nennstrom: max. 6A zzgl. Kupfer & Silberzuschlag | Stck. | 41.7 | EAT5
T028242EZ | 69700 | Stufenschalter 0-1-2-3-4. 1-pol. Zentraleinbau max. 6A | EATON Stufenschalter fuer Zentrallochbefestigung Stellungen: 0-1-2-3-4 / 1-polig Nennstrom: max. 6A zzgl. Kupfer & Silberzuschlag | Stck. | 43.8 | EAT5
T028400E | 53079 | Stufenschalter 1-0-2. 2-pol. Einbau max. 20A | EATON Stufenschalter fuer Vierlochbefestigung Stellungen: 1-0-2 / 2-polig Nennstrom: max. 20A zzgl. Kupfer & Silberzuschlag | Stck. | 39.3 | EAT5
T028900EASVB | 207400 | Hauptschalter 4-polig, 20A, Fronteinbau | EATON Hauptschalter mit Nullstellung rot/gelb Fronteinbau Schaltleistung. 400V AC-3, 6,5KW Bemessungsstrom: 20 A Hilfskontakt: 0 S / 0 Oe Pohlzahl: 3 + N Schutzart: IP65 zzgl. Kupfer & Silberzuschlag | Stck. | 59.8 | EAT5
T028900I1SVB | 207151 | Hauptschalter 4-polig, 20A, in Gehaeuse IP65 | EATON Hauptschalter mit Nullstellung rot/gelb komplett in Gehaeuse geeignet fuer Bodenbefestigung Schaltleistung. 400V AC-3, 6,5KW Bemessungsstrom: 20 A Hilfskontakt: 0 S / 0 Oe Pohlzahl: 4 Schutzart: IP65 zzgl. Kupfer & Silberzuschlag | Stck. | 64 | EAT5
T0315391E | 29365 | Stufenschalter 0-1-2. 3-pol. Fronteinbau max. 20A | EATON Stufenschalter fuer Frontbefestigung Stellungen: 0-1-2, 3-polig Nennstrom: max. 20A zzgl. Kupfer & Silberzuschlag | Stck. | 50.1 | EAT5
T0315433I1 | 207115 | Steuerschalter 3-pol.,Hand - 0 - Auto, max. 6A/230V, Aufputzmontage, IP65 | EATON Steuerschalter fuer Aufputzmontage im Wetter- und Schlagefsten Gehaeuse Funktion: Hand - 0 - Auto Nennstrom: max. 6A/230V Polzahl: 3-polig Schutzart: IP65 zzgl. Kupfer & Silberzuschlag | Stck. | 71.5 | EAT5
T0315433IVS | 55467 | Steuerschalter 3-pol.,Hand - 0 - Auto, max. 6A/230V, Verteilereinbau | EATON Steuerschalter fuer Verteilereinabu zur Montage auf DIN-Schiene Funktion: Hand - 0 - Auto Nennstrom: max. 6A/230V Polzahl: 3-polig Schutzart: IP65 zzgl. Kupfer & Silberzuschlag | Stck. | 57 | EAT5
T0315683I1SVB | 207157 | Reparaturschalter 3-pol. + HK 2S/1Oe, rot gelb, max 20A | EATON Reparaturschalter im Aufputzgehaeuse mit roten Drehgriff und gelben Speerkranz Leistungskontakt: 3-polig Nennspannung: 400V Nennleistung: 6,5 KW Nennstrom: max. 20A Hilfskontakt: 2 S / 1 Oe Schutzart: IP65 zzgl. Kupfer & Silberzuschlag | Stck. | 84.5 | EAT5
T0315683I1SVBSW | 207158 | Reparaturschalter 3-pol. + HK 2S/1Oe, schwarz, max 20A | EATON Reparaturschalter mit schwarzen Sperrkranz und Drehgriff geeignet zum Wandaufbau Schaltleistung. 400V AC-3, 6,5KW Bemessungsstrom: 20 A Pohlzahl: 3 Hilfskontakte: 2S / 1Oe Schutzart: IP65 (frontseitig) zzgl. Kupfer & Silberzuschlag | Stck. | 84.5 | EAT5
T038007E | 95813 | Spannungsmesserumschalter, T0, 20 A, Einabu | EATON Spannungsmesserumschalter fuer Zentrallochbefestigung T0, 20 A , Einbau zzgl. Kupfer & Silberzuschlag | Stck. | 52.2 | EAT5
T038212EZ | 57829 | Stufenschalter 1/0/2 Zentrallochbefestigung 3-pol. | EATON Stufenschalter fuer Zentrallochbefestigung Umschalter: 1 - 0 - 2 Pohlzahl: 3-polig Nennstrom: max. 20A zzgl. Kupfer & Silberzuschlag | Stck. | 43.6 | EAT5
T038222EZ | 15118 | Steuerschalter 3-pol. 1-2, max. 20A/230V, 48x48mm Zentraleinbau | EATON Steuerschalter fuer Zentraleinbau Schalttafel Funktion: 1 - 2 Nennstrom: max. 20A/230V Polzahl: 3-polig Schutzart: IP65, frontseitig zzgl. Kupfer & Silberzuschlag | Stck. | 52.9 | EAT5
T038232E | 26988 | Stufenschalter 1/2/3/4/5 Vierlochbefestigung 1-pol. | EATON Stufenschalter fuer Vierlochbefestigung Stufen: 1/2/3/4/5 Pohlzahl: 1-polig Nennstrom: max. 20A zzgl. Kupfer & Silberzuschlag | Stck. | 52.7 | EAT5
T038243EZ | 83938 | Stufenschalter 0/1/2/3/4/5 Zentrallochbefestigung 1-pol. | EATON Stufenschalter fuer Zentrallochbefestigung Stufen: 0/1/2/3/4/5 Pohlzahl: 1-polig Nennstrom: max. 20A zzgl. Kupfer & Silberzuschlag | Stck. | 55.2 | EAT5
T038243I1 | 207128 | Stufenschalter 0/1/2/3/4/5, 1-pol., Wandaufbau IP65 | EATON Stufenschalter fuer AP-Montage Stufen: 0/1/2/3/4/5 Pohlzahl: 1-polig Nennstrom: max. 20A Schutzart: IP65 zzgl. Kupfer & Silberzuschlag | Stck. | 74.1 | EAT5
T038280E | 34106 | Steuerschalter 3-pol. 0-1-2, max. 20A/230V, 48x48mm Frontbefestigung | EATON Moeller Steuerschalter fuer Fronteinbau Schalttafel Funktion: 0 - 1 - 2 Nennstrom: max. 20A/230V Polzahl: 3-polig Schutzart: IP65, frontseitig zzgl. Kupfer & Silberzuschlag | Stck. | 52.2 | EAT5
T038280EZ | 36479 | Steuerschalter 3-pol. 0-1-2, max. 20A/230V, 48x48mm Zentraleinbau | EATON Steuerschalter fuer Zentraleinbau Schalttafel Funktion: 0 - 1 - 2 Nennstrom: max. 20A/230V Polzahl: 3-polig Schutzart: IP65, frontseitig zzgl. Kupfer & Silberzuschlag | Stck. | 54.7 | EAT5
T038342I1SVB | 207159 | Reparaturschalter 6-pol., rot gelb, max 20A | EATON Reparaturschalter im Aufputzgehaeuse mit roten Drehgriff und gelben Speerkranz Leistungskontakt: 6-polig Nennspannung: 400V Nennleistung: 6,5 KW Nennstrom: max. 20A Hilfskontakt: 0 S / 0 Oe Schutzart: IP65 zzgl. Kupfer & Silberzuschlag | Stck. | 84.5 | EAT5
T038401EZ | 93420 | Wendeschalter, 1-0-2, Zentrallochbefestigung, 20A, 3pol | EATON Wendeschalter fuer Zentrallochbefestigung Umschalter: 1 - 0 - 2 Pohlzahl: 3-polig Nennstrom: max. 20A zzgl. Kupfer & Silberzuschlag | Stck. | 44.3 | EAT5
T0415682EASVBSW | 22265 | Reparaturschalter 6-pol. + HK 1S/1Oe, max 20A, grau-schwarz | EATON Reparaturschalter Fronteinbau Drehgriff und schwarzen Speerkranz Leistungskontakt: 6-polig Nennspannung: 400V Nennleistung: 6,5 KW Nennstrom: max. 20A Hilfskontakt: 1 S / 1 Oe zzgl. Kupfer & Silberzuschlag | Stck. | 85.6 | EAT5
T0415682I1SVB | 207161 | Reparaturschalter 6-pol. + HK 1S/1Oe rot gelb, max 20A | EATON Reparaturschalter im Aufputzgehaeuse mit roten Drehgriff und gelben Speerkranz Leistungskontakt: 6-polig Nennspannung: 400V Nennleistung: 6,5 KW Nennstrom: max. 20A Hilfskontakt: 1 S / 1 Oe Schutzart: IP65 zzgl. Kupfer & Silberzuschlag | Stck. | 94.9 | EAT5
T0415682I1SVBSW | 207162 | Reparaturschalter 6-pol. + HK 1S/1Oe, max 20A, grau-schwarz | EATON Reparaturschalter im Aufputzgehaeuse mit schwarzen Drehgriff und schwarzen Speerkranz Leistungskontakt: 6-polig Nennspannung: 400V Nennleistung: 6,5 KW Nennstrom: max. 20A Hilfskontakt: 1 S / 1 Oe Schutzart: IP65 zzgl. Kupfer & Silberzuschlag | Stck. | 94.9 | EAT5
T048441EZ | 93428 | Polumschalter, 1-0-2, Zentrallochbefestigung, 20A, 3pol | EATON Polumschalter fuer Zentrallochbefestigung Umschalter: 1 - 0 - 2 Pohlzahl: 3-polig Nennstrom: max. 20A zzgl. Kupfer & Silberzuschlag | Stck. | 57.5 | EAT5
T058263EZ | 14790 | Steuerschalter 2-pol.,0-1-2-3-4-5, max. 6A/230V, 48x48mm Zentral-Fronteinbau | EATON Steuerschalter fuer Zentraleinbau Schalttafel als Knebelschalter Ø 22,3 mm Funktion: 0 - 1 -2 - 3 -4 - 5 Polzahl: 2-polig Schutzart: IP65, frontseitig zzgl. Kupfer & Silberzuschlag | Stck. | 76.2 | EAT5
T058270EZ | 93432 | Steuerschalter 3-pol.,1-2-3, max. 6A/230V, 48x48mm Zentral-Fronteinbau | EATON Steuerschalter fuer Fronteinbau Schalttafel als Knebelschalter Ø 22,3 mm Funktion: 1 -2 - 3 Nennstrom: max. 6A/230V Polzahl: 3-polig Schutzart: IP65, frontseitig zzgl. Kupfer & Silberzuschlag | Stck. | 76.8 | EAT5
T058281EZ | 50717 | Steuerschalter 3-pol., 0-1-2-3, max. 6A/230V, 48x48mm Zentral-Fronteinbau | EATON Steuerschalter fuer Fronteinbau Schalttafel als Knebelschalter Ø 22,3 mm Funktion: 0 - 1 -2 - 3 Nennstrom: max. 6A/230V Polzahl: 3-polig Schutzart: IP65, frontseitig zzgl. Kupfer & Silberzuschlag | Stck. | 76.8 | EAT5
T068282EZ | 64955 | Stufenschalter 0/1/2/3/4 Zentrallochbefestigung 3-pol. | EATON Stufenschalter fuer Zentrallochbefestigung Stufen: 0/1/2/3/4 Pohlzahl: 3-polig Nennstrom: max. 20A zzgl. Kupfer & Silberzuschlag | Stck. | 87.2 | EAT5
T3315680EASVB | 12002 | Reparaturschalter 4-pol. + HK 1S/1Oe, rot gelb, max 32A | EATON Reparaturschalter mit roten Drehgriff und gelben Speerkranz Pohlzahl: 3-pol. + N Nennspannung: 400V Nennleistung: 13,00 KW Nennstrom: max. 32A Hilfskontakt: 1 S / 1 Oe Schutzart: IP65 zzgl. Kupfer & Silberzuschlag | Stck. | 118 | EAT5
T3315680I2SVB | 207202 | Reparaturschalter 4-pol. + HK 1S/1Oe, rot gelb, max 32A | EATON Reparaturschalter im Aufputzgehaeuse mit roten Drehgriff und gelben Speerkranz Pohlzahl: 3-pol. + N Nennspannung: 400V Nennleistung: 13,00 KW Nennstrom: max. 32A Hilfskontakt: 1 S / 1 Oe Schutzart: IP65 zzgl. Kupfer & Silberzuschlag | Stck. | 139 | EAT5
T338212EZ | 3080 | Stufenschalter 1/0/2 Zentrallochbefestigung 3-pol. 32A | EATON Stufenschalter fuer Zentrallochbefestigung Umschalter: 1 - 0 - 2 Pohlzahl: 3-polig Nennstrom: max. 32A zzgl. Kupfer & Silberzuschlag | Stck. | 97.5 | EAT5
T338342I2SVB | 207208 | Reparaturschalter 6-pol., rot gelb, max 32A | EATON Reparaturschalter im Aufputzgehaeuse mit roten Drehgriff und gelben Speerkranz Leistungskontakt: 6-polig Nennspannung: 400V Nennleistung: 12,0 kW Nennstrom: max. 32A Hilfskontakt: 0 S / 0 Oe Schutzart: IP65 zzgl. Kupfer & Silberzuschlag | Stck. | 139 | EAT5
T338342VSVB | 76072 | Reparaturschalter 6-pol., rot gelb, max 32A | EATON Reparaturschalter fuer Zwischenbau mit roten Drehgriff und gelben Speerkranz Leistungskontakt: 6-polig Nennspannung: 400V Nennleistung: 12,0 kW Nennstrom: max. 32A Hilfskontakt: 0 S / 0 Oe Schutzart: IP65 zzgl. Kupfer & Silberzuschlag | Stck. | 125 | EAT5
T338401E | 30992 | Wendeschalter 1/0/2 Vierlochbefestigung 3-pol. 32A | EATON Wendeschalter fuer Vierlochbefestigung Umschalter: 1 - 0 - 2 Pohlzahl: 3-polig Nennstrom: max. 32A zzgl. Kupfer & Silberzuschlag | Stck. | 95.9 | EAT5
T338901I2SVB | 218987 | Reparaturschalter 6-pol. + HK 1S/1Oe, rot gelb, max 32A | EATON Reparaturschalter im Aufputzgehaeuse mit roten Drehgriff und gelben Speerkranz Leistungskontakt: 6-polig Nennspannung: 400V Nennleistung: 13,0 kW Nennstrom: max. 32A Hilfskontakt: 1 S / 1 Oe Schutzart: IP65 zzgl. Kupfer & Silberzuschlag | Stck. | 139 | EAT5
T3415682I2SVB | 207210 | Reparaturschalter 6-pol. + HK 1S/1Oe, rot gelb, max 32A | EATON Reparaturschalter im Aufputzgehaeuse mit roten Drehgriff und gelben Speerkranz Pohlzahl: 6-polig Nennspannung: 400V Nennleistung: 13,00 KW Nennstrom: max. 32A Hilfskontakt: 1 S / 1 Oe Schutzart: IP65 zzgl. Kupfer & Silberzuschlag | Stck. | 159 | EAT5
T3615168VSVB | 3229 | Reparaturschalter 9-pol. + HK 2S/1Oe, rot gelb, max 32A | EATON Reparaturschalter als Zwischenbau _ Drehgriff und gelben Speerkranz Leistungskontakt: 9-polig Nennspannung: 400V Nennleistung: 15,0 kW Nennstrom: max. 32A Hilfskontakt: 2 S / 1 Oe Schutzart: IP65 zzgl. Kupfer & Silberzuschlag | Stck. | 203 | EAT5
T5415682I5SVB | 207281 | Reparaturschalter 6-pol. + HK 1S/1Oe, max. 100A rot-gelb, IP65 | EATON Reparaturschalter im Aufputzgehaeuse mit roten Drehgriff und gelben Speerkranz Leistungskontakt: 6-pol. Nennspannung: 400V Nennleistung: 30,0 KW Nennstrom: max. 100A Hilfskontakt: 1 S / 1 Oe Schutzart: IP65 zzgl. Kupfer & Silberzuschlag | Stck. | 502 | EAT5
T5415682I5SVBSW | 207282 | Reparaturschalter 6-pol. + HK 1S/1Oe, max. 100A schwarz, IP65 | EATON Reparaturschalter im Aufputzgehaeuse mit schwarzen Drehgriff und grauen Speerkranz Leistungskontakt: 6-pol. Nennspannung: 400V Nennleistung: 30,0 KW Nennstrom: max. 100A Hilfskontakt: 1 S / 1 Oe Schutzart: IP65 zzgl. Kupfer & Silberzuschlag | Stck. | 502 | EAT5
T578349VSVB | 94670 | Hauptschalter max. 100A rot-gelb, IP65 | EATON Hauptschalter fuer Bodenbefestigung Drehgriff und gelben Speerkranz Nennspannung: 400V Nennleistung: 30,0 KW Nennstrom: max. 100A Schutzart: IP65 zzgl. Kupfer & Silberzuschlag | Stck. | 636 | EAT5
T5B38212E | 92386 | Umschalter, T5B, 63 A, Einbau, Kontakte: 6, 60° | EATON Wendeschalter T5B, 63 A, Einbau, Kontakte: 6, 60° zzgl. Kupfer & Silberzuschlag | Stck. | 184 | EAT5
T5B38401E | 92296 | Wendeschalter, T5B, 63 A, Einbau, Kontakte: 5, 60 Grad | EATON Wendeschalter T5B, 63 A, Einbau, Kontakte: 5, 60 Grad zzgl. Kupfer & Silberzuschlag | Stck. | 186 | EAT5
T5B415682I4SVB | 207246 | Reparaturschalter 6-pol. + HK 1S/1Oe, max. 63A rot-gelb, IP65 | EATON Reparaturschalter im Aufputzgehaeuse mit roten Drehgriff und gelben Speerkranz Leistungskontakt: 6-pol. Nennspannung: 400V Nennleistung: 22,0 KW Nennstrom: max. 63A Hilfskontakt: 1 S / 1 Oe Schutzart: IP65 zzgl. Kupfer & Silberzuschlag | Stck. | 307 | EAT5
T5B415682I4SVBSW | 207247 | Reparaturschalter 6-pol. + HK 1S /1Oe, max. 63A, schwarz, IP65 | EATON Reparaturschalter im Aufputzgehaeuse mit schwarzen Drehgriff und schwarzen Speerkranz Leistungskontakt: 6-pol. Nennspannung: 400V Nennleistung: 22,0 KW Nennstrom: max. 63A Hilfskontakt: 1 S / 1 Oe Schutzart: IP65 zzgl. Kupfer & Silberzuschlag | Stck. | 307 | EAT5
T61606I45SVBHI11 | 201448 | Reparaturschalter 6-pol. + HK 1S/1Oe, max. 160A rot-gelb, IP65 | EATON Reparaturschalter im Aufputzgehaeuse mit roten Drehgriff und gelben Speerkranz Leistungskontakt: 6-pol. Nennspannung: 400V Nennleistung: 55,0 KW Nennstrom: max. 160A Hilfskontakt: 1 S / 1 Oe Schutzart: IP65 zzgl. Kupfer & Silberzuschlag - Achtung! Rep.-schalter ist oben und - unten geoeffnet! Es muessen zusaetzlich Flanschplatten (Zubehoer) mit bestellt werden z. B. FL4-5! Es werden pro Schalter 2 Flanschplatten benoetigt ! | Stck. | 1232 | EAT5
TAASLA0150HF | 32204280012 | TA-Anschlusskabel Slider160/500 mod u. Bac Type A 1,5m halogenfrei | IMI / Heimeier TA steckerfertiges Kabel Type: A Laenge = 1,5 Meter halogenfrei fuer TA-Slider160/500 BACnet/Modbus | Stck. | 51.3 | IMI0
TAASLB0150HF | 32204280015 | TA-Anschlusskabel Slider160/500 mod u. Bac Type B 1,5m halogenfrei | IMI / Heimeier TA steckerfertiges Kabel Type: B Laenge = 1,5 Meter halogenfrei fuer TA-Slider160/500 BACnet/Modbus | Stck. | 55.65 | IMI0
TAASLB0500HF | 32204280016 | TA-Anschlusskabel Slider160/500 mod u. Bac Type B 5m halogenfrei | IMI / Heimeier TA steckerfertiges Kabel Type: B Laenge = 5 Meter halogenfrei fuer TA-Slider160/500 BACnet/Modbus | Stck. | 97.35 | IMI0
TAASLB1000HF | 32204280017 | TA-Anschlusskabel Slider160/500 mod u. Bac Type B 10m halogenfrei | IMI / Heimeier TA steckerfertiges Kabel Type: B Laenge = 10 Meter halogenfrei fuer TA-Slider160/500 BACnet/Modbus | Stck. | 154.15 | IMI0
TAASLC0150HF | 32204280018 | TA-Anschlusskabel Slider160/500 mod u. Bac Type C 1,5m halogenfrei | IMI / Heimeier TA steckerfertiges Kabel Type: C Laenge = 1,5 Meter halogenfrei fuer TA-Slider160/500 BACnet/Modbus | Stck. | 37.4 | IMI0
TAB40E | TAB40E | Romutec Grundgehaeuse Bedientableau 200x100mm | Raumtableau Grundgehaeuse Montage sowohl Auf- als auch Unterputz B200xH100xT40mm inkl. Kundenspezifischer Beschriftung | Stck. | 429.7 | ROM0
TAB40S | TAB40S | Romutec Grundgehaeuse Bedientableau 100x100mm | Raumtableau Grundgehaeuse Montage sowohl Auf- als auch Unterputz B100xH100xT40mm inkl. Kundenspezifischer Beschriftung | Stck. | 379.8 | ROM0
TABLED | TABLED | Romutec LED fuer Tableaueinbau | Aufpreis LED fuer Tableaueinbau TAB40... 24V AC/DC, moegliche Farben: rot, gruen, gelb BITTE UNBEDINGT GEW. FARBE ANGEBEN | Stck. | 26.5 | ROM0
TABLEUCHTTAST | TABLEUCHTTASTER | Romutec Taster fuer Tableaueinbau, 1-pol. mit LED | Aufpreis Taster fuer Tableaueinbau TAB40... 1-pol. , 1S, max. 24V inkl. LED (bitte Farbe angeben !! gruen oder rot !!) | Stck. | 80.9 | ROM0
TABPT1000 | TABPT1000 | Romutec Pt1000 Sensor auf Klemmen gefuehrt fuer Tableaueinbau | Aufpreis passiver Temperatursensor Pt1000 DIN Kl. B auf Klemmen gefuehrt passend zum Tableau Gehaese TAB4.0... | Stck. | 29 | ROM0
TABRAZLED | TABRAZLED | Romutec Digitalanzeige, 0-10V, 0-20mA, PT100, PT1000, Ni1000 | Aufpreis Digitalanzeige 0-10V, 0-20mA, PT100, PT1000, Ni1000 | Stck. | 291.1 | ROM0
TABRXX | TABRXX | Romutec Potentiometer passiv, BITTE WIDERSTAND ANGEBEN 1 kOhm, 2,5 k Ohm, 10 kOhm, 100 kOhm | Aufpreis passiver Sollwertsteller passend zum Tableau Gehaese TAB4.0... ! Bitte gewuenschten Potiwert angeben ! moeglich sind: 1k Ohm, 2.5 kOhm, 10 kOhm, 100 kOhm | Stck. | 50.8 | ROM0
TABSCHALTER | TABSCHALTER | Romutec Schalter fuer Tableaueinbau max. 2-4 Schaltstellungen, 1-pol. | Aufpreis Schalter fuer Tableaueinbau TAB40... 1-pol. fuer min. 2 - max. 4 Schaltstellungen z. B.: Ein-Aus; Aus-Auto-Stufe 1-Stufe 2 BITTE UNBEDINGT GEW. SCHALTSTELLUNGEN ANGEBEN ! | Stck. | 50.8 | ROM0
TABTASTER | TABTASTER | Romutec Taster fuer Tableaueinbau, 1-pol. | Aufpreis Taster fuer Tableaueinbau TAB40... 1-pol. , 1S, max. 24V | Stck. | 55.2 | ROM0
TABU10V | TABU10V | Romutec Potentiometer aktiv 0-10V fuer Tableaueinbau | Aufpreis aktiver Sollwertsteller 0-10V passend zum Tableau Gehaese TAB4.0... | Stck. | 83.3 | ROM0
TACOMPDN10 | 52164010 | Regel- u. Regulierventil, DN10, V= 21 ... 120 l/h | TA-COMPACT-P DN10 V= 21 ... 120 l/h druckunabhaengiges Regel-und Regulierventil mit integriertem Differenzdruckregler. 4 mm Hub, begrenzt durch Durchflussbegrenzung. Mit 2 Messnippeln zur Messung von: Durchfluss, Temperatur, Druckverlust und verfuegbarer Differenzdruck von der Pumpe. Anschlussgewinde AG 1/2 Zoll Max. Durchfluss: 120 l/h. Tmax. -10...+90 Grd. max. PN16 | Stck. | 146.45 | IMI0
TACOMPDN15 | 52164015 | Regel- u. Regulierventil, DN15, V= 88 ... 470 l/h | TA-COMPACT-P DN15 V= 88 ... 470 l/h druckunabhaengiges Regel-und Regulierventil mit integriertem Differenzdruckregler. 4 mm Hub, begrenzt durch Durchflussbegrenzung. Mit 2 Messnippeln zur Messung von: Durchfluss, Temperatur, Druckverlust und verfuegbarer Differenzdruck von der Pumpe. Anschlussgewinde AG 3/4 Zoll Max. Durchfluss: 470 l/h. Tmax. -10...+90 Grd. max. PN16 | Stck. | 170.95 | IMI0
TACOMPDN15LF | 52164115 | Regel- u. Regulierventil, DN15, V=44 - 245 l/h | TA-COMPACT-P DN15 LF V= 44 ... 245 l/h druckunabhaengiges Regel-und Regulierventil mit integriertem Differenzdruckregler. 4 mm Hub, begrenzt durch Durchflussbegrenzung. Mit 2 Messnippeln zur Messung von: Durchfluss, Temperatur, Druckverlust und verfuegbarer Differenzdruck von der Pumpe. Anschlussgewinde AG 3/4 Zoll Max. Durchfluss: 245 l/h. Tmax. -10...+90 Grd. max. PN16 | Stck. | 170.95 | IMI0
TACOMPDN20 | 52164020 | Regel- u. Regulierventil, DN20, V= 210 ... 1150 l/h | TA-COMPACT-P DN20 V= 210 ... 1150 l/h druckunabhaengiges Regel-und Regulierventil mit integriertem Differenzdruckregler. 4 mm Hub, begrenzt durch Durchflussbegrenzung. Mit 2 Messnippeln zur Messung von: Durchfluss, Temperatur, Druckverlust und verfuegbarer Differenzdruck von der Pumpe. Anschlussgewinde AG 1 Zoll Max. Durchfluss: 1150 l/h. Tmax. -10...+90 Grd. max. PN16 | Stck. | 212.9 | IMI0
TACOMPDN25 | 52164025 | Regel- u. Regulierventil, DN25, V= 370 ... 2150 l/h | TA-COMPACT-P DN25 V= 370 ... 2150 l/h druckunabhaengiges Regel-und Regulierventil mit integriertem Differenzdruckregler. 4 mm Hub, begrenzt durch Durchflussbegrenzung. Mit 2 Messnippeln zur Messung von: Durchfluss, Temperatur, Druckverlust und verfuegbarer Differenzdruck von der Pumpe. Anschlussgewinde AG 1 1/4 Zoll Max. Durchfluss: 2150 l/h. Tmax. -10...+90 Grd. max. PN16 | Stck. | 238.45 | IMI0
TACOMPDN32 | 52164032 | Regel- u. Regulierventil, DN32, V= 800 ... 3700 l/h | TA-COMPACT-P DN32 V= 800 ... 3700 l/h druckunabhaengiges Regel-und Regulierventil mit integriertem Differenzdruckregler. 4 mm Hub, begrenzt durch Durchflussbegrenzung. Mit 2 Messnippeln zur Messung von: Durchfluss, Temperatur, Druckverlust und verfuegbarer Differenzdruck von der Pumpe. Anschlussgewinde AG 1 1/2 Zoll Max. Durchfluss: 3700 l/h. Tmax. -10...+90 Grd. max. PN16 | Stck. | 333.45 | IMI0
TAMODDN10016 | 32202111200 | Druckunabhaengiges Regel- und Regulierventil, DN100/PN16, Qmax 51,7m3/h | TA-Modulator druckunabhaengiges Regel- und Regulierventil Nennweite: DN100, Flansch Nenndruck: PN16 Qmax: 51,7 m3/h | Stck. | 4631.5 | IMI0
TAMODDN12516 | 32202111300 | Druckunabhaengiges Regel- und Regulierventil, DN125/PN16, Qmax 77,3m3/h | TA-Modulator druckunabhaengiges Regel- und Regulierventil Nennweite: DN125, Flansch Nenndruck: PN16 Qmax: 77,3 m3/h | Stck. | 6327.55 | IMI0
TAMODDN15 | 52164415 | TA-Modulator Regel- u. Regulierventil, DN15, G3/4, V=0,48m3/h | TA-Modulator DN15 V=0,48m3/h druckunabhaengiges Regel-und Regulierventil mit integriertem Differenzdruckregler. Fuerden Einsatz mit stetigen TA-Slider 160 Stellantrieben mit automatischer Huberkennung. Geeignet als Durchflussbegrenzer ohne Stellantrieb. Durchflusseinstellung und Regelung am Thermostatoberteil ohne Werkzeug. Stufenlose Durchflusseinstellung von 100% nach 0%. Einstellwert, Ventiltyp und Ventilgroesse von Oben sichtbar. 4 mm Hub, begrenzt durch Durchflussbegrenzung. Mit 2 Messnippeln zur Messung von: Durchfluss, Temperatur, Druckverlust und verfuegbarer Differenzdruck von der Pumpe. Anschlussgewinde AG 3/4 Zoll Max. Durchfluss: 480 l/h. Tmax. -20...+120 Grd. max. PN16 | Stck. | 231.85 | IMI0
TAMODDN15016 | 32202111400 | Druckunabhaengiges Regel- und Regulierventil, DN150/PN16, Qmax 126m3/h | TA-Modulator druckunabhaengiges Regel- und Regulierventil Nennweite: DN150, Flansch Nenndruck: PN16 Qmax: 126 m3/h | Stck. | 8843.3 | IMI0
TAMODDN20 | 52164420 | TA-Modulator Regel- u. Regulierventil, DN20, G1, V=0,975m3/h | TA-Modulator DN20 V=0,975m3/h druckunabhaengiges Regel-und Regulierventil mit integriertem Differenzdruckregler. Fuerden Einsatz mit stetigen TA-Slider 160 Stellantrieben mit automatischer Huberkennung. Geeignet als Durchflussbegrenzer ohne Stellantrieb. Durchflusseinstellung und Regelung am Thermostatoberteil ohne Werkzeug. Stufenlose Durchflusseinstellung von 100% nach 0%. Einstellwert, Ventiltyp und Ventilgroesse von Oben sichtbar. 4 mm Hub, begrenzt durch Durchflussbegrenzung. Mit 2 Messnippeln zur Messung von: Durchfluss, Temperatur, Druckverlust und verfuegbarer Differenzdruck von der Pumpe. Anschlussgewinde AG 1 Zoll Max. Durchfluss: 975 l/h. Tmax. -20..+120 Grd. max. PN16 | Stck. | 242.3 | IMI0
TAMODDN20016 | 32202111500 | Druckunabhaengiges Regel- und Regulierventil, DN200/PN16, Qmax 209m3/h | TA-Modulator druckunabhaengiges Regel- und Regulierventil Nennweite: DN200, Flansch Nenndruck: PN16 Qmax: 209 m3/h | Stck. | 15406.8 | IMI0
TAMODDN25 | 52164425 | TA-Modulator Regel- u. Regulierventil, DN25, G1 1/4, V=1,75m3/h | TA-Modulator DN25 V=1,75m3/h druckunabhaengiges Regel-und Regulierventil mit integriertem Differenzdruckregler. Fuerden Einsatz mit stetigen TA-Slider 160 Stellantrieben mit automatischer Huberkennung. Geeignet als Durchflussbegrenzer ohne Stellantrieb. Durchflusseinstellung und Regelung am Thermostatoberteil ohne Werkzeug. Stufenlose Durchflusseinstellung von 100% nach 0%. Einstellwert, Ventiltyp und Ventilgroesse von Oben sichtbar. 6,5 mm Hub, begrenzt durch Durchflussbegrenzung. Mit 2 Messnippeln zur Messung von: Durchfluss, Temperatur, Druckverlust und verfuegbarer Differenzdruck von der Pumpe. Anschlussgewinde AG 1 1/4 Zoll Max. Durchfluss: 1750 l/h. Tmax. -20...+120 Grd. max. PN16 | Stck. | 283.5 | IMI0
TAMODDN32 | 52164332 | TA-Modulator Regel- u. Regulierventil, DN32, G1 1/2, V=3,60m3/h | TA-Modulator DN32 V=3,60m3/h druckunabhaengiges Regel-und Regulierventil mit integriertem Differenzdruckregler. Fuer den Einsatz mit stetigen TA-Slider 160 Stellantrieben mit automatischer Huberkennung. Geeignet als Durchflussbegrenzer ohne Stellantrieb. Durchflusseinstellung und Regelung am Thermostatoberteil ohne Werkzeug. Stufenlose Durchflusseinstellung von 100% nach 0%. Einstellwert, Ventiltyp und Ventilgroesse von Oben sichtbar. 6,5 mm Hub, begrenzt durch Durchflussbegrenzung. Mit 2 Messnippeln zur Messung von: Durchfluss, Temperatur, Druckverlust und verfuegbarer Differenzdruck von der Pumpe. Anschlussgewinde AG 1 1/2 Zoll Max. Durchfluss: 3600 l/h. Tmax. -20...+120 Grd. max. PN16 | Stck. | 349.9 | IMI0
TAMODDN40 | 52164440 | TA-Modulator Regel- u. Regulierventil, DN40, G2, V=6,5m3/h | TA-Modulator DN40 V=6,5m3/h druckunabhaengiges Regel-und Regulierventil mit integriertem Differenzdruckregler. Fuerden Einsatz mit stetigen TA-Slider 500 Stellantrieben mit automatischer Huberkennung. Geeignet als Durchflussbegrenzer ohne Stellantrieb. Durchflusseinstellung und Regelung am Thermostatoberteil ohne Werkzeug. Stufenlose Durchflusseinstellung von 100% nach 0%. Einstellwert, Ventiltyp und Ventilgroesse von Oben sichtbar. 15 mm Hub, begrenzt durch Durchflussbegrenzung. Mit 2 Messnippeln zur Messung von: Durchfluss, Temperatur, Druckverlust und verfuegbarer Differenzdruck von der Pumpe. Anschlussgewinde AG 2 Zoll Max. Durchfluss: 6500 l/h. Tmax. -10...+90 Grd. max. PN16 | Stck. | 1108.0209 | IMI0
TAMODDN50 | 52164450 | TA-Modulator Regel- u. Regulierventil, DN50, G2 1/2, V=11,2m3/h | TA-Modulator DN50 V=11,2m3/h druckunabhaengiges Regel-und Regulierventil mit integriertem Differenzdruckregler. Fuerden Einsatz mit stetigen TA-Slider 500 Stellantrieben mit automatischer Huberkennung. Geeignet als Durchflussbegrenzer ohne Stellantrieb. Durchflusseinstellung und Regelung am Thermostatoberteil ohne Werkzeug. Stufenlose Durchflusseinstellung von 100% nach 0%. Einstellwert, Ventiltyp und Ventilgroesse von Oben sichtbar. 15 mm Hub, begrenzt durch Durchflussbegrenzung. Mit 2 Messnippeln zur Messung von: Durchfluss, Temperatur, Druckverlust und verfuegbarer Differenzdruck von der Pumpe. Anschlussgewinde AG 2 1/2 Zoll Max. Durchfluss: 11200 l/h. Tmax. -10...+90 Grd. max. PN16 | Stck. | 1162.7919 | IMI0
TAMODDN6516 | 32202111001 | Druckunabhaengiges Regel- und Regulierventil, DN65/PN16, Qmax 24,1m3/h | TA-Modulator Druckunabhaengiges Regel- und Regulierventil Nennweite: DN65, Flansch Nenndruck: PN16 Qmax: 24,1 m3/h | Stck. | 2429 | IMI0
TAMODDN8016 | 32202111101 | Druckunabhaengiges Regel- und Regulierventil, DN80/PN16, Qmax 37,3m3/h | TA-Modulator Druckunabhaengiges Regel- und Regulierventil Nennweite: DN80, Flansch Nenndruck: PN16 Qmax: 37,3 m3/h | Stck. | 2651.6 | IMI0
TANANODN10NF | 32221300110 | TA-NANO DN10 AG, V=203 l/h, ohne Pruefnippel | TA-Nano DN10 V=0,20m3/h druckunabhaengige Regel- und Einregulierventil TA-Nano gewaehrleistet eine optimale Leistung ueber die gesamte Produktlebensdauer. Der einstellbare maximale Durchfluss ermoeglicht individuelle Durchflussmengen, verhindert zu hohe Durchfluesse und erreicht so eine exakte hydronische Regelung. Das Ventil TA-Nano Plus ermoeglicht, in Kombination mit unseren Einregulierungscomputern, vielfaeltige Messungen und Diagnosen. Anschlussgewinde AG 1/2 Zoll ohne Pruefnippel Max. Durchfluss: 203 l/h. Tmax. -10...+120 Grd. max. PN25 | Stck. | 97.45 | IMI0
TANANODN15LF | 32221310015 | TA-NANO DN15 AG, V=310 l/h, ohne Pruefnippel | TA-Nano DN15 V=0,31m3/h druckunabhaengige Regel- und Einregulierventil TA-Nano gewaehrleistet eine optimale Leistung ueber die gesamte Produktlebensdauer. Der einstellbare maximale Durchfluss ermoeglicht individuelle Durchflussmengen, verhindert zu hohe Durchfluesse und erreicht so eine exakte hydronische Regelung. Das Ventil TA-Nano Plus ermoeglicht, in Kombination mit unseren Einregulierungscomputern, vielfaeltige Messungen und Diagnosen. Anschlussgewinde AG 3/4 Zoll ohne Pruefnippel Max. Durchfluss: 310 l/h. Tmax. -10...+120 Grd. max. PN25 | Stck. | 99.6 | IMI0
TANANODN15NF | 32221310115 | TA-NANO DN15 AG, V=560 l/h, ohne Pruefnippel | TA-Nano DN15 V=0,56m3/h druckunabhaengige Regel- und Einregulierventil TA-Nano gewaehrleistet eine optimale Leistung ueber die gesamte Produktlebensdauer. Der einstellbare maximale Durchfluss ermoeglicht individuelle Durchflussmengen, verhindert zu hohe Durchfluesse und erreicht so eine exakte hydronische Regelung. Das Ventil TA-Nano Plus ermoeglicht, in Kombination mit unseren Einregulierungscomputern, vielfaeltige Messungen und Diagnosen. Anschlussgewinde AG 3/4 Zoll ohne Pruefnippel Max. Durchfluss: 560 l/h. Tmax. -10...+120 Grd. max. PN25 | Stck. | 99.6 | IMI0
TANANODN20NF | 32221300120 | TA-NANO DN20 AG, V=1210 l/h, ohne Pruefnippel | TA-Nano DN20 V=1,21m3/h druckunabhaengige Regel- und Einregulierventil TA-Nano gewaehrleistet eine optimale Leistung ueber die gesamte Produktlebensdauer. Der einstellbare maximale Durchfluss ermoeglicht individuelle Durchflussmengen, verhindert zu hohe Durchfluesse und erreicht so eine exakte hydronische Regelung. Das Ventil TA-Nano Plus ermoeglicht, in Kombination mit unseren Einregulierungscomputern, vielfaeltige Messungen und Diagnosen. Anschlussgewinde AG 1 Zoll ohne Pruefnippel Max. Durchfluss: 1210 l/h. Tmax. -10...+120 Grd. max. PN25 | Stck. | 102.15 | IMI0
TANANODN25NF | 32221300125 | TA-NANO DN25 AG, V=2400 l/h, ohne Pruefnippel | TA-Nano DN25 V=2,40m3/h druckunabhaengige Regel- und Einregulierventil TA-Nano gewaehrleistet eine optimale Leistung ueber die gesamte Produktlebensdauer. Der einstellbare maximale Durchfluss ermoeglicht individuelle Durchflussmengen, verhindert zu hohe Durchfluesse und erreicht so eine exakte hydronische Regelung. Das Ventil TA-Nano Plus ermoeglicht, in Kombination mit unseren Einregulierungscomputern, vielfaeltige Messungen und Diagnosen. Anschlussgewinde AG 5/4 Zoll ohnePruefnippel Max. Durchfluss: 2400 l/h. Tmax. -10...+120 Grd. max. PN25 | Stck. | 109.25 | IMI0
TANANOPLDN10NF | 32221310110 | TA-NANO Plus DN10 AG, V=203 l/h, mit Pruefnippel | TA-Nano Plus DN10 V=0,20m3/h druckunabhaengige Regel- und Einregulierventil TA-Nano gewaehrleistet eine optimale Leistung ueber die gesamte Produktlebensdauer. Der einstellbare maximale Durchfluss ermoeglicht individuelle Durchflussmengen, verhindert zu hohe Durchfluesse und erreicht so eine exakte hydronische Regelung. Das Ventil TA-Nano Plus ermoeglicht, in Kombination mit unseren Einregulierungscomputern, vielfaeltige Messungen und Diagnosen. Anschlussgewinde AG 1/2 Zoll mit Pruefnippel Max. Durchfluss: 203 l/h. Tmax. -10...+120 Grd. max. PN25 | Stck. | 118.75 | IMI0
TANANOPLDN15LF | 32221310015 | TA-NANO Plus DN15 AG, V=310 l/h, mit Pruefnippel | TA-Nano Plus DN15 V=0,31m3/h druckunabhaengige Regel- und Einregulierventil TA-Nano gewaehrleistet eine optimale Leistung ueber die gesamte Produktlebensdauer. Der einstellbare maximale Durchfluss ermoeglicht individuelle Durchflussmengen, verhindert zu hohe Durchfluesse und erreicht so eine exakte hydronische Regelung. Das Ventil TA-Nano Plus ermoeglicht, in Kombination mit unseren Einregulierungscomputern, vielfaeltige Messungen und Diagnosen. Anschlussgewinde AG 3/4 Zoll mit Pruefnippel Max. Durchfluss: 310 l/h. Tmax. -10...+120 Grd. max. PN25 | Stck. | 120.75 | IMI0
TANANOPLDN15NF | 32221310115 | TA-NANO Plus DN15 AG, V=560 l/h, mit Pruefnippel | TA-Nano Plus DN15 V=0,56m3/h druckunabhaengige Regel- und Einregulierventil TA-Nano gewaehrleistet eine optimale Leistung ueber die gesamte Produktlebensdauer. Der einstellbare maximale Durchfluss ermoeglicht individuelle Durchflussmengen, verhindert zu hohe Durchfluesse und erreicht so eine exakte hydronische Regelung. Das Ventil TA-Nano Plus ermoeglicht, in Kombination mit unseren Einregulierungscomputern, vielfaeltige Messungen und Diagnosen. Anschlussgewinde AG 3/4 Zoll mit Pruefnippel Max. Durchfluss: 560 l/h. Tmax. -10...+120 Grd. max. PN25 | Stck. | 120.75 | IMI0
TANANOPLDN20NF | 32221310120 | TA-NANO Plus DN20 AG, V=1210 l/h, mit Pruefnippel | TA-Nano Plus DN20 V=1,21m3/h druckunabhaengige Regel- und Einregulierventil TA-Nano gewaehrleistet eine optimale Leistung ueber die gesamte Produktlebensdauer. Der einstellbare maximale Durchfluss ermoeglicht individuelle Durchflussmengen, verhindert zu hohe Durchfluesse und erreicht so eine exakte hydronische Regelung. Das Ventil TA-Nano Plus ermoeglicht, in Kombination mit unseren Einregulierungscomputern, vielfaeltige Messungen und Diagnosen. Anschlussgewinde AG 1 Zoll mit Pruefnippel Max. Durchfluss: 1210 l/h. Tmax. -10...+120 Grd. max. PN25 | Stck. | 123.4 | IMI0
TANANOPLDN25NF | 32221310125 | TA-NANO Plus DN25 AG, V=2400 l/h, mit Pruefnippel | TA-Nano Plus DN25 V=2,40m3/h druckunabhaengige Regel- und Einregulierventil TA-Nano gewaehrleistet eine optimale Leistung ueber die gesamte Produktlebensdauer. Der einstellbare maximale Durchfluss ermoeglicht individuelle Durchflussmengen, verhindert zu hohe Durchfluesse und erreicht so eine exakte hydronische Regelung. Das Ventil TA-Nano Plus ermoeglicht, in Kombination mit unseren Einregulierungscomputern, vielfaeltige Messungen und Diagnosen. Anschlussgewinde AG 5/4 Zoll mit Pruefnippel Max. Durchfluss: 2400 l/h. Tmax. -10...+120 Grd. max. PN25 | Stck. | 148.1 | IMI0
TAPT1000I3000 | 103052 | Mittelwerttemperaturfuehler mit Pt1000 Messelement, 3000mm Laenge | Oppermann Mittelwerttemperaturfuehler mit passivem Signalausgang, L=3000mm Zur Messung von Mittelwerttemperaturen in Lueftungskanaelen. Vollaktive flexible Fuehlerrute. Messung des Mittelwerts ueber die gesamte Laenge. Mit unverlierbarem Drehdeckel, 8 Deckelpositionen waehlbar. Messbereich -30 bis 105 °C. Toleranz: +/- 0,3 K bei 0 °C. Inklusive Montageflansch. Nennweite 6 mm. Kunststoffgehaeuse dunkelgrau/gelb. Schutzart: IP 65 (inkl. Dichtring). Zugentlastung M16. Kabelanschluss durch Schraubklemmen. Zulaessige Umgebungstemperatur: -25 °C bis 60 °C. Datenblatt Nr. 20906 | Stck. | 155.8 | OPP6
TAPT1000I6000 | 103053 | Mittelwerttemperaturfuehler mit Pt1000 Messelement, 6000mm Laenge | Oppermann Mittelwerttemperaturfuehler mit passivem Signalausgang, L=6000mm Zur Messung von Mittelwerttemperaturen in Lueftungskanaelen. Vollaktive flexible Fuehlerrute. Messung des Mittelwerts ueber die gesamte Laenge. Mit unverlierbarem Drehdeckel, 8 Deckelpositionen waehlbar. Messbereich -30 bis 105 °C. Toleranz: +/- 0,3 K bei 0 °C. Inklusive Montageflansch. Nennweite 6 mm. Kunststoffgehaeuse dunkelgrau/gelb. Schutzart: IP 65 (inkl. Dichtring). Zugentlastung M16. Kabelanschluss durch Schraubklemmen. Zulaessige Umgebungstemperatur: -25 °C bis 60 °C. Datenblatt Nr. 20906 | Stck. | 181.9 | OPP6
TASLID160024V | 32222410111 | TA-Slider Stellantrieb, 160N, 24V AC/DC, 0-10V, 1m Kabel | TA-Slider 160 elektromotorischer Stellantrieb stetig, 0(2)-10 VDC, 1 m, IP54 | Stck. | 191.55 | IMI0
TASLID160024VIO | 32222410411 | TA-Slider Stellantrieb, 160N, 24V AC/DC, 0-10V In & Out, 1m Kabel | TA-Slider 160 I/O elektromotorischer Stellantrieb stetig, 0(2)-10 VDC, 1 m, IP54 mit Rueckmeldung 0-10V | Stck. | 229.85 | IMI0
TASLID1600PLUS | 32222810219 | TA-Slider Stellantrieb, 1600N, 24V AC/DC 0-10 VDC/3-Punkt | IMI Antrieb TA-Slider1600 Plus 24V 0(2)-10 VDC, 3-Punkt, 2-Punkt | Stck. | 762.05 | IMI0
TASLID160BAC | 32222413011 | TA-Slider Stellantrieb, 160N, BACnet od. 0-10V, L=1,00m, M30x1,5 | IMI/Heimeier TA-Slider 160 Stellkraft: 160 N Kommunikation: BACnet oder Stellsignal: 0-10V 1 DI und 1 AI fuer Pt1000 Stellzeit: 10 s/mm Ventilaufnahme: M30x1,5 Versorgungsspannung: 24V AC/DC | Stck. | 466 | IMI0
TASLID160KNX | 32222401001 | TA-Slider Stellantrieb, 160N, KNX, mit 1 DI, L=1,00m, M30x1,5 | IMI/Heimeier TA-Slider 160 KNX-Stellantrieb mit einem DI Stellkraft: 160 N Stellzeit: 10 s/mm Ventilaufnahme: M30x1,5 Versorgungsspannung durch KNX-Bus inkl. Busankoppler | Stck. | 384.45 | IMI0
TASLID160MOD | 32222412011 | TA-Slider Stellantrieb, 160N, Modbus od. 0-10V, L=1,00m, M30x1,5 | IMI/Heimeier TA-Slider 160 Stellkraft: 160 N Kommunikation: Modbus oder Stellsignal: 0-10V 1 DI und 1 AI fuer Pt1000 Stellzeit: 10 s/mm Ventilaufnahme: M30x1,5 Versorgungsspannung: 24V AC/DC | Stck. | 466 | IMI0
TASLID500024V | 32222510111 | TA-Slider Stellantrieb, 500N, 24V AC/DC, 0-10V, 1m Kabel | TA-Slider 500 elektromotorischer Stellantrieb stetig, 0(2)-10 VDC, 1 m, IP54 TA Elektromotorischer, digital konfigurierbarer stetiger Stellantrieb. Per Smartphone koennen via Bluetooth und TA- Dongle alle Einstellungen angepasst werden. Frei konfigurierbar. In mehr als 200 Einstelloptionen koennen Ein- und Ausgangssignale, Digitaleingang, Relais, Charakteristik und viele weitere Parameter konfiguriert werden. Diagnosemoeglichkeiten durch Aufzeichnung der letzten 10 Fehler. Schnelles vervielfaeltigen von Parametereinstellungen mit dem TA-Dongle fuer Baugleiche Stellantriebe. Funktionen: Stetige Regelung, Handbetaetigung, Automatische Hubanpassung, Anzeige von Betriebsart, Status und Position, einstellbare Hubbegrenzung, Ventilblockierschutz, Ventilblockage Erkennung, Sicherheitsstellung im Fehlerfall. Schutzart IP 54, in allen Richtungen. Spannungsversorgung: 24 VAC/VDC +/-15%. Frequenz 50/60 Hz +/-3 Hz Leistungsaufnahme: Betrieb: <3.2 VA Eingangssignal: 0(2)-10 VDC, Ri 47 kOhm.Empfindlichkeit einstellbar zw. 0,1 und 0,5 VDC. 0,33 Hz Tiefpassfilter. Proportional: 0-10, 10-0, 2-10 oder 10-2 VDC. Proportional/Split-Range: 0-5, 5-0, 5-10 oder 10-5 VDC. 0-4.5, 4.5-0, 5.5-10 oder 10-5.5 VDC. 2-6, 6-2, 6-10 oder 10-6 VDC. | Stck. | 415.85 | IMI0
TASLID500024VIO | 32222510411 | TA-Slider Stellantrieb, 500N, 24V AC/DC, 0-10V, mit Rueckmeldung 0-10V, 1m Kabel | TA-Slider 500 elektromotorischer Stellantrieb stetig, 0(2)-10 VDC, 1 m, IP54 Rueckmeldung 0-10V TA Elektromotorischer, digital konfigurierbarer stetiger Stellantrieb. Per Smartphone koennen via Bluetooth und TA- Dongle alle Einstellungen angepasst werden. Frei konfigurierbar. In mehr als 200 Einstelloptionen koennen Ein- und Ausgangssignale, Digitaleingang, Relais, Charakteristik und viele weitere Parameter konfiguriert werden. Diagnosemoeglichkeiten durch Aufzeichnung der letzten 10 Fehler. Schnelles vervielfaeltigen von Parametereinstellungen mit dem TA-Dongle fuer Baugleiche Stellantriebe. Funktionen: Stetige Regelung, Handbetaetigung, Automatische Hubanpassung, Anzeige von Betriebsart, Status und Position, einstellbare Hubbegrenzung, Ventilblockierschutz, Ventilblockage Erkennung, Sicherheitsstellung im Fehlerfall. Schutzart IP 54, in allen Richtungen. Spannungsversorgung: 24 VAC/VDC +/-15%. Frequenz 50/60 Hz +/-3 Hz Leistungsaufnahme: Betrieb: <3.2 VA Eingangssignal: 0(2)-10VDC, Ri 47 kOhm. Empfindlichkeit einstellbar zw. 0,1 und 0,5 VDC. 0,33 Hz Tiefpassfilter. Proportional: 0-10, 10-0, 2-10 oder 10-2 VDC. Proportional/Split-Range: 0-5, 5-0, 5-10 oder 10-5 VDC. 0-4.5, 4.5-0, 5.5-10 oder 10-5.5 VDC. 2-6, 6-2, 6-10 oder 10-6 VDC. | Stck. | 433.7 | IMI0
TASLID500MOD | 32222512011 | TA-Slider Stellantrieb, 500N, Modbus od. 0-10V, 1m Kabel | IMI/Heimeier TA-Slider 500 Stellkraft: 500 N Kommunikation: Modbus oder Stellsignal: 0-10V 1 DI und 1 AI fuer Pt1000 Stellzeit: 4 o. 6 s/mm Ventilaufnahme: M30x1,5 Versorgungsspannung: 24V AC/DC | Stck. | 579.4 | IMI0
TASLID750024V | 32222610110 | TA-Slider Stellantrieb, 750N, 24V AC/DC, 0-10V/3-Punkt, 3...16 s/mm | TA-Slider 750 digital konfigurierbarer stetiger Push/Pull Stellantrieb Stellkraft: 750 N Stellzeit: 3...16 s/mm Stellsignal: 2-/3-Punkt/0-10V/4-20mA Spannung: 24V AC/DC Schutzart: IP54 | Stck. | 570.55 | IMI0
TASLIDPL750MOD | 32222612210 | TA-Slider Stellantrieb, 750N, 24V AC/DC, Modbus RS485, 3...16 s/mm | TA Elektromotorischer, dig. konfigurierbarer Push/Pull- Stellantrieb. Modbus/RTU RS 485. Fuer Ventile TA-Modulator DN65-80, TA-FUSION-C/P DN32-150, KTM 512 DN65, CV 216/316 RGA DN15-50, CV 206/306 GG DN15-50, DN65 (20mm Hub). Per Smartphone koennen via Bluetooth u. TA-Dongle alle Einst. angepasst werden. In mehr als 200 Einstelloptionen koennen Ein- u. Ausgangssign., Digitaleing., Relais, Charakteristik u. weitere Param. konfiguriert werden. Diagnosemoeglichk. d. Aufzeichnung der letzten 10 Fehler. Funktionen: Stetige Regelung, 3-Punkt, 2-Punkt, Handbetaetigung, Auto. Hubanp., Anz. Betriebsart, Status u. Pos., VDC- Ausgangssignal, Einstellb. Hubbegrenzung, Ventilblockierschutz, Ventilblockage Erk., Sicherheitsstellung im Fehlerfall, Diagn.-/Protokollfunktion. Mit optionaler BUS-Platine fuer Modbus. Schutzart IP54. Schutzkl. I. CE-zert. Spannungsvers.: 24VAC/VDC +/-15%. Frequenz 50/60Hz +/-3 Hz. Leistungsaufn.: Betrieb: <8VA (VAC), <4,5W (VDC) Standby: <1VA (VAC), <0,5W (VDC) Eingangssign.: 0(2)-10VDC, Ri 47kOhm. Empfindl. einstellbar zw. 0,1 und 0,5VDC. 0,33Hz Tiefpassfilter. 0(4)-20 mA Ri 500 Ohm. Proportional: 0-10, 10-0, 2-10, 10-2VDC 0-20, 20-0, 4-20, 20-4mA Proportional/Split-Range: 0-5, 5-0, 5-10, 10-5VDC 0-4,5, 4,5-0, 5,5-10, 10-5,5VDC 2-6, 6-2, 6-10, 10-6VDC 0-10, 10-0, 10-20, 20-10mA 4-12, 12-4, 12-20, 20-12mA Ausgangssignal zur Stellungsrueckmeldung: 0(2)-10VDC, max. 8mA, min.1.25kOhm. Charakteristik: Linear, EQM 0,25, invers EQM 0,25. Stellgeschw.: 3,4, 6, 8, 12 oder 16s/mm Stellkraft: 750N Temperatur: Medientemperatur: 0 - +120 Grd C Betriebsbedingungen: 0 - +50 Grd C Lagerbedingungen: -20 - +70 Grd C Farben: Orange RAL2011, grau RAL7043. Typ: TA-Slider 750 Plus, 24 VAC/VDC, Modbus/RTU RS 485 | Stck. | 948.5 | IMI0
TASMART100 | 32223101290 | TA-Smart elektr. Energy - Regelventil, DN100, 14200 - 71000 l/h | TA-Smart Valve - elektronisch DN100, Flansch PN16, 14200 - 71000 l/h druckunabhaengiges Durchgangsregelventil (Energieventil) mit einzigartiger EQM-Charakteristik und hoechster Praezision um Durchfluss-, Temperatur- und Leistung zu Messen und stetig zuRegeln. Hoechste Genauigkeit auch bei Wasser-Glykolgemischen und kleinsten Durchflussmengen. Regelung (q, P, Position). Voreinstellung (max./min. q, max. P, max./min. Position). Auslesen (q, P, t, delta T, Position). Handbetaetigung (via HyTune App).Anzeige von Betriebsart, Status und Position. Ventilblockierschutz. Ventilblockage-Erkennung. Sicherheitsstellung im Fehlerfall. Diagnosefunktion, Datenerfassung. Verzoegerter Start. Bestehend aus Regelventil, Stellantrieb, Ultraschalldurchflussmesser, PT 1000 Temperaturfuehlern. Kommunikation via BACnet/Modbus oder Analog Signal. Analogsignal in VDC oder mA, einstellbar durch Steckbruecke in der SmartBox. Parametrierbar ueber Bussystem oder per App ueber Bluetooth. Optionale Anbindung an die TA Cloud. Datenlogging bis 13 Monate. Maximaler Durchfluss (qnom) 43.200 l/h einstellbar. Kleinster regelbarer Durchfluss 0,5% qnom. Spannungsversorgung: 24 VAC/VDC, 50 Hz, Ansteuerung: Bus, BACnet IP, BACnet MS/TP, Modbus TCP, Modbus RTU, Ansteuerung analog 0-10, 10-0, 2-10 oder 10-2 VDC. 0-20, 20-0, 4-20 oder 20-4 mA. Wireless: Bluetooth Low Energy BLE, Ausgangssignal: 0(2)-10 VDC, max. 8 mA Leistungsverbrauch: Betrieb: 5,8 W, Standby: 1,9 W, Schutzklasse: III, Schutzart: IP54, EMC: 2014/30/EU, Medien: Kalt- und Warmwasser Wasser oder neutrale Fluessigkeiten, Wasser-Glykol-Gemische (0-57 %). Mediumstemperatur: -10 ... +110 Grad C, Nenndruck: PN 16, Kennlinie: gleichprozentig, Leckrate: Leckrate </= 0,02 % von qnom, bei korrekter Durchflussrichtung. Klasse IV entsprechend EN 60534-4), Flansche nach EN-1092-2, Typ 21, Baulaenge nach EN 558, Serie 1, Kvs-Wert: 120, Schliessdruck: 6 bar, Differenzdruck DpVmax: 400 kPa, Messprinzip: Ultraschall-Volumen- strommessung, Regelgenauigkeit: +/- 5% (von 4 ... 100% qnom), Messgenauigkeit Temperaturdifferenz: +/- 0,15 K, delta T = 10 K, Ventilgehaeuse: Sphaeroguss EN-GJS-400-15, Ventileinsatz: Sphaeroguss EN-GJS-400-15 / MS, Kegel: Rostfreier Stahl und EPDM O-Ring, Ventilsitz und Spindel: Rostfreier Stahl, Spindeldichtung und O-Ringe: EPDM, Feder: Rostfreier Stahl, Kabel: Halogenfrei, Fabrikat: IMI TA Type: TA-Smart DN 100, PN16 | Stck. | 6288.4 | IMI2
TASMART125 | 32223101291 | TA-Smart elektr. Energy - Regelventil, DN125, 22400 - 112000 l/h | TA-Smart Valve - elektronisch DN125, Flansch PN16, 22400 - 112000 l/h druckunabhaengiges Durchgangsregelventil (Energieventil) mit einzigartiger EQM-Charakteristik und hoechster Praezision um Durchfluss-, Temperatur- und Leistung zu Messen und stetig zu Regeln. Hoechste Genauigkeit auch bei Wasser-Glykolgemischen und kleinsten Durchflussmengen. Regelung (q, P, Position). Voreinstellung (max./min. q, max. P, max./min. Position). Auslesen (q, P, t, delta T, Position). Handbetaetigung (via HyTune App). Anzeige von Betriebsart, Status und Position. Ventilblockierschutz. Ventilblockage-Erkennung. Sicherheitsstellung im Fehlerfall. Diagnosefunktion, Datenerfassung. Verzoegerter Start. Bestehend aus Regelventil, Stellantrieb, Ultraschalldurchflussmesser, PT 1000 Temperaturfuehlern. Kommunikation via BACnet/Modbus oder Analog Signal. Analogsignal in VDC oder mA, einstellbar durch Steckbruecke in der SmartBox. Parametrierbar ueber Bussystem oder per App ueber Bluetooth. Optionale Anbindung an die TA Cloud. Datenlogging bis 13 Monate. Maximaler Durchfluss (qnom) 43.200 l/h einstellbar. Kleinster regelbarer Durchfluss 0,5% qnom. Spannungsversorgung: 24 VAC/VDC, 50 Hz, Ansteuerung: Bus, BACnet IP, BACnet MS/TP, Modbus TCP, Modbus RTU, Ansteuerung analog 0-10, 10-0, 2-10 oder 10-2 VDC. 0-20, 20-0, 4-20 oder 20-4 mA. Wireless: Bluetooth Low Energy BLE, Ausgangssignal: 0(2)-10 VDC, max. 8 mA Leistungsverbrauch: Betrieb: 5,8 W, Standby: 1,9 W, Schutzklasse: III, Schutzart: IP54, EMC: 2014/30/EU, Medien: Kalt- und Warmwasser Wasser oder neutrale Fluessigkeiten, Wasser-Glykol-Gemische (0-57 %). Mediumstemperatur: -10 ... +110 Grad C, Nenndruck: PN 16, Kennlinie: gleichprozentig, Leckrate: Leckrate </= 0,02 % von qnom, bei korrekter Durchflussrichtung. Klasse IV entsprechend EN 60534-4), Flansche nach EN-1092-2, Typ 21, Baulaenge nach EN 558, Serie 1, Kvs-Wert: 190, Schliessdruck: 6 bar, Differenzdruck DpVmax: 400 kPa, Messprinzip: Ultraschall-Volumen- strommessung, Regelgenauigkeit: +/- 5% (von 4 ... 100% qnom), Messgenauigkeit Temperaturdifferenz: +/- 0,15 K, delta T = 10 K, Ventilgehaeuse: Sphaeroguss EN-GJS-400-15, Ventileinsatz: Sphaeroguss EN-GJS-400-15 / MS, Kegel: Rostfreier Stahl und EPDM O-Ring, Ventilsitz und Spindel: Rostfreier Stahl, Spindeldichtung und O-Ringe: EPDM, Feder: Rostfreier Stahl, Kabel: Halogenfrei, Fabrikat: IMI TA Type: TA-Smart DN 125, PN16 | Stck. | 6908.05 | IMI2
TASMART15 | 32223100015 | TA-Smart elektr. Energy - Regelventil, DN15, 160 - 1200 l/h | TA-Smart Valve - elektronisch DN15 (G3/4 Zoll), 120 - 1600 l/h druckunabhaengiges Durchgangsregelventil (Energieventil) mit einzigartiger EQM-Charakteristik und hoechster Praezision um Durchfluss-, Temperatur- und Leistung zu Messen und stetig zu Regeln. Hoechste Genauigkeit auch bei Wasser-Glykolgemischen und kleinsten Durchflussmengen. Regelung (q, P, Position). Voreinstellung (max./min. q, max. P, max./min. Position). Auslesen (q, P, t, delta T, Position). Handbetaetigung (via HyTune App). Anzeige von Betriebsart, Status und Position. Ventilblockierschutz. Ventilblockage-Erkennung. Sicherheitsstellung im Fehlerfall. Diagnosefunktion, Datenerfassung. Verzoegerter Start . Bestehend aus Regelventil, Stellantrieb, Ultraschalldurchflussmesser, PT 1000 Temperaturfuehlern mit VL Gehaeuse. Kommunikation via BACnet/Modbus oder Analog Signal. Analogsignal in VDC oder mA, einstellbar durch Steckbruecke in der SmartBox. Parametrierbar ueber Bussystem oder per App ueber Bluetooth. Optionale Anbindung an die TA Cloud. Datenlogging bis 13 Monate. Maximaler Durchfluss (qnom) 1600 l/h einstellbar. Kleinster regelbarer Durchfluss 0,5% qnom. Spannungsversorgung: 24 VAC/VDC, 50 Hz. Ansteuerung: Bus. BACnet IP, BACnet MS/TP, Modbus TCP, Modbus RTU, Ansteuerung analog 0-10, 10-0, 2-10 oder 10-2 VDC. 0-20, 20-0, 4-20 oder 20-4 mA, Wireless: Bluetooth Low Energy BLE, Ausgangssignal: 0(2)-10 VDC, max. 8 mA, Leistungsverbrauch: Betrieb: 5,8 W, Standby: 1,9 W , Schutzklasse: III, Schutzart: IP54, EMC:2014/30/EU, Medien: Kalt- und Warmwasser Wasser oder neutrale Fluessigkeiten, Wasser-Glykol-Gemische (0-57 %). Mediumstemperatur: -10 ... +110 Grad C, Nenndruck: PN 25, Kennlinie: gleichprozentig, Leckrate: Leckrate </= 0,02 % von qnom bei korrekter Durchflussrichtung. (Klasse IV entsprechend EN 60534-4), Flansche nach EN-1092-2, Typ 21, Baulaenge nach EN 558, Serie 1, Kvs-Wert: 1,90, Schliessdruck: 6 bar, Differenzdruck DpVmax: 400 kPa, Messprinzip: Ultraschall-Volumen- strommessung, Regelgenauigkeit: +/- 5% (von 4 ... 100% qnom), Messgenauigkeit Temperaturdifferenz: +/- 0,15 K, delta T = 10 K, Ventilgehaeuse: AMETAL, Ventileinsatz: AMETAL, Kegel: AMETAL und PTFE, Ventilsitz und Spindel: Rostfreier Stahl, Spindeldichtung und O-Ringe: EPDM, Feder: Rostfreier Stahl, Kabel: Halogenfrei, Fabrikat: IMI TA Type: TA-Smart DN 20, PN25 | Stck. | 1357.45 | IMI2
TASMART150 | 32202111400 | TA-Smart elektr. Energy - Regelventil, DN150, 26100 - 126000 l/h | TA-Smart Valve - elektronisch DN150, Flansch PN16, 26100 - 126000 l/h druckunabhaengiges Durchgangsregelventil (Energieventil) mit einzigartiger EQM-Charakteristik und hoechster Praezision um Durchfluss-, Temperatur- und Leistung zu Messen und stetig zu Regeln. Hoechste Genauigkeit auch bei Wasser-Glykolgemischen und kleinsten Durchflussmengen. Regelung (q, P, Position). Voreinstellung (max./min. q, max. P, max./min. Position). Auslesen (q, P, t, delta T, Position). Handbetaetigung (via HyTune App). Anzeige von Betriebsart, Status und Position. Ventilblockierschutz. Ventilblockage-Erkennung. Sicherheitsstellung im Fehlerfall. Diagnosefunktion, Datenerfassung. Verzoegerter Start. Bestehend aus Regelventil, Stellantrieb, Ultraschalldurchflussmesser, PT 1000 Temperaturfuehlern. Kommunikation via BACnet/Modbus oder Analog Signal. Analogsignal in VDC oder mA, einstellbar durch Steckbruecke in der SmartBox. Parametrierbar ueber Bussystem oder per App ueber Bluetooth. Optionale Anbindung an die TA Cloud. Datenlogging bis 13 Monate. Maximaler Durchfluss (qnom) 43.200 l/h einstellbar. Kleinster regelbarer Durchfluss 0,5% qnom. Spannungsversorgung: 24 VAC/VDC, 50 Hz, Ansteuerung: Bus, BACnet IP, BACnet MS/TP, Modbus TCP, Modbus RTU, Ansteuerung analog 0-10, 10-0, 2-10 oder 10-2 VDC. 0-20, 20-0, 4-20 oder 20-4 mA. Wireless: Bluetooth Low Energy BLE, Ausgangssignal: 0(2)-10 VDC, max. 8 mA Leistungsverbrauch: Betrieb: 5,8 W, Standby: 1,9 W, Schutzklasse: III, Schutzart: IP54, EMC: 2014/30/EU, Medien: Kalt- und Warmwasser Wasser oder neutrale Fluessigkeiten, Wasser-Glykol-Gemische (0-57 %). Mediumstemperatur: -10 ... +110 Grad C, Nenndruck: PN 16, Kennlinie: gleichprozentig, Leckrate: Leckrate </= 0,02 % von qnom, bei korrekter Durchflussrichtung. Klasse IV entsprechend EN 60534-4), Flansche nach EN-1092-2, Typ 21, Baulaenge nach EN 558, Serie 1, Messprinzip: Ultraschall-Volumen- strommessung, Regelgenauigkeit: +/- 5% (von 4 ... 100% qnom), Messgenauigkeit Temperaturdifferenz: +/- 0,15 K, delta T = 10 K, Ventilgehaeuse: Sphaeroguss EN-GJS-400-15, Ventileinsatz: Sphaeroguss EN-GJS-400-15 / MS, Kegel: Rostfreier Stahl und EPDM O-Ring, Ventilsitz und Spindel: Rostfreier Stahl, Spindeldichtung undO-Ringe: EPDM, Feder: Rostfreier Stahl, Kabel: Halogenfrei, Fabrikat: IMI TA Type: TA-Smart DN 150, PN16 | Stck. | 7650 | IMI2
TASMART20 | 32223100020 | TA-Smart elektr. Energy - Regelventil, DN20, 380 - 1900 l/h | TA-Smart Valve - elektronisch DN20 (G1 Zoll), 380 - 1900 l/h druckunabhaengiges Durchgangsregelventil (Energieventil) mit einzigartiger EQM-Charakteristik und hoechster Praezision um Durchfluss-, Temperatur- und Leistung zu Messen und stetig zu Regeln. Hoechste Genauigkeit auch bei Wasser-Glykolgemischen und kleinsten Durchflussmengen. Regelung (q, P, Position). Voreinstellung (max./min. q, max. P, max./min. Position). Auslesen (q, P, t, delta T, Position). Handbetaetigung (via HyTune App). Anzeige von Betriebsart, Status und Position. Ventilblockierschutz. Ventilblockage-Erkennung. Sicherheitsstellung im Fehlerfall. Diagnosefunktion, Datenerfassung. Verzoegerter Start . Bestehend aus Regelventil, Stellantrieb, Ultraschalldurchflussmesser, PT 1000 Temperaturfuehlern mit VL Gehaeuse. Kommunikation via BACnet/Modbus oder Analog Signal. Analogsignal in VDC oder mA, einstellbar durch Steckbruecke in der SmartBox. Parametrierbar ueber Bussystem oder per App ueber Bluetooth. Optionale Anbindung an die TA Cloud. Datenlogging bis 13 Monate. Maximaler Durchfluss (qnom) 4.600 l/h einstellbar. Kleinster regelbarer Durchfluss 0,5% qnom. Spannungsversorgung: 24 VAC/VDC, 50 Hz. Ansteuerung: Bus. BACnet IP, BACnet MS/TP, Modbus TCP,Modbus RTU, Ansteuerung analog 0-10, 10-0, 2-10 oder 10-2 VDC. 0-20, 20-0, 4-20 oder 20-4 mA, Wireless: Bluetooth Low Energy BLE, Ausgangssignal: 0(2)-10 VDC, max. 8 mA, Leistungsverbrauch: Betrieb: 5,8 W, Standby: 1,9 W , Schutzklasse: III, Schutzart: IP54, EMC:2014/30/EU, Medien: Kalt- und Warmwasser Wasser oder neutrale Fluessigkeiten, Wasser-Glykol-Gemische (0-57 %). Mediumstemperatur: -10 ... +110 Grad C, Nenndruck: PN 25, Kennlinie: gleichprozentig, Leckrate: Leckrate </= 0,02% von qnom bei korrekter Durchflussrichtung. (Klasse IV entsprechend EN 60534-4), Flansche nach EN-1092-2, Typ 21, Baulaenge nach EN 558, Serie 1, Kvs-Wert: 3,15, Schliessdruck: 6 bar, Differenzdruck DpVmax: 400 kPa, Messprinzip: Ultraschall-Volumen- strommessung, Regelgenauigkeit: +/- 5% (von 4 ... 100% qnom), Messgenauigkeit Temperaturdifferenz: +/- 0,15 K, delta T = 10 K, Ventilgehaeuse: AMETAL, Ventileinsatz: AMETAL, Kegel: AMETAL und PTFE, Ventilsitz und Spindel: Rostfreier Stahl, Spindeldichtung und O-Ringe: EPDM, Feder: Rostfreier Stahl, Kabel: Halogenfrei, Fabrikat: IMI TA Type: TA-Smart DN 20, PN25 | Stck. | 1421.95 | IMI2
TASMART25 | 32223100025 | TA-Smart elektr. Energy - Regelventil, DN25, 540 - 2700 l/h | TA-Smart Valve - elektronisch DN25 (G1 1/4 Zoll), 540 - 2700 l/h druckunabhaengiges Durchgangsregelventil (Energieventil) mit einzigartiger EQM-Charakteristik und hoechster Praezision um Durchfluss-, Temperatur- und Leistung zu Messen und stetig zu Regeln. Hoechste Genauigkeit auch bei Wasser-Glykolgemischen und kleinsten Durchflussmengen. Regelung (q, P, Position). Voreinstellung (max./min. q, max. P, max./min. Position). Auslesen (q, P, t, delta T, Position). Handbetaetigung (via HyTune App). Anzeige von Betriebsart, Status und Position. Ventilblockierschutz. Ventilblockage-Erkennung. Sicherheitsstellung im Fehlerfall. Diagnosefunktion, Datenerfassung. Verzoegerter Start . Bestehend aus Regelventil, Stellantrieb, Ultraschalldurchflussmesser, PT 1000 Temperaturfuehlern mit VL Gehaeuse. Kommunikation via BACnet/Modbus oder Analog Signal. Analogsignal in VDC oder mA, einstellbar durch Steckbruecke in der SmartBox. Parametrierbar ueber Bussystem oder per App ueber Bluetooth. Optionale Anbindung an die TA Cloud. Datenlogging bis 13 Monate. Maximaler Durchfluss (qnom) 4.600 l/h einstellbar. Kleinster regelbarer Durchfluss 0,5% qnom. Spannungsversorgung: 24 VAC/VDC, 50 Hz. Ansteuerung: Bus. BACnet IP, BACnet MS/TP, Modbus TCP, Modbus RTU, Ansteuerung analog 0-10, 10-0, 2-10 oder 10-2 VDC. 0-20, 20-0, 4-20 oder 20-4 mA, Wireless: Bluetooth Low Energy BLE, Ausgangssignal: 0(2)-10 VDC, max. 8 mA, Leistungsverbrauch: Betrieb: 5,8 W, Standby: 1,9 W , Schutzklasse: III, Schutzart: IP54, EMC:2014/30/EU, Medien: Kalt- und Warmwasser Wasser oder neutrale Fluessigkeiten, Wasser-Glykol-Gemische (0-57 %). Mediumstemperatur: -10 ... +110 Grad C, Nenndruck: PN 25, Kennlinie: gleichprozentig, Leckrate: Leckrate </= 0,02 % von qnom bei korrekter Durchflussrichtung. (Klasse IV entsprechend EN 60534-4), Flansche nach EN-1092-2, Typ 21, Baulaenge nach EN 558, Serie 1, Kvs-Wert: 4,35, Schliessdruck: 6 bar, Differenzdruck DpVmax: 400 kPa, Messprinzip: Ultraschall-Volumen- strommessung, Regelgenauigkeit: +/- 5% (von 4 ... 100% qnom), Messgenauigkeit Temperaturdifferenz: +/- 0,15 K, delta T = 10 K, Ventilgehaeuse: AMETAL, Ventileinsatz: AMETAL, Kegel: AMETAL und PTFE, Ventilsitz und Spindel: Rostfreier Stahl, Spindeldichtung und O-Ringe: EPDM, Feder: Rostfreier Stahl, Kabel: Halogenfrei, Fabrikat: IMI TA Type: TA-Smart DN 25, PN25 | Stck. | 1491.9 | IMI2
TASMART32 | 32223100032 | TA-Smart elektr. Energy - Regelventil, DN32, 920 - 4600 l/h | TA-Smart Valve - elektronisch DN32 (G1 1/2 Zoll), 920 - 4600 l/h druckunabhaengiges Durchgangsregelventil (Energieventil) mit einzigartiger EQM-Charakteristik und hoechster Praezision um Durchfluss-, Temperatur- und Leistung zu Messen und stetig zu Regeln. Hoechste Genauigkeit auch bei Wasser-Glykolgemischen und kleinsten Durchflussmengen. Regelung (q, P, Position). Voreinstellung (max./min. q, max. P, max./min. Position). Auslesen (q, P, t, delta T, Position). Handbetaetigung (via HyTune App). Anzeige von Betriebsart, Status und Position. Ventilblockierschutz. Ventilblockage-Erkennung. Sicherheitsstellung im Fehlerfall. Diagnosefunktion, Datenerfassung. Verzoegerter Start . Bestehend aus Regelventil, Stellantrieb, Ultraschalldurchflussmesser, PT 1000 Temperaturfuehlern mit VL Gehaeuse. Kommunikation via BACnet/Modbus oder Analog Signal. Analogsignal in VDC oder mA, einstellbar durch Steckbruecke in der SmartBox. Parametrierbar ueber Bussystem oder per App ueber Bluetooth. Optionale Anbindung an die TA Cloud. Datenlogging bis 13 Monate. Maximaler Durchfluss (qnom) 4.600 l/h einstellbar. Kleinster regelbarer Durchfluss 0,5% qnom. Spannungsversorgung: 24 VAC/VDC, 50 Hz. Ansteuerung: Bus. BACnet IP, BACnet MS/TP, Modbus TCP, Modbus RTU, Ansteuerung analog 0-10, 10-0, 2-10 oder 10-2 VDC. 0-20, 20-0, 4-20 oder 20-4 mA, Wireless: Bluetooth Low Energy BLE, Ausgangssignal: 0(2)-10 VDC, max. 8 mA, Leistungsverbrauch: Betrieb: 5,8 W, Standby: 1,9 W , Schutzklasse: III, Schutzart: IP54, EMC:2014/30/EU, Medien: Kalt- und Warmwasser Wasser oder neutrale Fluessigkeiten, Wasser-Glykol-Gemische (0-57 %). Mediumstemperatur: -10 ... +110 Grad C, Nenndruck: PN 25, Kennlinie: gleichprozentig, Leckrate: Leckrate </= 0,02 % von qnom bei korrekter Durchflussrichtung. (Klasse IV entsprechend EN 60534-4), Flansche nach EN-1092-2, Typ 21, Baulaenge nach EN 558, Serie 1, Kvs-Wert: 7,28, Schliessdruck: 6 bar, Differenzdruck DpVmax: 400 kPa, Messprinzip: Ultraschall-Volumen- strommessung, Regelgenauigkeit: +/- 5% (von 4 ... 100% qnom), Messgenauigkeit Temperaturdifferenz: +/- 0,15 K, delta T = 10 K, Ventilgehaeuse: AMETAL, Ventileinsatz: AMETAL, Kegel: AMETAL und PTFE, Ventilsitz und Spindel: Rostfreier Stahl, Spindeldichtung und O-Ringe: EPDM, Feder: Rostfreier Stahl, Kabel: Halogenfrei, Fabrikat: IMI TA Type: TA-Smart DN 32, PN25 | Stck. | 1752.55 | IMI2
TASMART40 | 32223100040 | TA-Smart elektr. Energy - Regelventil, DN40, 1560 - 7800 l/h | TA-Smart Valve - elektronisch DN40 (G2 Zoll), 1560 - 7800 l/h druckunabhaengiges Durchgangsregelventil (Energieventil) mit einzigartiger EQM-Charakteristik und hoechster Praezision um Durchfluss-, Temperatur- und Leistung zu Messen und stetig zu Regeln. Hoechste Genauigkeit auch bei Wasser-Glykolgemischen und kleinsten Durchflussmengen. Regelung (q, P, Position). Voreinstellung (max./min. q, max. P, max./min. Position). Auslesen (q, P, t, delta T, Position). Handbetaetigung (via HyTune App). Anzeige von Betriebsart, Status und Position. Ventilblockierschutz. Ventilblockage-Erkennung. Sicherheitsstellung im Fehlerfall. Diagnosefunktion, Datenerfassung. Verzoegerter Start. Bestehend aus Regelventil, Stellantrieb, Ultraschalldurchflussmesser, PT 1000 Temperaturfuehlern mit VL Gehaeuse. Kommunikation via BACnet/Modbus oder Analog Signal. Analogsignal in VDC oder mA, einstellbar durch Steckbruecke in der SmartBox. Parametrierbar ueber Bussystem oder per App ueber Bluetooth. Optionale Anbindung an die TA Cloud. Datenlogging bis 13 Monate. Maximaler Durchfluss (qnom) 7.800 l/h einstellbar. Kleinster regelbarer Durchfluss 0,5% qnom. Spannungsversorgung: 24 VAC/VDC, 50 Hz. Ansteuerung: Bus. BACnet IP, BACnet MS/TP, Modbus TCP, Modbus RTU, Ansteuerung analog 0-10, 10-0, 2-10 oder 10-2 VDC. 0-20, 20-0, 4-20 oder 20-4 mA, Wireless: Bluetooth Low Energy BLE, Ausgangssignal: 0(2)-10 VDC, max. 8 mA, Leistungsverbrauch: Betrieb: 5,8 W, Standby: 1,9 W , Schutzklasse: III, Schutzart: IP54, EMC:2014/30/EU, Medien: Kalt- und Warmwasser Wasser oder neutrale Fluessigkeiten, Wasser-Glykol-Gemische (0-57 %). Mediumstemperatur: -10 ... +110 Grad C, Nenndruck: PN 25, Kennlinie: gleichprozentig, Leckrate: Leckrate </= 0,02% von qnom bei korrekter Durchflussrichtung. (Klasse IV entsprechend EN 60534-4), Aussengewinde nach ISO 228. Kvs-Wert: 12,3, Schliessdruck: 6 bar, Differenzdruck DpVmax: 400 kPa, Messprinzip: Ultraschall-Volumen- strommessung, Regelgenauigkeit: +/- 5% (von 4 ... 100% qnom), Messgenauigkeit Temperaturdifferenz: +/- 0,15 K, delta T = 10 K, Ventilgehaeuse: AMETAL, Ventileinsatz: AMETAL, Kegel: AMETAL und PTFE, Ventilsitz und Spindel: Rostfreier Stahl, Spindeldichtung und O-Ringe: EPDM, Feder: Rostfreier Stahl, Kabel: Halogenfrei, Fabrikat: IMI TA Type: TA-Smart DN 40, PN25 | Stck. | 1850.6 | IMI2
TASMART50 | 32223100050 | TA-Smart elektr. Energy - Regelventil, DN50, 2680 - 13400 l/h | TA-Smart Valve - elektronisch DN50 (G2 1/2 Zoll), 2680 - 13400 l/h druckunabhaengiges Durchgangsregelventil (Energieventil) mit einzigartiger EQM-Charakteristik und hoechster Praezision um Durchfluss-, Temperatur- und Leistung zu Messen und stetig zu Regeln. Hoechste Genauigkeit auch bei Wasser-Glykolgemischen und kleinsten Durchflussmengen. Regelung (q, P, Position). Voreinstellung (max./min. q, max. P, max./min. Position). Auslesen (q, P, t, delta T, Position). Handbetaetigung (via HyTune App).Anzeige von Betriebsart, Status und Position. Ventilblockierschutz. Ventilblockage-Erkennung. Sicherheitsstellung im Fehlerfall. Diagnosefunktion, Datenerfassung. Verzoegerter Start . Bestehend aus Regelventil, Stellantrieb, Ultraschalldurchflussmesser, PT 1000 Temperaturfuehlern mit VL Gehaeuse Kommunikation via BACnet/Modbus oder Analog Signal. Analogsignal in VDC oder mA, einstellbar durch Steckbruecke in der SmartBox. Parametrierbar ueber Bussystem oder per App ueber Bluetooth. Optionale Anbindung an die TA Cloud. Datenlogging bis 13 Monate. Maximaler Durchfluss (qnom) 13.400 l/h einstellbar. Kleinster regelbarer Durchfluss 0,5% qnom. Spannungsversorgung: 24 VAC/VDC, 50 Hz. Ansteuerung: Bus. BACnet IP, BACnet MS/TP, Modbus TCP, Modbus RTU, Ansteuerung analog 0-10, 10-0, 2-10 oder 10-2 VDC. 0-20, 20-0, 4-20 oder 20-4 mA, Wireless: Bluetooth Low Energy BLE, Ausgangssignal: 0(2)-10 VDC, max. 8 mA, Leistungsverbrauch: Betrieb: 5,8 W, Standby: 1,9 W , Schutzklasse: III, Schutzart: IP54, EMC:2014/30/EU, Medien: Kalt- und Warmwasser Wasser oder neutrale Fluessigkeiten, Wasser-Glykol-Gemische (0-57 %). Mediumstemperatur: -10 ... +110 Grad C, Nenndruck: PN 25, Kennlinie: gleichprozentig, Leckrate: Leckrate </= 0,02 % von qnom bei korrekter Durchflussrichtung. (Klasse IV entsprechend EN 60534-4), Aussengewinde nach ISO 228. Kvs-Wert: 21,3, Schliessdruck: 6 bar, Differenzdruck DpVmax: 400 kPa, Messprinzip: Ultraschall-Volumen- strommessung, Regelgenauigkeit: +/- 5% (von 4 ... 100% qnom), Messgenauigkeit Temperaturdifferenz: +/- 0,15 K, delta T = 10 K, Ventilgehaeuse: AMETAL, Ventileinsatz: AMETAL, Kegel: AMETAL und PTFE, Ventilsitz und Spindel: Rostfreier Stahl, Spindeldichtung und O-Ringe: EPDM, Feder: Rostfreier Stahl, Kabel: Halogenfrei, Fabrikat: IMI TA Type: TA-Smart DN 50, PN25 | Stck. | 2071.3 | IMI2
TASMART65 | 32223101265 | TA-Smart elektr. Energy - Regelventil, DN65, 5800 - 29000 l/h | TA-Smart Valve - elektronisch DN65, Flansch PN16, 5800 - 29000 l/h druckunabhaengiges Durchgangsregelventil (Energieventil) mit einzigartiger EQM-Charakteristik und hoechster Praezision um Durchfluss-, Temperatur- und Leistung zu Messen und stetig zu Regeln. Hoechste Genauigkeit auch bei Wasser-Glykolgemischen und kleinsten Durchflussmengen. Regelung (q, P, Position). Voreinstellung (max./min. q, max. P, max./min. Position). Auslesen (q, P, t, delta T, Position). Handbetaetigung (via HyTune App).Anzeige von Betriebsart, Status und Position. Ventilblockierschutz. Ventilblockage-Erkennung. Sicherheitsstellung im Fehlerfall. Diagnosefunktion, Datenerfassung. Verzoegerter Start. Bestehend aus Regelventil, Stellantrieb, Ultraschalldurchflussmesser, PT 1000 Temperaturfuehlern. Kommunikation via BACnet/Modbus oder Analog Signal. Analogsignal in VDC oder mA, einstellbar durch Steckbruecke in der SmartBox. Parametrierbar ueber Bussystem oder per App ueber Bluetooth. Optionale Anbindung an die TA Cloud. Datenlogging bis 13 Monate. Maximaler Durchfluss (qnom) 29.000 l/h einstellbar. Kleinster regelbarer Durchfluss 0,5% qnom. Spannungsversorgung: 24 VAC/VDC, 50 Hz, Ansteuerung: Bus, BACnet IP, BACnet MS/TP, Modbus TCP, Modbus RTU, Ansteuerung analog 0-10, 10-0, 2-10 oder 10-2 VDC. 0-20, 20-0, 4-20 oder 20-4 mA. Wireless: Bluetooth Low Energy BLE, Ausgangssignal: 0(2)-10 VDC, max. 8 mA Leistungsverbrauch: Betrieb: 5,8 W, Standby: 1,9 W, Schutzklasse: III, Schutzart: IP54, EMC: 2014/30/EU, Medien: Kalt- und Warmwasser Wasser oder neutrale Fluessigkeiten, Wasser-Glykol-Gemische (0-57 %). Mediumstemperatur: -10 ... +110 Grad C, Nenndruck: PN 16, Kennlinie: gleichprozentig, Leckrate: Leckrate </= 0,02 % von qnom, bei korrekter Durchflussrichtung. Klasse IV entsprechend EN 60534-4), Flansche nach EN-1092-2, Typ 21, Baulaenge nach EN 558, Serie 1, Kvs-Wert: 50, Schliessdruck: 6 bar, Differenzdruck DpVmax: 400 kPa, Messprinzip: Ultraschall-Volumen- strommessung, Regelgenauigkeit: +/- 5% (von 4 ... 100% qnom), Messgenauigkeit Temperaturdifferenz: +/- 0,15 K, delta T = 10 K, Ventilgehaeuse: Sphaeroguss EN-GJS-400-15, Ventileinsatz: Sphaeroguss EN-GJS-400-15 / MS, Kegel: Rostfreier Stahl und EPDM O-Ring, Ventilsitz und Spindel: Rostfreier Stahl, Spindeldichtung und O-Ringe: EPDM, Feder: Rostfreier Stahl, Kabel: Halogenfrei, Fabrikat: IMI TA Type: TA-Smart DN 65, PN16 | Stck. | 4301.85 | IMI2
TASMART80 | 32223101280 | TA-Smart elektr. Energy - Regelventil, DN80, 8640 - 43200 l/h | TA-Smart Valve - elektronisch DN80, Flansch PN16, 8640 - 43200 l/h druckunabhaengiges Durchgangsregelventil (Energieventil) mit einzigartiger EQM-Charakteristik und hoechster Praezision um Durchfluss-, Temperatur- und Leistung zu Messen und stetig zu Regeln. Hoechste Genauigkeit auch bei Wasser-Glykolgemischen und kleinsten Durchflussmengen. Regelung (q, P, Position). Voreinstellung (max./min. q, max. P, max./min. Position). Auslesen (q, P, t, delta T, Position). Handbetaetigung (via HyTune App).Anzeige von Betriebsart, Status und Position. Ventilblockierschutz. Ventilblockage-Erkennung. Sicherheitsstellung im Fehlerfall. Diagnosefunktion, Datenerfassung. Verzoegerter Start. Bestehend aus Regelventil, Stellantrieb, Ultraschalldurchflussmesser, PT 1000 Temperaturfuehlern. Kommunikation via BACnet/Modbus oder Analog Signal. Analogsignal in VDC oder mA, einstellbar durch Steckbruecke in der SmartBox. Parametrierbar ueber Bussystem oder per App ueber Bluetooth. Optionale Anbindung an die TA Cloud. Datenlogging bis 13 Monate. Maximaler Durchfluss (qnom) 43.200 l/h einstellbar. Kleinster regelbarer Durchfluss 0,5% qnom. Spannungsversorgung: 24 VAC/VDC, 50 Hz, Ansteuerung: Bus, BACnet IP, BACnet MS/TP, Modbus TCP, Modbus RTU, Ansteuerung analog 0-10, 10-0, 2-10 oder 10-2 VDC. 0-20, 20-0, 4-20 oder 20-4 mA. Wireless: Bluetooth Low Energy BLE, Ausgangssignal: 0(2)-10 VDC, max. 8 mA Leistungsverbrauch: Betrieb: 5,8 W, Standby: 1,9 W, Schutzklasse: III, Schutzart: IP54, EMC: 2014/30/EU, Medien: Kalt- und Warmwasser Wasser oder neutrale Fluessigkeiten, Wasser-Glykol-Gemische (0-57 %). Mediumstemperatur: -10 ... +110 Grad C, Nenndruck: PN 16, Kennlinie: gleichprozentig, Leckrate: Leckrate </= 0,02 % von qnom, bei korrekter Durchflussrichtung. Klasse IV entsprechend EN 60534-4), Flansche nach EN-1092-2, Typ 21, Baulaenge nach EN 558, Serie 1, Kvs-Wert: 70, Schliessdruck: 6 bar, Differenzdruck DpVmax: 400 kPa, Messprinzip: Ultraschall-Volumen- strommessung, Regelgenauigkeit: +/- 5% (von 4 ... 100% qnom), Messgenauigkeit Temperaturdifferenz: +/- 0,15 K, delta T = 10 K, Ventilgehaeuse: Sphaeroguss EN-GJS-400-15, Ventileinsatz: Sphaeroguss EN-GJS-400-15 / MS, Kegel: Rostfreier Stahl und EPDM O-Ring, Ventilsitz und Spindel: Rostfreier Stahl, Spindeldichtung und O-Ringe: EPDM, Feder: Rostfreier Stahl, Kabel: Halogenfrei, Fabrikat: IMI TA Type: TA-Smart DN 80, PN16 | Stck. | 4448.2 | IMI2
TATCI400 | 103069 | Mittelwerttemperaturfuehler 4...20mA, 400mm Laenge | Oppermann Mittelwerttemperaturfuehler mit alktiven 4...20mA Signalausgang, L=400mm Zur Messung von Mittelwerttemperaturen in Lueftungskanaelen. Vollaktive flexible Fuehlerrute. Messung des Mittelwerts ueber die gesamte Laenge. Mit unverlierbarem Drehdeckel, 8 Deckelpositionen waehlbar. Messbereich -30 bis 105 °C. Toleranz: +/- 0,3 K bei 0 °C. Inklusive Montageflansch. Nennweite 6 mm. Kunststoffgehaeuse dunkelgrau/gelb. Schutzart: IP 65 (inkl. Dichtring). Zugentlastung M16. Kabelanschluss durch Schraubklemmen. Zulaessige Umgebungstemperatur: -25 °C bis 60 °C. | Stck. | 194.9 | OPP6
TATVI3000 | 103062 | Mittelwerttemperaturfuehler 0...10V, 3000mm Laenge | Oppermann Mittelwerttemperaturfuehler mit aktiven 0....10V Signalausgang, L=3000mm Zur Messung von Mittelwerttemperaturen in Lueftungskanaelen. Vollaktive flexible Fuehlerrute. Messung des Mittelwerts ueber die gesamte Laenge. Mit unverlierbarem Drehdeckel, 8 Deckelpositionen waehlbar. Messbereich -30 bis 105 °C. Toleranz: +/- 0,3 K bei 0 °C. Inklusive Montageflansch. Nennweite 6 mm. Kunststoffgehaeuse dunkelgrau/gelb. Schutzart: IP 65 (inkl. Dichtring). Zugentlastung M16. Kabelanschluss durch Schraubklemmen. Zulaessige Umgebungstemperatur: -25 °C bis 60 °C. | Stck. | 254.6 | OPP6
TATVI400 | 103068 | Mittelwerttemperaturfuehler 0...10V, 400mm Laenge | Oppermann Mittelwerttemperaturfuehler mit aktiven 0....10V Signalausgang, L=400mm Zur Messung von Mittelwerttemperaturen in Lueftungskanaelen. Vollaktive flexible Fuehlerrute. Messung des Mittelwerts ueber die gesamte Laenge. Mit unverlierbarem Drehdeckel, 8 Deckelpositionen waehlbar. Messbereich -30 bis 105 °C. Toleranz: +/- 0,3 K bei 0 °C. Inklusive Montageflansch. Nennweite 6 mm. Kunststoffgehaeuse dunkelgrau/gelb. Schutzart: IP 65 (inkl. Dichtring). Zugentlastung M16. Kabelanschluss durch Schraubklemmen. Zulaessige Umgebungstemperatur: -25 °C bis 60 °C. | Stck. | 198.4 | OPP6
TAVERSDN10 | 52009810 | TA-Anschlussverschraubung DN10, G1/2 x G3/8, freilaufende Mutter | TA Anschluss mit Innengewinde mit freilaufender Mutter, DN 10 Ausfuehrung: DN 10 Anschluss Mutter: G1/2 Anschluss Innengewinde: G3/8 | Stck. | 11.2 | IMI0
TAVERSDN15 | 52009815 | TA-Anschlussverschraubung DN15, G3/4 x G1/2, freilaufende Mutter | TA Anschluss mit Innengewinde mit freilaufender Mutter, DN 15 Ausfuehrung: DN 15 Anschluss Mutter: G3/4 Anschluss Innengewinde: G1/2 | Stck. | 11.9 | IMI0
TAVERSDN20 | 52009820 | TA-Anschlussverschraubung DN20, G1 x G3/4, freilaufende Mutter | TA Anschluss mit Innengewinde mit freilaufender Mutter, DN 20 Ausfuehrung: DN 20 Anschluss Mutter: G1 Anschluss Innengewinde: G3/4 | Stck. | 13.9 | IMI0
TAVERSDN25 | 52009825 | TA-Anschlussverschraubung DN25, G1 1/4xG1, freilaufende Mutter | TA Anschluss mit Innengewinde mit freilaufender Mutter, DN 25 Ausfuehrung: DN 25 Anschluss Mutter: G1 1/4 Anschluss Innengewinde: G1 | Stck. | 14.55 | IMI0
TAVERSDN32 | 52009832 | TA-Anschlussverschraubung DN32, G1 1/2xG1 1/4, freilaufende Mutter | TA Anschluss mit Innengewinde mit freilaufender Mutter, DN 32 Ausfuehrung: DN 32 Anschluss Mutter: G1 1/2 Anschluss Innengewinde: G1 1/4 | Stck. | 22 | IMI0
TAVERSDN40 | 52009840 | TA-Anschlussverschraubung DN40, G2xG1 1/2, freilaufende Mutter | TA Anschluss mit Innengewinde mit freilaufender Mutter, DN 40 Ausfuehrung: DN 40 Anschluss Mutter: G 2 Anschluss Innengewinde: G1 1/2 | Stck. | 32.05 | IMI0
TAVERSDN50 | 52009850 | TA-Anschlussverschraubung DN50, G2 1/2 x G2, freilaufende Mutter | TA Anschluss mit Innengewinde mit freilaufender Mutter, DN 50 Ausfuehrung: DN 50 Anschluss Mutter: G 2 1/2 Anschluss Innengewinde: G2 | Stck. | 58.6 | IMI0
TD1223 | 101659 | Oppermann Thermodifferential-Melder fuer Deckenmontage | Oppermann Thermodifferential-Melder 24 V DC als Brandmelder fuer Deckenmontage. Reagiert auf einen schnellen Temperaturanstieg oder auf die Ueberschrei tung eines fest eingestellten Temperaturgrenzwertes, LED-Anzeige und Kontaktausgang ueber das Steuergeraet ABAV-S. Lieferung einschliesslich Montagesockel. Der Brandmelder wird dort eingesetzt, wo Rauchsensoren aufgrund der betrieblichen Umgebungsbedingungen, wie Rauch, Dampf oder Staub, Fehlalarme ausloesen wuerden. Die Temperatur anstiegsgeschwindigkeit ist definiert nach EN 54 Klasse A1R (statische maximale Auslegungs- temperatur 50 °C im Normalbetrieb). Der obere Temperaturgrenzwert ist fest auf 57 °C ± 3 K eingestellt. Ein Ausgang fuer Parallelanzeige (-1,4 V / 100 mA) ist vorhanden. Der Thermodifferential-Melder wird mit dem Steuergeraet ABAV-S betrieben, das auch die Spannungsversorgung von 24 V DC liefert. Alarmstromaufnahme: 52 mA bei 24 V DC Zul. Umgebungstemperatur: -20 - 90 °C, keine Vereisung Abmessung mit Sockel: 100 x 50 mm (ø x H) Datenblatt-Nr. 43501 | Stck. | 102.3 | OPP7
TE2 | 11032401 | Tauchelektrode fuer ENW-E12 | BTR Tauchelektrode fuer ENW-E12 Niveauwaechter VE= 1 Stk. | Stck. | 57.14 | BTR0
TERKE08 | 11067441203031 | Zeitrelais, taktgebend, 230AC/24VUC | BTR Zeitrelais Taktgebend, tp 0,15-800 s, ti 0,1 min-10 h Einstellbare Zeitbereiche Betriebsspannung_230 V AC / 24 V AC/DC Wiederbereitschaftszeit_groesser gleich 50 ms Ausgang / Kontakt_1 Wechsler (SPDT) Ausgang / Kontaktwerkstoff_AgSnO2 Ausgang / Schaltspannung_250 V Ausgang / Dauerstrom_6 A Ausgang / Schalthaeufigkeit_1200 Schaltspiele / h Mechanische Lebensdauer_3 x 107 Schaltspiele Elektrische Lebensdauer_1 x 105 Schaltspiele Anschlussquerschnitt_2,5 mm2 Anzeige_LED gruen, rot Abmessungen B x H x T_22,5 x 61,3 x 60 mm Gewicht_70 g Betriebstemperaturbereich_-10 °C bis +55 °C Lagertemperaturbereich_-25 °C bis +70 °C Schutzart Gehaeuse / Klemmen_IP40 / IP20 VE= 1 Stk. | Stck. | 73.07 | BTR0
TF14NTC20KSIL | 106221 | Kabelfuehler, NTC20k, 1,0 mtr. Kabel, max. 150°C, 4x50 mm | Thermokon Kabeltemperaturfuehler Messelement: NTC20k Anschluss: 2-Leiter, silikon Kabellaenge: 1,0 mtr Fuehlerhuelse: Edelstahl 1.4571, Ø=4mm/L=50mm Messbereich: -50°C...+150°C IP67 - rolliert | Stck. | 22 | TH15
TF230 | TF230 | Klappenantrieb mit Fererrueckzug 230V AC, 2-/3-Pkt., 2Nm, 75 (25) sek. | Belimo Federruecklaufantrieb 2,5 Nm, < 75 s, 95° AC 230 V, Auf-Zu IP 42, Laufzeit Feder < 25 s Ansteuerung Auf-Zu mit Schliesskontakt Anschluss Kabel PVC 1 m Achsmitnahme Universalklemmbock Drehsinn waehlbar (rechts/links) Drehwinkelbegrenzung mechanisch einstellbar | Stck. | 229 | BEL1
TF230S | TF230S | Klappenantrieb mit Fererrueckzug 230V AC, 2-/3-Pkt., 2Nm, 75 (25) sek., mit Hilfsschalter | Belimo Federruecklaufantrieb 2,5 Nm, < 75 s, 95° AC 230 V, Auf-Zu, 1 x EPU IP 42, Laufzeit Feder < 25 s Ansteuerung Auf-Zu mit Schliesskontakt Anschluss Kabel PVC 1 m Hilfsschalter 0...100 % einstellbar Schaltleistung 1 mA...3(0.5)A, AC 250 V Achsmitnahme Universalklemmbock Drehsinn waehlbar (rechts/links) Drehwinkelbegrenzung mechanisch integriert | Stck. | 271 | BEL1
TF24 | TF24 | Klappenantrieb mit Fererrueckzug 24V AC/DC, 2-/3-Pkt., 2Nm, 75 (25) sek. | Belimo Federruecklaufantrieb 2,5 Nm, < 75 s, 95° AC/DC 24 V, Auf-Zu IP 42, Laufzeit Feder < 25 s Ansteuerung Auf-Zu mit Schliesskontakt Anschluss Kabel PVC 1 m Achsmitnahme Universalklemmbock Drehsinn waehlbar (rechts/links) Drehwinkelbegrenzung mechanisch einstellbar | Stck. | 211 | BEL1
TF24S | TF24S | Klappenantrieb mit Fererrueckzug 24V AC/DC, 2-/3-Pkt., 2Nm, 75 (25) sek., mit Hilfsschalter | Belimo Federruecklaufantrieb 2,5 Nm, < 75 s, 95° AC/DC 24 V, Auf-Zu, 1 x EPU IP 42, Laufzeit Feder < 25 s Ansteuerung Auf-Zu mit Schliesskontakt Anschluss Kabel PVC 1 m Hilfsschalter 0...100 % einstellbar Schaltleistung 1 mA...3(0.5)A, AC 250 V Achsmitnahme Universalklemmbock Drehsinn waehlbar (rechts/links) Drehwinkelbegrenzung mechanisch einstellbar | Stck. | 254 | BEL1
TF24SR | TF24SR | Klappenantrieb mit Fererrueckzug 24V AC/DC, 0(2)...10V, 2Nm, 75 (25) sek. | Belimo Federruecklaufantrieb 2,5 Nm, 150 s, 95° AC/DC 24 V, stetig IP 42, Laufzeit Feder < 25 s Ansteuerung DC 0...10 V Arbeitsbereich DC 2...10 V Stellungsrueckmeldung DC 2...10 V Anschluss Kabel PVC 1 m Achsmitnahme Universalklemmbock Drehsinn waehlbar (rechts/links) Drehwinkelbegrenzung mechanisch einstellbar | Stck. | 284 | BEL1
TF25+MOD100X6L1M | 668255 | Kabeltemperaturfuehler mit Messumformer, 24VAC/DC, Modbus RTU, Huelse 100x6mm, L=1,0m | Thermokon Kabeltemperaturfuehler mit Messumformer RS485 Modbus 24VAC/DC, Huelse 100x6mm, L=1,0m | Stck. | 126.9 | TH14
TF25+TRV100X6L1M | 658966 | Kabeltemperaturfuehler mit Messumformer, 24VAC/DC, 0-10V, Huelse 100x6mm, L=1,0m | Thermokon Kabeltemperaturfuehler mit Messumformer, 24VAC/DC, 0-10V Multirange Huelse 100x6mm, L=1,0m | Stck. | 86 | TH14
TF43LM235Z100 | TF43LM235Z100 | Tauchtemperaturfuehler LM235Z, IP43, 100mm ohne Montagezubehoer | S+S Temperaturfuehler mit passiven Signalausgang Messelement: LM235Z (KP10) Messbereich: -30...+125°C Tauchlaenge: 100mm, Ø 6mm Schutzart: IP43 exkl. Montagezubehoer | Stck. | 32.95 | SS00
TF43LM235Z150 | TF43LM235Z150 | Tauchtemperaturfuehler LM235Z, IP43, 150mm ohne Montagezubehoer | S+S Temperaturfuehler mit passiven Signalausgang Messelement: LM235Z (KP10) Messbereich: -30...+125°C Tauchlaenge: 150mm, Ø 6mm Schutzart: IP43 exkl. Montagezubehoer | Stck. | 34.13 | SS00
TF43LM235Z200 | TF43LM235Z200 | Tauchtemperaturfuehler LM235Z, IP43, 200mm ohne Montagezubehoer | S+S Temperaturfuehler mit passiven Signalausgang Messelement: LM235Z (KP10) Messbereich: -30...+125°C Tauchlaenge: 200mm, Ø 6mm Schutzart: IP43 exkl. Montagezubehoer | Stck. | 34.92 | SS00
TF43LM235Z250 | TF43LM235Z250 | Tauchtemperaturfuehler LM235Z, IP43, 250mm ohne Montagezubehoer | S+S Temperaturfuehler mit passiven Signalausgang Messelement: LM235Z (KP10) Messbereich: -30...+125°C Tauchlaenge: 250mm, Ø 6mm Schutzart: IP43 exkl. Montagezubehoer | Stck. | 35.32 | SS00
TF43LM235Z300 | TF43LM235Z300 | Tauchtemperaturfuehler LM235Z, IP43, 300mm ohne Montagezubehoer | S+S Temperaturfuehler mit passiven Signalausgang Messelement: LM235Z (KP10) Messbereich: -30...+125°C Tauchlaenge: 300mm, Ø 6mm Schutzart: IP43 exkl. Montagezubehoer | Stck. | 38.35 | SS00
TF43LM235Z400 | TF43LM235Z400 | Tauchtemperaturfuehler LM235Z, IP43, 400mm ohne Montagezubehoer | S+S Temperaturfuehler mit passiven Signalausgang Messelement: LM235Z (KP10) Messbereich: -30...+125°C Tauchlaenge: 400mm, Ø 6mm Schutzart: IP43 exkl. Montagezubehoer | Stck. | 41.24 | SS00
TF43NI1000050 | 110170109011000 | Tauchtemperaturfuehler TFNI1000 IP43, 050mm ohne Montagezubehoer | S+S Temperaturfuehler mit passiven Signalausgang Messelement:TF NI1000 (Kl. B) Messbereich: -30...+125°C Tauchlaenge: 050mm, Ø 6mm Schutzart: IP43 exkl. Montagezubehoer | Stck. | 31.96 | SS00
TF43NI1000100 | 110170109021000 | Tauchtemperaturfuehler TFNI1000 IP43, 100mm ohne Montagezubehoer | S+S Temperaturfuehler mit passiven Signalausgang Messelement:TF NI1000 (Kl. B) Messbereich: -30...+125°C Tauchlaenge: 100mm, Ø 6mm Schutzart: IP43 exkl. Montagezubehoer | Stck. | 34.99 | SS00
TF43NI1000150 | 110170109031000 | Tauchtemperaturfuehler TFNI1000 IP43, 150mm ohne Montagezubehoer | S+S Temperaturfuehler mit passiven Signalausgang Messelement:TF NI1000 (Kl. B) Messbereich: -30...+125°C Tauchlaenge: 150mm, Ø 6mm Schutzart: IP43 exkl. Montagezubehoer | Stck. | 35.25 | SS00
TF43NI1000200 | 110170109041000 | Tauchtemperaturfuehler TFNI1000 IP43, 200mm ohne Montagezubehoer | S+S Temperaturfuehler mit passiven Signalausgang Messelement:TF NI1000 (Kl. B) Messbereich: -30...+125°C Tauchlaenge: 200mm, Ø 6mm Schutzart: IP43 exkl. Montagezubehoer | Stck. | 36.01 | SS00
TF43NI1000250 | 110170109051000 | Tauchtemperaturfuehler TFNI1000 IP43, 250mm ohne Montagezubehoer | S+S Temperaturfuehler mit passiven Signalausgang Messelement:TF NI1000 (Kl. B) Messbereich: -30...+125°C Tauchlaenge: 250mm, Ø 6mm Schutzart: IP43 exkl. Montagezubehoer | Stck. | 37.03 | SS00
TF43NI1000300 | 110170109061000 | Tauchtemperaturfuehler TFNI1000 IP43, 300mm ohne Montagezubehoer | S+S Temperaturfuehler mit passiven Signalausgang Messelement:TF NI1000 (Kl. B) Messbereich: -30...+125°C Tauchlaenge: 300mm, Ø 6mm Schutzart: IP43 exkl. Montagezubehoer | Stck. | 39.46 | SS00
TF43NI1000400 | 110170109081000 | Tauchtemperaturfuehler TFNI1000 IP43, 400mm ohne Montagezubehoer | S+S Temperaturfuehler mit passiven Signalausgang Messelement:TF NI1000 (Kl. B) Messbereich: -30...+125°C Tauchlaenge: 400mm, Ø 6mm Schutzart: IP43 exkl. Montagezubehoer | Stck. | 42.41 | SS00
TF43NI1TK5050 | 110170110011000 | Tauchtemperaturfuehler TFNI1000 TK5000 IP43, 050mm ohne Montagezubehoer | S+S Temperaturfuehler mit passiven Signalausgang Messelement:TF NI1000 TK5000 Messbereich: -30...+125°C Tauchlaenge: 050mm, Ø 6mm Schutzart: IP43 exkl. Montagezubehoer | Stck. | 32.0222 | SS00
TF43NI1TK5100 | 110170110021000 | Tauchtemperaturfuehler TFNI1000 TK5000 IP43, 100mm ohne Montagezubehoer | S+S Temperaturfuehler mit passiven Signalausgang Messelement:TF NI1000 TK5000 Messbereich: -30...+125°C Tauchlaenge: 100mm, Ø 6mm Schutzart: IP43 exkl. Montagezubehoer | Stck. | 35.05 | SS00
TF43NI1TK5150 | 110170110031000 | Tauchtemperaturfuehler TFNI1000 TK5000 IP43, 150mm ohne Montagezubehoer | S+S Temperaturfuehler mit passiven Signalausgang Messelement:TF NI1000 TK5000 Messbereich: -30...+125°C Tauchlaenge: 150mm, Ø 6mm Schutzart: IP43 exkl. Montagezubehoer | Stck. | 35.41 | SS00
TF43NI1TK5200 | 110170110041000 | Tauchtemperaturfuehler TFNI1000 TK5000 IP43, 200mm ohne Montagezubehoer | S+S Temperaturfuehler mit passiven Signalausgang Messelement:TF NI1000 TK5000 Messbereich: -30...+125°C Tauchlaenge: 200mm, Ø 6mm Schutzart: IP43 exkl. Montagezubehoer | Stck. | 36.16 | SS00
TF43NI1TK5250 | 110170110051000 | Tauchtemperaturfuehler TFNI1000 TK5000 IP43, 250mm ohne Montagezubehoer | S+S Temperaturfuehler mit passiven Signalausgang Messelement:TF NI1000 TK5000 Messbereich: -30...+125°C Tauchlaenge: 250mm, Ø 6mm Schutzart: IP43 exkl. Montagezubehoer | Stck. | 37.15 | SS00
TF43NI1TK5300 | 110170110061000 | Tauchtemperaturfuehler TFNI1000 TK5000 IP43, 300mm ohne Montagezubehoer | S+S Temperaturfuehler mit passiven Signalausgang Messelement:TF NI1000 TK5000 Messbereich: -30...+125°C Tauchlaenge: 300mm, Ø 6mm Schutzart: IP43 exkl. Montagezubehoer | Stck. | 39.62 | SS00
TF43NI1TK5400 | 110170110081000 | Tauchtemperaturfuehler TFNI1000 TK5000 IP43, 400mm ohne Montagezubehoer | S+S Temperaturfuehler mit passiven Signalausgang Messelement:TF NI1000 TK5000 Messbereich: -30...+125°C Tauchlaenge: 400mm, Ø 6mm Schutzart: IP43 exkl. Montagezubehoer | Stck. | 42.57 | SS00
TF43NTC1.8K050 | 110170112011000 | Tauchtemperaturfuehler NTC1.8k, IP43, 50mm ohne Montagezubehoer | S+S Temperaturfuehler mit passiven Signalausgang Messelement: NTC1.8k Messbereich: -30...+150°C Tauchlaenge: 50mm, Ø 6mm Schutzart: IP43 exkl. Montagezubehoer | Stck. | 31.19 | SS00
TF43NTC1.8K100 | 110170112021000 | Tauchtemperaturfuehler NTC1.8k, IP43, 100mm ohne Montagezubehoer | S+S Temperaturfuehler mit passiven Signalausgang Messelement: NTC1.8k Messbereich: -30...+150°C Tauchlaenge: 100mm, Ø 6mm Schutzart: IP43 exkl. Montagezubehoer | Stck. | 32.88 | SS00
TF43NTC1.8K150 | 110170112031000 | Tauchtemperaturfuehler NTC1.8k, IP43, 150mm ohne Montagezubehoer | S+S Temperaturfuehler mit passiven Signalausgang Messelement: NTC1.8k Messbereich: -30...+150°C Tauchlaenge: 150mm, Ø 6mm Schutzart: IP43 exkl. Montagezubehoer | Stck. | 33.72 | SS00
TF43NTC1.8K200 | 110170112041000 | Tauchtemperaturfuehler NTC1.8k, IP43, 200mm ohne Montagezubehoer | S+S Temperaturfuehler mit passiven Signalausgang Messelement: NTC1.8k Messbereich: -30...+150°C Tauchlaenge: 200mm, Ø 6mm Schutzart: IP43 exkl. Montagezubehoer | Stck. | 34.51 | SS00
TF43NTC1.8K250 | 110170112051000 | Tauchtemperaturfuehler NTC1.8k, IP43, 250mm ohne Montagezubehoer | S+S Temperaturfuehler mit passiven Signalausgang Messelement: NTC1.8k Messbereich: -30...+150°C Tauchlaenge: 250mm, Ø 6mm Schutzart: IP43 exkl. Montagezubehoer | Stck. | 36.16 | SS00
TF43NTC1.8K300 | 110170112061000 | Tauchtemperaturfuehler NTC1.8k, IP43, 300mm ohne Montagezubehoer | S+S Temperaturfuehler mit passiven Signalausgang Messelement: NTC1.8k Messbereich: -30...+150°C Tauchlaenge: 300mm, Ø 6mm Schutzart: IP43 exkl. Montagezubehoer | Stck. | 37.37 | SS00
TF43NTC1.8K400 | 110170112081000 | Tauchtemperaturfuehler NTC1.8k, IP43, 400mm ohne Montagezubehoer | S+S Temperaturfuehler mit passiven Signalausgang Messelement: NTC1.8k Messbereich: -30...+150°C Tauchlaenge: 400mm, Ø 6mm Schutzart: IP43 exkl. Montagezubehoer | Stck. | 39.62 | SS00
TF43NTC10K050 | 110170115011000 | Tauchtemperaturfuehler NTC10k, IP43, 50mm ohne Montagezubehoer | S+S Temperaturfuehler mit passiven Signalausgang Messelement: NTC10k Messbereich: -30...+150°C Tauchlaenge: 50mm, Ø 6mm Schutzart: IP43 exkl. Montagezubehoer | Stck. | 31.19 | SS00
TF43NTC10K100 | 110170115021000 | Tauchtemperaturfuehler NTC10k, IP43, 100mm ohne Montagezubehoer | S+S Temperaturfuehler mit passiven Signalausgang Messelement: NTC10k Messbereich: -30...+150°C Tauchlaenge: 100mm, Ø 6mm Schutzart: IP43 exkl. Montagezubehoer | Stck. | 32.88 | SS00
TF43NTC10K150 | 110170115031000 | Tauchtemperaturfuehler NTC10k, IP43, 150mm ohne Montagezubehoer | S+S Temperaturfuehler mit passiven Signalausgang Messelement: NTC10k Messbereich: -30...+150°C Tauchlaenge: 150mm, Ø 6mm Schutzart: IP43 exkl. Montagezubehoer | Stck. | 33.72 | SS00
TF43NTC10K200 | 110170115041000 | Tauchtemperaturfuehler NTC10k, IP43, 200mm ohne Montagezubehoer | S+S Temperaturfuehler mit passiven Signalausgang Messelement: NTC10k Messbereich: -30...+150°C Tauchlaenge: 200mm, Ø 6mm Schutzart: IP43 exkl. Montagezubehoer | Stck. | 34.51 | SS00
TF43NTC10K250 | 110170115051000 | Tauchtemperaturfuehler NTC10k, IP43, 250mm ohne Montagezubehoer | S+S Temperaturfuehler mit passiven Signalausgang Messelement: NTC10k Messbereich: -30...+150°C Tauchlaenge: 250mm, Ø 6mm Schutzart: IP43 exkl. Montagezubehoer | Stck. | 36.16 | SS00
TF43NTC10K300 | 110170115061000 | Tauchtemperaturfuehler NTC10k, IP43, 300mm ohne Montagezubehoer | S+S Temperaturfuehler mit passiven Signalausgang Messelement: NTC10k Messbereich: -30...+150°C Tauchlaenge: 300mm, Ø 6mm Schutzart: IP43 exkl. Montagezubehoer | Stck. | 37.37 | SS00
TF43NTC10K400 | 110170115081000 | Tauchtemperaturfuehler NTC10k, IP43, 400mm ohne Montagezubehoer | S+S Temperaturfuehler mit passiven Signalausgang Messelement: NTC10k Messbereich: -30...+150°C Tauchlaenge: 400mm, Ø 6mm Schutzart: IP43 exkl. Montagezubehoer | Stck. | 39.62 | SS00
TF43NTC20K050 | 110170116011000 | Tauchtemperaturfuehler NTC20k, IP43, 050mm ohne Montagezubehoer | S+S Temperaturfuehler mit passiven Signalausgang Messelement: NTC20k Messbereich: -30...+150°C Tauchlaenge: 050mm, Ø 6mm Schutzart: IP43 exkl. Montagezubehoer | Stck. | 31.19 | SS00
TF43NTC20K100 | 110170116021000 | Tauchtemperaturfuehler NTC20k, IP43, 100mm ohne Montagezubehoer | S+S Temperaturfuehler mit passiven Signalausgang Messelement: NTC20k Messbereich: -30...+150°C Tauchlaenge: 100mm, Ø 6mm Schutzart: IP43 exkl. Montagezubehoer | Stck. | 32.88 | SS00
TF43NTC20K150 | 110170116031000 | Tauchtemperaturfuehler NTC20k, IP43, 150mm ohne Montagezubehoer | S+S Temperaturfuehler mit passiven Signalausgang Messelement: NTC20k Messbereich: -30...+150°C Tauchlaenge: 150mm, Ø 6mm Schutzart: IP43 exkl. Montagezubehoer | Stck. | 33.72 | SS00
TF43NTC20K200 | 110170116041000 | Tauchtemperaturfuehler NTC20k, IP43, 200mm ohne Montagezubehoer | S+S Temperaturfuehler mit passiven Signalausgang Messelement: NTC20k Messbereich: -30...+150°C Tauchlaenge: 200mm, Ø 6mm Schutzart: IP43 exkl. Montagezubehoer | Stck. | 34.51 | SS00
TF43NTC20K250 | 110170116051000 | Tauchtemperaturfuehler NTC20k, IP43, 250mm ohne Montagezubehoer | S+S Temperaturfuehler mit passiven Signalausgang Messelement: NTC20k Messbereich: -30...+150°C Tauchlaenge: 250mm, Ø 6mm Schutzart: IP43 exkl. Montagezubehoer | Stck. | 36.16 | SS00
TF43NTC20K300 | 110170116061000 | Tauchtemperaturfuehler NTC20k, IP43, 300mm ohne Montagezubehoer | S+S Temperaturfuehler mit passiven Signalausgang Messelement: NTC20k Messbereich: -30...+150°C Tauchlaenge: 300mm, Ø 6mm Schutzart: IP43 exkl. Montagezubehoer | Stck. | 37.37 | SS00
TF43NTC20K400 | 110170116081000 | Tauchtemperaturfuehler NTC20k, IP43, 400mm ohne Montagezubehoer | S+S Temperaturfuehler mit passiven Signalausgang Messelement: NTC20k Messbereich: -30...+150°C Tauchlaenge: 400mm, Ø 6mm Schutzart: IP43 exkl. Montagezubehoer | Stck. | 39.62 | SS00
TF43PT1000050 | 110170105011000 | Tauchtemperaturfuehler TF Pt1000 IP43, 050mm ohne Montagezubehoer | S+S Temperaturfuehler mit passiven Signalausgang Messelement:TF Pt1000 050 (Kl. B) Messbereich: -30...+125°C Tauchlaenge: 050mm, Ø 6mm Schutzart: IP43 exkl. Montagezubehoer | Stck. | 31.19 | SS00
TF43PT1000100 | 110170105021000 | Tauchtemperaturfuehler TF Pt1000 IP43, 100mm ohne Montagezubehoer | S+S Temperaturfuehler mit passiven Signalausgang Messelement:TF Pt1000 100 (Kl. B) Messbereich: -30...+125°C Tauchlaenge: 100mm, Ø 6mm Schutzart: IP43 exkl. Montagezubehoer | Stck. | 31.32 | SS00
TF43PT1000150 | 110170105031000 | Tauchtemperaturfuehler TF Pt1000 IP43, 150mm ohne Montagezubehoer | S+S Temperaturfuehler mit passiven Signalausgang Messelement:TF Pt1000 150 (Kl. B) Messbereich: -30...+125°C Tauchlaenge: 150mm, Ø 6mm Schutzart: IP43 exkl. Montagezubehoer | Stck. | 32.33 | SS00
TF43PT1000200 | 110170105041000 | Tauchtemperaturfuehler TF Pt1000 IP43, 200mm ohne Montagezubehoer | S+S Temperaturfuehler mit passiven Signalausgang Messelement:TF Pt1000 200 (Kl. B) Messbereich: -30...+125°C Tauchlaenge: 200mm, Ø 6mm Schutzart: IP43 exkl. Montagezubehoer | Stck. | 33.22 | SS00
TF43PT1000250 | 110170105051000 | Tauchtemperaturfuehler TF Pt1000 IP43, 250mm ohne Montagezubehoer | S+S Temperaturfuehler mit passiven Signalausgang Messelement:TF Pt1000 250 (Kl. B) Messbereich: -30...+125°C Tauchlaenge: 250mm, Ø 6mm Schutzart: IP43 exkl. Montagezubehoer | Stck. | 34.92 | SS00
TF43PT1000300 | 110170105061000 | Tauchtemperaturfuehler TF Pt1000 IP43, 300mm ohne Montagezubehoer | S+S Temperaturfuehler mit passiven Signalausgang Messelement:TF Pt1000 300 (Kl. B) Messbereich: -30...+125°C Tauchlaenge: 300mm, Ø 6mm Schutzart: IP43 exkl. Montagezubehoer | Stck. | 37.79 | SS00
TF43PT1000400 | 110170105081000 | Tauchtemperaturfuehler TF Pt1000 IP43, 400mm ohne Montagezubehoer | S+S Temperaturfuehler mit passiven Signalausgang Messelement:TF Pt1000 400 (Kl. B) Messbereich: -30...+125°C Tauchlaenge: 400mm, Ø 6mm Schutzart: IP43 exkl. Montagezubehoer | Stck. | 40.18 | SS00
TF54LM235Z100 | 110170521021000 | Tauchtemperaturfuehler LM235Z, IP54, 100mm ohne Montagezubehoer | S+S Temperaturfuehler (Form B) mit passiven Signalausgang Messelement: LM235Z Messbereich: -30...+180°C Tauchlaenge: 100mm, Ø 6mm Schutzart: IP54 exkl. Montagezubehoer | Stck. | 75.23 | SS00
TF54NI1000150 | 110170509031000 | Tauchtemperaturfuehler Ni1000, IP54, 150mm ohne Montagezubehoer | S+S Temperaturfuehler (Form B) mit passiven Signalausgang Messelement: Ni1000 (Kl. B) Messbereich: -30...+150°C Tauchlaenge: 150mm, Ø 6mm Schutzart: IP54 exkl. Montagezubehoer | Stck. | 77.88 | SS00
TF54NI1000250 | 110170509051000 | Tauchtemperaturfuehler Ni1000, IP54, 250mm ohne Montagezubehoer | S+S Temperaturfuehler (Form B) mit passiven Signalausgang Messelement: Ni1000 (Kl. B) Messbereich: -30...+150°C Tauchlaenge: 250mm, Ø 6mm Schutzart: IP54 exkl. Montagezubehoer | Stck. | 80.13 | SS00
TF54NI1000300 | 110170509061000 | Tauchtemperaturfuehler Ni1000, IP54, 300mm ohne Montagezubehoer | S+S Temperaturfuehler (Form B) mit passiven Signalausgang Messelement: Ni1000 (Kl. B) Messbereich: -30...+150°C Tauchlaenge: 300mm, Ø 6mm Schutzart: IP54 exkl. Montagezubehoer | Stck. | 80.42 | SS00
TF54NI1TK5050 | 110170510011000 | Tauchtemperaturfuehler Ni1000, IP54, 50mm ohne Montagezubehoer | S+S Temperaturfuehler (Form B) mit passiven Signalausgang Messelement: Ni1000/Tk5000 (LG-Ni1000) Messbereich: -30...+180°C Tauchlaenge: 50mm, Ø 6mm Schutzart: IP54 exkl. Montagezubehoer | Stck. | 74.8 | SS00
TF54NI1TK5100 | 110170510021000 | Tauchtemperaturfuehler Ni1000, IP54, 100mm ohne Montagezubehoer | S+S Temperaturfuehler (Form B) mit passiven Signalausgang Messelement: Ni1000/Tk5000 (LG-Ni1000) Messbereich: -30...+180°C Tauchlaenge: 100mm, Ø 6mm Schutzart: IP54 exkl. Montagezubehoer | Stck. | 77.55 | SS00
TF54NI1TK5150 | 110170510031000 | Tauchtemperaturfuehler Ni1000, IP54, 150mm ohne Montagezubehoer | S+S Temperaturfuehler (Form B) mit passiven Signalausgang Messelement: Ni1000/Tk5000 (LG-Ni1000) Messbereich: -30...+180°C Tauchlaenge: 150mm, Ø 6mm Schutzart: IP54 exkl. Montagezubehoer | Stck. | 78.83 | SS00
TF54NI1TK5200 | 110170510041000 | Tauchtemperaturfuehler Ni1000, IP54, 200mm ohne Montagezubehoer | S+S Temperaturfuehler (Form B) mit passiven Signalausgang Messelement: Ni1000/Tk5000 (LG-Ni1000) Messbereich: -30...+180°C Tauchlaenge: 200mm, Ø 6mm Schutzart: IP54 exkl. Montagezubehoer | Stck. | 79.92 | SS00
TF54NI1TK5250 | 110170510051000 | Tauchtemperaturfuehler Ni1000, IP54, 250mm ohne Montagezubehoer | S+S Temperaturfuehler (Form B) mit passiven Signalausgang Messelement: Ni1000/Tk5000 (LG-Ni1000) Messbereich: -30...+180°C Tauchlaenge: 250mm, Ø 6mm Schutzart: IP54 exkl. Montagezubehoer | Stck. | 80.42 | SS00
TF54NI1TK5400 | 110170510081000 | Tauchtemperaturfuehler Ni1000, IP54, 400mm ohne Montagezubehoer | S+S Temperaturfuehler (Form B) mit passiven Signalausgang Messelement: Ni1000/Tk5000 (LG-Ni1000) Messbereich: -30...+180°C Tauchlaenge: 400mm, Ø 6mm Schutzart: IP54 exkl. Montagezubehoer | Stck. | 81.9 | SS00
TF54NTC20K150 | 110170516031000 | Tauchtemperaturfuehler NTC20K, IP54, 150mm ohne Montagezubehoer | S+S Temperaturfuehler (Form B) mit passiven Signalausgang Messelement: NTC20k Messbereich: -30...+150°C Tauchlaenge: 150mm, Ø 6mm Schutzart: IP54 exkl. Montagezubehoer | Stck. | 79.21 | SS00
TF54NTC20K400 | 110170516081000 | Tauchtemperaturfuehler NTC20K, IP54, 400mm ohne Montagezubehoer | S+S Temperaturfuehler (Form B) mit passiven Signalausgang Messelement: NTC20k Messbereich: -30...+150°C Tauchlaenge: 400mm, Ø 6mm Schutzart: IP54 exkl. Montagezubehoer | Stck. | 82.2 | SS00
TF54PT1000050 | 110170505011000 | Tauchtemperaturfuehler Pt1000, IP54, 50mm ohne Montagezubehoer | S+S Temperaturfuehler (Form B) mit passiven Signalausgang Messelement: Pt1000 (Kl. B) Messbereich: -30...+150°C Tauchlaenge: 50mm, Ø 6mm Schutzart: IP54 exkl. Montagezubehoer | Stck. | 73.23 | SS00
TF54PT1000100 | 110170505021000 | Tauchtemperaturfuehler Pt1000, IP54, 100mm ohne Montagezubehoer | S+S Temperaturfuehler (Form B) mit passiven Signalausgang Messelement: Pt1000 (Kl. B) Messbereich: -30...+150°C Tauchlaenge: 100mm, Ø 6mm Schutzart: IP54 exkl. Montagezubehoer | Stck. | 75.01 | SS00
TF54PT1000150 | 110170505031000 | Tauchtemperaturfuehler Pt1000, IP54, 150mm ohne Montagezubehoer | S+S Temperaturfuehler (Form B) mit passiven Signalausgang Messelement: Pt1000 (Kl. B) Messbereich: -30...+150°C Tauchlaenge: 150mm, Ø 6mm Schutzart: IP54 exkl. Montagezubehoer | Stck. | 76.62 | SS00
TF54PT1000200 | 110170505041000 | Tauchtemperaturfuehler Pt1000, IP54, 200mm ohne Montagezubehoer | S+S Temperaturfuehler (Form B) mit passiven Signalausgang Messelement: Pt1000 (Kl. B) Messbereich: -30...+150°C Tauchlaenge: 200mm, Ø 6mm Schutzart: IP54 exkl. Montagezubehoer | Stck. | 79.57 | SS00
TF54PT1000250 | 110170505051000 | Tauchtemperaturfuehler Pt1000, IP54, 250mm ohne Montagezubehoer | S+S Temperaturfuehler (Form B) mit passiven Signalausgang Messelement: Pt1000 (Kl. B) Messbereich: -30...+150°C Tauchlaenge: 250mm, Ø 6mm Schutzart: IP54 exkl. Montagezubehoer | Stck. | 79.89 | SS00
TF54PT1000300 | 110170505061000 | Tauchtemperaturfuehler Pt1000, IP54, 300mm ohne Montagezubehoer | S+S Temperaturfuehler (Form B) mit passiven Signalausgang Messelement: Pt1000 (Kl. B) Messbereich: -30...+150°C Tauchlaenge: 250mm, Ø 6mm Schutzart: IP54 exkl. Montagezubehoer | Stck. | 80.2 | SS00
TF54PT1000400 | 110170505081000 | Tauchtemperaturfuehler Pt1000, IP54, 400mm ohne Montagezubehoer | S+S Temperaturfuehler (Form B) mit passiven Signalausgang Messelement: Pt1000 (Kl. B) Messbereich: -30...+150°C Tauchlaenge: 400mm, Ø 6mm Schutzart: IP54 exkl. Montagezubehoer | Stck. | 81.32 | SS00
TF65LM235Z050 | 110170221011000 | Tauchtemperaturfuehler LM235Z, IP65, 50mm ohne Montagezubehoer | S+S Temperaturfuehler mit passiven Signalausgang Messelement: LM235Z (KP10) Messbereich: -30...+125°C Tauchlaenge: 50mm, Ø 6mm Schutzart: IP65 exkl. Montagezubehoer | Stck. | 42.37 | SS00
TF65LM235Z100 | 110170221021000 | Tauchtemperaturfuehler LM235Z, IP65, 100mm ohne Montagezubehoer | S+S Temperaturfuehler mit passiven Signalausgang Messelement: LM235Z (KP10) Messbereich: -30...+125°C Tauchlaenge: 100mm, Ø 6mm Schutzart: IP65 exkl. Montagezubehoer | Stck. | 43.96 | SS00
TF65LM235Z150 | 110170221031000 | Tauchtemperaturfuehler LM235Z, IP65, 150mm ohne Montagezubehoer | S+S Temperaturfuehler mit passiven Signalausgang Messelement: LM235Z (KP10) Messbereich: -30...+125°C Tauchlaenge: 150mm, Ø 6mm Schutzart: IP65 exkl. Montagezubehoer | Stck. | 45.65 | SS00
TF65LM235Z200 | 110170221041000 | Tauchtemperaturfuehler LM235Z, IP65, 200mm ohne Montagezubehoer | S+S Temperaturfuehler mit passiven Signalausgang Messelement: LM235Z (KP10) Messbereich: -30...+125°C Tauchlaenge: 200mm, Ø 6mm Schutzart: IP65 exkl. Montagezubehoer | Stck. | 46.32 | SS00
TF65LM235Z250 | 110170221051000 | Tauchtemperaturfuehler LM235Z, IP65, 250mm ohne Montagezubehoer | S+S Temperaturfuehler mit passiven Signalausgang Messelement: LM235Z (KP10) Messbereich: -30...+125°C Tauchlaenge: 250mm, Ø 6mm Schutzart: IP65 exkl. Montagezubehoer | Stck. | 48.52 | SS00
TF65LM235Z300 | 110170221061000 | Tauchtemperaturfuehler LM235Z, IP65, 300mm ohne Montagezubehoer | S+S Temperaturfuehler mit passiven Signalausgang Messelement: LM235Z (KP10) Messbereich: -30...+125°C Tauchlaenge: 300mm, Ø 6mm Schutzart: IP65 exkl. Montagezubehoer | Stck. | 50.1 | SS00
TF65LM235Z400 | 110170221081000 | Tauchtemperaturfuehler LM235Z, IP65, 400mm ohne Montagezubehoer | S+S Temperaturfuehler mit passiven Signalausgang Messelement: LM235Z (KP10) Messbereich: -30...+125°C Tauchlaenge: 400mm, Ø 6mm Schutzart: IP65 exkl. Montagezubehoer | Stck. | 51.66 | SS00
TF65NI1000050 | 110170209011000 | Tauchtemperaturfuehler Ni1000, IP65, 50mm ohne Montagezubehoer | S+S Temperaturfuehler mit passiven Signalausgang Messelement: Ni1000 (Kl. B) Messbereich: -30...+150°C Tauchlaenge: 50mm, Ø 6mm Schutzart: IP65 exkl. Montagezubehoer | Stck. | 43.83 | SS00
TF65NI1000100 | 110170209021000 | Tauchtemperaturfuehler Ni1000, IP65, 100mm ohne Montagezubehoer | S+S Temperaturfuehler mit passiven Signalausgang Messelement: Ni1000 (Kl. B) Messbereich: -30...+150°C Tauchlaenge: 100mm, Ø 6mm Schutzart: IP65 exkl. Montagezubehoer | Stck. | 45.92 | SS00
TF65NI1000150 | 110170209031000 | Tauchtemperaturfuehler Ni1000, IP65, 150mm ohne Montagezubehoer | S+S Temperaturfuehler mit passiven Signalausgang Messelement: Ni1000 (Kl. B) Messbereich: -30...+150°C Tauchlaenge: 150mm, Ø 6mm Schutzart: IP65 exkl. Montagezubehoer | Stck. | 47.62 | SS00
TF65NI1000200 | 110170209041000 | Tauchtemperaturfuehler Ni1000, IP65, 200mm ohne Montagezubehoer | S+S Temperaturfuehler mit passiven Signalausgang Messelement: Ni1000 (Kl. B) Messbereich: -30...+150°C Tauchlaenge: 200mm, Ø 6mm Schutzart: IP65 exkl. Montagezubehoer | Stck. | 48.27 | SS00
TF65NI1000250 | 110170209051000 | Tauchtemperaturfuehler Ni1000, IP65, 250mm ohne Montagezubehoer | S+S Temperaturfuehler mit passiven Signalausgang Messelement: Ni1000 (Kl. B) Messbereich: -30...+150°C Tauchlaenge: 250mm, Ø 6mm Schutzart: IP65 exkl. Montagezubehoer | Stck. | 50.36 | SS00
TF65NI1000300 | 110170209061000 | Tauchtemperaturfuehler Ni1000, IP65, 300mm ohne Montagezubehoer | S+S Temperaturfuehler mit passiven Signalausgang Messelement: Ni1000 (Kl. B) Messbereich: -30...+150°C Tauchlaenge: 300mm, Ø 6mm Schutzart: IP65 exkl. Montagezubehoer | Stck. | 51.92 | SS00
TF65NI1000400 | 110170209081000 | Tauchtemperaturfuehler Ni1000, IP65, 400mm ohne Montagezubehoer | S+S Temperaturfuehler mit passiven Signalausgang Messelement: Ni1000 (Kl. B) Messbereich: -30...+150°C Tauchlaenge: 400mm, Ø 6mm Schutzart: IP65 exkl. Montagezubehoer | Stck. | 53.64 | SS00
TF65NI1TK5050 | 110170210011000 | Tauchtemperaturfuehler Ni1000, IP65, 50mm ohne Montagezubehoer | S+S Temperaturfuehler mit passiven Signalausgang Messelement: Ni1000/Tk5000 Messbereich: -30...+150°C Tauchlaenge: 50mm, Ø 6mm Schutzart: IP65 exkl. Montagezubehoer | Stck. | 43.83 | SS00
TF65NI1TK5100 | 110170210021000 | Tauchtemperaturfuehler Ni1000, IP65, 100mm ohne Montagezubehoer | S+S Temperaturfuehler mit passiven Signalausgang Messelement: Ni1000/Tk5000 Messbereich: -30...+150°C Tauchlaenge: 100mm, Ø 6mm Schutzart: IP65 exkl. Montagezubehoer | Stck. | 45.92 | SS00
TF65NI1TK5150 | 110170210031000 | Tauchtemperaturfuehler Ni1000, IP65, 150mm ohne Montagezubehoer | S+S Temperaturfuehler mit passiven Signalausgang Messelement: Ni1000/Tk5000 Messbereich: -30...+150°C Tauchlaenge: 150mm, Ø 6mm Schutzart: IP65 exkl. Montagezubehoer | Stck. | 47.62 | SS00
TF65NI1TK5200 | 110170210041000 | Tauchtemperaturfuehler Ni1000, IP65, 200mm ohne Montagezubehoer | S+S Temperaturfuehler mit passiven Signalausgang Messelement: Ni1000/Tk5000 Messbereich: -30...+150°C Tauchlaenge: 200mm, Ø 6mm Schutzart: IP65 exkl. Montagezubehoer | Stck. | 48.27 | SS00
TF65NI1TK5250 | 110170210051000 | Tauchtemperaturfuehler Ni1000, IP65, 250mm ohne Montagezubehoer | S+S Temperaturfuehler mit passiven Signalausgang Messelement: Ni1000/Tk5000 Messbereich: -30...+150°C Tauchlaenge: 250mm, Ø 6mm Schutzart: IP65 exkl. Montagezubehoer | Stck. | 50.36 | SS00
TF65NI1TK5300 | 110170210061000 | Tauchtemperaturfuehler Ni1000, IP65, 300mm ohne Montagezubehoer | S+S Temperaturfuehler mit passiven Signalausgang Messelement: Ni1000/Tk5000 Messbereich: -30...+150°C Tauchlaenge: 300mm, Ø 6mm Schutzart: IP65 exkl. Montagezubehoer | Stck. | 51.92 | SS00
TF65NI1TK5400 | 110170210081000 | Tauchtemperaturfuehler Ni1000, IP65, 400mm ohne Montagezubehoer | S+S Temperaturfuehler mit passiven Signalausgang Messelement: Ni1000/Tk5000 Messbereich: -30...+150°C Tauchlaenge: 400mm, Ø 6mm Schutzart: IP65 exkl. Montagezubehoer | Stck. | 48.97 | SS00
TF65NTC1.8K050 | 110170212011000 | Tauchtemperaturfuehler NTC1.8k, IP65, 50mm ohne Montagezubehoer | S+S Temperaturfuehler mit passiven Signalausgang Messelement: NTC1.8k Messbereich: -30...+150°C Tauchlaenge: 50mm, Ø 6mm Schutzart: IP65 exkl. Montagezubehoer | Stck. | 40.05 | SS00
TF65NTC1.8K100 | 110170212021000 | Tauchtemperaturfuehler NTC1.8k, IP65, 100mm ohne Montagezubehoer | S+S Temperaturfuehler mit passiven Signalausgang Messelement: NTC1.8k Messbereich: -30...+150°C Tauchlaenge: 100mm, Ø 6mm Schutzart: IP65 exkl. Montagezubehoer | Stck. | 41.73 | SS00
TF65NTC1.8K150 | 110170212031000 | Tauchtemperaturfuehler NTC1.8k, IP65, 150mm ohne Montagezubehoer | S+S Temperaturfuehler mit passiven Signalausgang Messelement: NTC1.8k Messbereich: -30...+150°C Tauchlaenge: 150mm, Ø 6mm Schutzart: IP65 exkl. Montagezubehoer | Stck. | 43.42 | SS00
TF65NTC1.8K300 | 110170212061000 | Tauchtemperaturfuehler NTC1.8k, IP65, 300mm ohne Montagezubehoer | S+S Temperaturfuehler mit passiven Signalausgang Messelement: NTC1.8k Messbereich: -30...+150°C Tauchlaenge: 300mm, Ø 6mm Schutzart: IP65 exkl. Montagezubehoer | Stck. | 47.74 | SS00
TF65NTC10K050 | 110170215011000 | Tauchtemperaturfuehler NTC10k, IP65, 50mm ohne Montagezubehoer | S+S Temperaturfuehler mit passiven Signalausgang Messelement: NTC10k Messbereich: -30...+150°C Tauchlaenge: 50mm, Ø 6mm Schutzart: IP65 exkl. Montagezubehoer | Stck. | 40.05 | SS00
TF65NTC10K100 | 110170215021000 | Tauchtemperaturfuehler NTC10k, IP65, 100mm ohne Montagezubehoer | S+S Temperaturfuehler mit passiven Signalausgang Messelement: NTC10k Messbereich: -30...+150°C Tauchlaenge: 100mm, Ø 6mm Schutzart: IP65 exkl. Montagezubehoer | Stck. | 41.73 | SS00
TF65NTC10K150 | 110170215031000 | Tauchtemperaturfuehler NTC10k, IP65, 150mm ohne Montagezubehoer | S+S Temperaturfuehler mit passiven Signalausgang Messelement: NTC10k Messbereich: -30...+150°C Tauchlaenge: 150mm, Ø 6mm Schutzart: IP65 exkl. Montagezubehoer | Stck. | 43.42 | SS00
TF65NTC10K200 | 110170215041000 | Tauchtemperaturfuehler NTC10k, IP65, 200mm ohne Montagezubehoer | S+S Temperaturfuehler mit passiven Signalausgang Messelement: NTC10k Messbereich: -30...+150°C Tauchlaenge: 200mm, Ø 6mm Schutzart: IP65 exkl. Montagezubehoer | Stck. | 43.96 | SS00
TF65NTC10K250 | 110170215051000 | Tauchtemperaturfuehler NTC10k, IP65, 250mm ohne Montagezubehoer | S+S Temperaturfuehler mit passiven Signalausgang Messelement: NTC10k Messbereich: -30...+150°C Tauchlaenge: 250mm, Ø 6mm Schutzart: IP65 exkl. Montagezubehoer | Stck. | 46.16 | SS00
TF65NTC10K300 | 110170215061000 | Tauchtemperaturfuehler NTC10k, IP65, 300mm ohne Montagezubehoer | S+S Temperaturfuehler mit passiven Signalausgang Messelement: NTC10k Messbereich: -30...+150°C Tauchlaenge: 300mm, Ø 6mm Schutzart: IP65 exkl. Montagezubehoer | Stck. | 47.74 | SS00
TF65NTC10K400 | 110170215081000 | Tauchtemperaturfuehler NTC10k, IP65, 400mm ohne Montagezubehoer | S+S Temperaturfuehler mit passiven Signalausgang Messelement: NTC10k Messbereich: -30...+150°C Tauchlaenge: 400mm, Ø 6mm Schutzart: IP65 exkl. Montagezubehoer | Stck. | 49.72 | SS00
TF65NTC20K050 | 110170216011000 | Tauchtemperaturfuehler NTC20k, IP65, 50mm ohne Montagezubehoer | S+S Temperaturfuehler mit passiven Signalausgang Messelement: NTC20k Messbereich: -30...+150°C Tauchlaenge: 50mm, Ø 6mm Schutzart: IP65 exkl. Montagezubehoer | Stck. | 40.05 | SS00
TF65NTC20K100 | 110170216021000 | Tauchtemperaturfuehler NTC20k, IP65, 100mm ohne Montagezubehoer | S+S Temperaturfuehler mit passiven Signalausgang Messelement: NTC20k Messbereich: -30...+150°C Tauchlaenge: 100mm, Ø 6mm Schutzart: IP65 exkl. Montagezubehoer | Stck. | 41.73 | SS00
TF65NTC20K150 | 110170216031000 | Tauchtemperaturfuehler NTC20k, IP65, 150mm ohne Montagezubehoer | S+S Temperaturfuehler mit passiven Signalausgang Messelement: NTC20k Messbereich: -30...+150°C Tauchlaenge: 150mm, Ø 6mm Schutzart: IP65 exkl. Montagezubehoer | Stck. | 43.42 | SS00
TF65NTC20K200 | 110170216041000 | Tauchtemperaturfuehler NTC20k, IP65, 200mm ohne Montagezubehoer | S+S Temperaturfuehler mit passiven Signalausgang Messelement: NTC20k Messbereich: -30...+150°C Tauchlaenge: 200mm, Ø 6mm Schutzart: IP65 exkl. Montagezubehoer | Stck. | 43.96 | SS00
TF65NTC20K250 | 110170216051000 | Tauchtemperaturfuehler NTC20k, IP65, 250mm ohne Montagezubehoer | S+S Temperaturfuehler mit passiven Signalausgang Messelement: NTC20k Messbereich: -30...+150°C Tauchlaenge: 250mm, Ø 6mm Schutzart: IP65 exkl. Montagezubehoer | Stck. | 46.04 | SS00
TF65NTC20K300 | 110170216061000 | Tauchtemperaturfuehler NTC20k, IP65, 300mm ohne Montagezubehoer | S+S Temperaturfuehler mit passiven Signalausgang Messelement: NTC20k Messbereich: -30...+150°C Tauchlaenge: 300mm, Ø 6mm Schutzart: IP65 exkl. Montagezubehoer | Stck. | 47.74 | SS00
TF65NTC20K400 | 110170216081000 | Tauchtemperaturfuehler NTC20k, IP65, 400mm ohne Montagezubehoer | S+S Temperaturfuehler mit passiven Signalausgang Messelement: NTC20k Messbereich: -30...+150°C Tauchlaenge: 400mm, Ø 6mm Schutzart: IP65 exkl. Montagezubehoer | Stck. | 49.72 | SS00
TF65PT1000050 | 110170205011000 | Tauchtemperaturfuehler Pt1000, IP65, 50mm ohne Montagezubehoer | S+S Temperaturfuehler mit passiven Signalausgang Messelement: Pt1000 (Kl. B) Messbereich: -30...+150°C Tauchlaenge: 50mm, Ø 6mm Schutzart: IP65 exkl. Montagezubehoer | Stck. | 44.61 | SS00
TF65PT1000100 | 110170205021000 | Tauchtemperaturfuehler Pt1000, IP65, 100mm ohne Montagezubehoer | S+S Temperaturfuehler mit passiven Signalausgang Messelement: Pt1000 (Kl. B) Messbereich: -30...+150°C Tauchlaenge: 100mm, Ø 6mm Schutzart: IP65 exkl. Montagezubehoer | Stck. | 46.32 | SS00
TF65PT1000150 | 110170205031000 | Tauchtemperaturfuehler Pt1000, IP65, 150mm ohne Montagezubehoer | S+S Temperaturfuehler mit passiven Signalausgang Messelement: Pt1000 (Kl. B) Messbereich: -30...+150°C Tauchlaenge: 150mm, Ø 6mm Schutzart: IP65 exkl. Montagezubehoer | Stck. | 48.01 | SS00
TF65PT1000200 | 110170205041000 | Tauchtemperaturfuehler Pt1000, IP65, 200mm ohne Montagezubehoer | S+S Temperaturfuehler mit passiven Signalausgang Messelement: Pt1000 (Kl. B) Messbereich: -30...+150°C Tauchlaenge: 200mm, Ø 6mm Schutzart: IP65 exkl. Montagezubehoer | Stck. | 48.66 | SS00
TF65PT1000250 | 110170205051000 | Tauchtemperaturfuehler Pt1000, IP65, 250mm ohne Montagezubehoer | S+S Temperaturfuehler mit passiven Signalausgang Messelement: Pt1000 (Kl. B) Messbereich: -30...+150°C Tauchlaenge: 250mm, Ø 6mm Schutzart: IP65 exkl. Montagezubehoer | Stck. | 50.77 | SS00
TF65PT1000300 | 110170205061000 | Tauchtemperaturfuehler Pt1000, IP65, 300mm ohne Montagezubehoer | S+S Temperaturfuehler mit passiven Signalausgang Messelement: Pt1000 (Kl. B) Messbereich: -30...+150°C Tauchlaenge: 300mm, Ø 6mm Schutzart: IP65 exkl. Montagezubehoer | Stck. | 52.32 | SS00
TF65PT1000350 | 110170205071000 | Tauchtemperaturfuehler Pt1000, IP65, 350mm ohne Montagezubehoer | S+S Temperaturfuehler mit passiven Signalausgang Messelement: Pt1000 (Kl. B) Messbereich: -30...+150°C Tauchlaenge: 350mm, Ø 6mm Schutzart: IP65 exkl. Montagezubehoer | Stck. | 52.98 | SS00
TF65PT1000400 | 110170205081000 | Tauchtemperaturfuehler Pt1000, IP65, 400mm ohne Montagezubehoer | S+S Temperaturfuehler mit passiven Signalausgang Messelement: Pt1000 (Kl. B) Messbereich: -30...+150°C Tauchlaenge: 400mm, Ø 6mm Schutzart: IP65 exkl. Montagezubehoer | Stck. | 53.9 | SS00
TFKABEL10M4L | TFKABEL10M4L | Temperaturfuehlerkabel 10 m, 4-adrig, passend fuer PLH-Temperaturfuehler | Temperaturfuehlerkabel SIHF 4x0,75mm2 vorkonfektioniert, L=10m | Stck. | 50.49 | IC00
TFKABEL3M2L | TFKABEL3M2L | Temperaturfuehlerkabel 3 m, 2-adrig, SIHF 2x075mm2 rotbraun, 60mm abgemantelt + AEH Messing blank | Temperaturfuehlerkabel 3m 2-adrig SIHF 2x075mm2 rotbraun Laenge: 3m 60mm abgemantelt + AEH Messing blank | Stck. | 17.82 | IC00
TFKABEL5M4L | TFKABEL5M4L | Temperaturfuehlerkabel 5 m, 4-adrig, passend fuer PLH-Temperaturfuehler | Temperaturfuehlerkabel SIHF 4x0,75mm2 vorkonfektioniert, L=5m | Stck. | 37.62 | IC00
TFL201F602 | TFL201F602 | Sauter Frostschutz FSW+FSB f. Luft | Sauter Frostschutzwaechter/begrenzer fuer Luft Kapillarlaenge: 6000mm Regelbereich: -5...+15°C Schutzart: IP65 inkl. Montageklammern | Stck. | 169 | SAU0
TFRe | 667203 | Elektronischer Frostschutzthermostat | Thermokon elektronischer Frostschutzthermostat | Stck. | 150.1 | TH13
TGK360 | TGK360 | Luftkanalfuehler passend zu TTC..., 0-60°C | Regin Luftkanalfuehler Einschublaenge 15…130 mm passend zu TTC..., 0-60°C | Stck. | 34.56 | RE00
TGUeKM36 | 102213 | Tiefgaragen CO-Warnanlage fuer Wandaufbau | Tiefgaragenueberwachungsgeraet Kompaktausfuehrung im Wandaufbaugehaeuse zum Anschluss von bis zu 24 CO- oder NO2-Gasmessfuehlern in Mod-Bus-Technologie Kunststoffwandgehaeuse aus Kunststoff ABS Abmessungen: 200 x 145 x 87 mm (BxHxT) Schutzart IP 65 Bedienung und Ueberwachung ueber eingebautes Display mit Sensortastatur, menuegefuehrt und 5 verschiedenfarbigen LED's Ausgang RS 485 zur Anbindung an Automationsstationen (in Vorbereitung) 6 Relaisausgaenge potentialfrei, teilweise taktend zu programmieren. Eingang zur Hupenentriegelung Systemuhr zum Datenlogging Vers.-spannung 230 V oder 24 VDC von USV-Anlage mit Kabelverschraubungen M 16 Datenblatt Nr. 34118 | Stck. | 1057.8 | OPP4
TH08MS050 | 710000110010132 | Tauchhuelse Messing vernickelt, 50mm | Tauchhuelse Messing vernickelt Tauchlaenge: 50mm lichter Ø: 6mm - hart geloetet - druckfest bis 10 bar - Gewinde G1/2 DIN 2999 - Schluesselweite SW22 - maximale Einsatztemperatur +150°C | Stck. | 13.82 | SS00
TH08MS100 | 710000110020132 | Tauchhuelse Messing vernickelt, 100mm | Tauchhuelse Messing vernickelt Tauchlaenge: 100mm lichter Ø: 6mm - hart geloetet - druckfest bis 10 bar - Gewinde G1/2 DIN 2999 - Schluesselweite SW22 - maximale Einsatztemperatur +150°C | Stck. | 14.46 | SS00
TH08MS150 | 710000110030132 | Tauchhuelse Messing vernickelt, 150mm | Tauchhuelse Messing vernickelt Tauchlaenge: 150mm lichter Ø: 6mm - hart geloetet - druckfest bis 10 bar - Gewinde G1/2 DIN 2999 - Schluesselweite SW22 - maximale Einsatztemperatur +150°C | Stck. | 15.64 | SS00
TH08MS200 | 710000110040132 | Tauchhuelse Messing vernickelt, 200mm | Tauchhuelse Messing vernickelt Tauchlaenge: 200mm lichter Ø: 6mm - hart geloetet - druckfest bis 10 bar - Gewinde G1/2 DIN 2999 - Schluesselweite SW22 - maximale Einsatztemperatur +150°C | Stck. | 16.73 | SS00
TH08MS250 | 710000110050132 | Tauchhuelse Messing vernickelt, 250mm | Tauchhuelse Messing vernickelt Tauchlaenge: 250mm lichter Ø: 6mm - hart geloetet - druckfest bis 10 bar - Gewinde G1/2 DIN 2999 - Schluesselweite SW22 - maximale Einsatztemperatur +150°C | Stck. | 19.37 | SS00
TH08MS300 | 710000110060132 | Tauchhuelse Messing vernickelt, 300mm | Tauchhuelse Messing vernickelt Tauchlaenge: 300mm lichter Ø: 6mm - hart geloetet - druckfest bis 10 bar - Gewinde G1/2 DIN 2999 - Schluesselweite SW22 - maximale Einsatztemperatur +150°C | Stck. | 20.25 | SS00
TH08MS400 | 710000110080132 | Tauchhuelse Messing vernickelt, 400mm | Tauchhuelse Messing vernickelt Tauchlaenge: 400mm lichter Ø: 6mm - hart geloetet - druckfest bis 10 bar - Gewinde G1/2 DIN 2999 - Schluesselweite SW22 - maximale Einsatztemperatur +150°C | Stck. | 21.32 | SS00
TH08VA050 | 710000120010132 | Tauchhuelse Edelstahl, 50mm | Tauchhuelse Edelstahl Tauchlaenge: 50mm lichter Ø: 6mm - hart geloetet - druckfest bis 40 bar - Gewinde G1/2 DIN 2999 - Schluesselweite SW24 - maximale Einsatztemperatur +600°C | Stck. | 23.82 | SS00
TH08VA05090 | 710000120012132 | Tauchhuelse Edelstahl, 50mm mit 90mm Halsrohr | Tauchhuelse Edelstahl mit Halsrohr Tauchlaenge: 50mm + 90mm Halsrohr lichter Ø: 6mm - druckfest bis 40 bar - Gewinde G1/2 DIN 2999 - Schluesselweite SW27 - maximale Einsatztemperatur +600°C | Stck. | 32.04 | SS00
TH08VA100 | 710000120020132 | Tauchhuelse Edelstahl, 100mm | Tauchhuelse Edelstahl Tauchlaenge: 100mm lichter Ø: 6mm - hart geloetet - druckfest bis 40 bar - Gewinde G1/2 DIN 2999 - Schluesselweite SW24 - maximale Einsatztemperatur +600°C | Stck. | 26.24 | SS00
TH08VA10090 | 710000120022132 | Tauchhuelse Edelstahl, 100mm mit 90mm Halsrohr | Tauchhuelse Edelstahl mit Halsrohr Tauchlaenge: 100mm + 90mm Halsrohr lichter Ø: 6mm - druckfest bis 40 bar - Gewinde G1/2 DIN 2999 - Schluesselweite SW27 - maximale Einsatztemperatur +600°C | Stck. | 33.49 | SS00
TH08VA150 | 710000120030132 | Tauchhuelse Edelstahl, 150mm | Tauchhuelse Edelstahl Tauchlaenge: 150mm lichter Ø: 6mm - hart geloetet - druckfest bis 40 bar - Gewinde G1/2 DIN 2999 - Schluesselweite SW24 - maximale Einsatztemperatur +600°C | Stck. | 28.39 | SS00
TH08VA15090 | 710000120032132 | Tauchhuelse Edelstahl, 150mm mit 90mm Halsrohr | Tauchhuelse Edelstahl mit Halsrohr Tauchlaenge: 150mm + 90mm Halsrohr lichter Ø: 6mm - druckfest bis 40 bar - Gewinde G1/2 DIN 2999 - Schluesselweite SW27 - maximale Einsatztemperatur +600°C | Stck. | 35.13 | SS00
TH08VA200 | 710000120040132 | Tauchhuelse Edelstahl, 200mm | Tauchhuelse Edelstahl Tauchlaenge: 200mm lichter Ø: 6mm - hart geloetet - druckfest bis 40 bar - Gewinde G1/2 DIN 2999 - Schluesselweite SW24 - maximale Einsatztemperatur +600°C | Stck. | 29.78 | SS00
TH08VA20090 | 710000120042132 | Tauchhuelse Edelstahl, 200mm mit 90mm Halsrohr | Tauchhuelse Edelstahl mit Halsrohr Tauchlaenge: 200mm + 90mm Halsrohr lichter Ø: 6mm - druckfest bis 40 bar - Gewinde G1/2 DIN 2999 - Schluesselweite SW27 - maximale Einsatztemperatur +600°C | Stck. | 36.63 | SS00
TH08VA250 | 710000120050132 | Tauchhuelse Edelstahl, 250mm | Tauchhuelse Edelstahl Tauchlaenge: 250mm lichter Ø: 6mm - hart geloetet - druckfest bis 40 bar - Gewinde G1/2 DIN 2999 - Schluesselweite SW24 - maximale Einsatztemperatur +600°C | Stck. | 37.06 | SS00
TH08VA25090 | 710000120052132 | Tauchhuelse Edelstahl, 250mm mit 90mm Halsrohr | Tauchhuelse Edelstahl mit Halsrohr Tauchlaenge: 250mm + 90mm Halsrohr lichter Ø: 6mm - druckfest bis 40 bar - Gewinde G1/2 DIN 2999 - Schluesselweite SW27 - maximale Einsatztemperatur +600°C | Stck. | 38.38 | SS00
TH08VA300 | 710000120060132 | Tauchhuelse Edelstahl, 300mm | Tauchhuelse Edelstahl Tauchlaenge: 300mm lichter Ø: 6mm - hart geloetet - druckfest bis 40 bar - Gewinde G1/2 DIN 2999 - Schluesselweite SW24 - maximale Einsatztemperatur +600°C | Stck. | 39.53 | SS00
TH08VA30090 | 710000120062132 | Tauchhuelse Edelstahl, 300mm mit 90mm Halsrohr | Tauchhuelse Edelstahl mit Halsrohr Tauchlaenge: 300mm + 90mm Halsrohr lichter Ø: 6mm - druckfest bis 40 bar - Gewinde G1/2 DIN 2999 - Schluesselweite SW27 - maximale Einsatztemperatur +600°C | Stck. | 41.6 | SS00
TH08VA350 | 710000120070132 | Tauchhuelse Edelstahl, 350mm | Tauchhuelse Edelstahl Tauchlaenge: 350mm lichter Ø: 6mm - hart geloetet - druckfest bis 40 bar - Gewinde G1/2 DIN 2999 - Schluesselweite SW24 - maximale Einsatztemperatur +600°C | Stck. | 39.53 | SS00
TH08VA400 | 710000120080132 | Tauchhuelse Edelstahl, 400mm | Tauchhuelse Edelstahl Tauchlaenge: 400mm lichter Ø: 6mm - hart geloetet - druckfest bis 40 bar - Gewinde G1/2 DIN 2999 - Schluesselweite SW24 - maximale Einsatztemperatur +600°C | Stck. | 40.6 | SS00
TH140 | C1809409 | Messing-Tauchhuelse 140mm, passend zu JET-xxxx | Alre-IT Messing-Tauchhuelse R 1/2, LW Ø 10mm, L = 140mm | Stck. | 30 | ALR2
TH146 | TH146 | Tauchhuelse R1/2, fuer PLC146 mit G1/4 IG, SPX Fuehler | TH146, 150mm Tauchhuelse R1/2, fuer PLC91 mit G1/4 IG, SPX Fuehler | Stck. | 65.34 | IC00
TH1-MS050 | TH1MS050 | Tauchhuelse Messing, PN16, L=50mm, fuer Fuehler STF1...; STF3... | Tauchhuelse Messing, passend fuer Temperaturfuehler des Typ STF1... ; STF3... Nenndruck: PN 16 bar. Einschraubgewinde: G 1/2 A Aussen-Ø: 8mm Einbaulaenge: 50 mm Fabrikat: msr one, by msr bayern gmbh Typ: TH1-MS050 | Stck. | 17 | MS70
TH1-MS100 | TH1MS100 | Tauchhuelse Messing, PN16, L=100mm, fuer Fuehler STF1...; STF3... | Tauchhuelse Messing, passend fuer Temperaturfuehler des Typ STF1... ; STF3... Nenndruck: PN 16 bar. Einschraubgewinde: G 1/2 A Aussen-Ø: 8mm Einbaulaenge: 100 mm Fabrikat: msr one, by msr bayern gmbh Typ: TH1-MS100 | Stck. | 17.5 | MS70
TH1-MS150 | TH1MS150 | Tauchhuelse Messing, PN16, L=150mm, fuer Fuehler STF1...; STF3... | Tauchhuelse Messing, passend fuer Temperaturfuehler des Typ STF1... ; STF3... Nenndruck: PN 16 bar. Einschraubgewinde: G 1/2 A Aussen-Ø: 8mm Einbaulaenge: 150 mm Fabrikat: msr one, by msr bayern gmbh Typ: TH1-MS150 | Stck. | 18.5 | MS70
TH1-MS200 | TH1MS200 | Tauchhuelse Messing, PN16, L=200mm, fuer Fuehler STF1...; STF3... | Tauchhuelse Messing, passend fuer Temperaturfuehler des Typ STF1... ; STF3... Nenndruck: PN 16 bar. Einschraubgewinde: G 1/2 A Aussen-Ø: 8mm Einbaulaenge: 200 mm Fabrikat: msr one, by msr bayern gmbh Typ: TH1-MS200 | Stck. | 19.5 | MS70
TH1-MS250 | TH1MS250 | Tauchhuelse Messing, PN16, L=250mm, fuer Fuehler STF1...; STF3... | Tauchhuelse Messing, passend fuer Temperaturfuehler des Typ STF1... ; STF3... Nenndruck: PN 16 bar. Einschraubgewinde: G 1/2 A Aussen-Ø: 8mm Einbaulaenge: 250 mm Fabrikat: msr one, by msr bayern gmbh Typ: TH1-MS250 | Stck. | 20.5 | MS70
TH1-MS300 | TH1MS300 | Tauchhuelse Messing, PN16, L=300mm, fuer Fuehler STF1...; STF3... | Tauchhuelse Messing, passend fuer Temperaturfuehler des Typ STF1... ; STF3... Nenndruck: PN 16 bar. Einschraubgewinde: G 1/2 A Aussen-Ø: 8mm Einbaulaenge: 300 mm Fabrikat: msr one, by msr bayern gmbh Typ: TH1-MS300 | Stck. | 21.5 | MS70
TH1-MS350 | TH1MS350 | Tauchhuelse Messing, PN16, L=350mm, fuer Fuehler STF1...; STF3... | Tauchhuelse Messing, passend fuer Temperaturfuehler des Typ STF1... ; STF3... Nenndruck: PN 16 bar. Einschraubgewinde: G 1/2 A Aussen-Ø: 8mm Einbaulaenge: 350 mm Fabrikat: msr one, by msr bayern gmbh Typ: TH1-MS350 | Stck. | 23.5 | MS70
TH1-MS450 | TH1MS450 | Tauchhuelse Messing, PN16, L=450mm, fuer Fuehler STF1...; STF3... | Tauchhuelse Messing, passend fuer Temperaturfuehler des Typ STF1... ; STF3... Nenndruck: PN 16 bar. Einschraubgewinde: G 1/2 A Aussen-Ø: 8mm Einbaulaenge: 450 mm Fabrikat: msr one, by msr bayern gmbh Typ: TH1-MS450 | Stck. | 29 | MS70
TH1-VA050 | TH1VA050 | Tauchhuelse Edelstahl, PN40, L=50mm, fuer Fuehler STF1...; STF3... | Tauchhuelse Edelstahl, passend fuer Temperaturfuehler des Typ STF1…; STF3... Nenndruck: PN 40 bar. Einschraubgewinde: G 1/2 A Aussen-Ø: 9 mm Einbaulaenge: 50 mm Fabrikat: msr one, by msr bayern gmbh Typ: TH1-VA050 | Stck. | 25 | MS70
TH1-VA100 | TH1VA100 | Tauchhuelse Edelstahl, PN40, L=100mm, fuer Fuehler STF1...; STF3... | Tauchhuelse Edelstahl, passend fuer Temperaturfuehler des Typ STF1…; STF3... Nenndruck: PN 40 bar. Einschraubgewinde: G 1/2 A Aussen-Ø: 9 mm Einbaulaenge: 100 mm Fabrikat: msr one, by msr bayern gmbh Typ: TH1-VA100 | Stck. | 25.5 | MS70
TH1-VA150 | TH1VA150 | Tauchhuelse Edelstahl, PN40, L=150mm, fuer Fuehler STF1...; STF3... | Tauchhuelse Edelstahl, passend fuer Temperaturfuehler des Typ STF1…; STF3... Nenndruck: PN 40 bar. Einschraubgewinde: G 1/2 A Aussen-Ø: 9 mm Einbaulaenge: 150 mm Fabrikat: msr one, by msr bayern gmbh Typ: TH1-VA150 | Stck. | 26 | MS70
TH1-VA200 | TH1VA200 | Tauchhuelse Edelstahl, PN40, L=200mm, fuer Fuehler STF1...; STF3... | Tauchhuelse Edelstahl, passend fuer Temperaturfuehler des Typ STF1…; STF3... Nenndruck: PN 40 bar. Einschraubgewinde: G 1/2 A Aussen-Ø: 9 mm Einbaulaenge: 200 mm Fabrikat: msr one, by msr bayern gmbh Typ: TH1-VA200 | Stck. | 27 | MS70
TH1-VA250 | TH1VA250 | Tauchhuelse Edelstahl, PN40, L=250mm, fuer Fuehler STF1...; STF3... | Tauchhuelse Edelstahl, passend fuer Temperaturfuehler des Typ STF1…; STF3... Nenndruck: PN 40 bar. Einschraubgewinde: G 1/2 A Aussen-Ø: 9 mm Einbaulaenge: 250 mm Fabrikat: msr one, by msr bayern gmbh Typ: TH1-VA250 | Stck. | 28 | MS70
TH1-VA300 | TH1VA300 | Tauchhuelse Edelstahl, PN40, L=300mm, fuer Fuehler STF1...; STF3... | Tauchhuelse Edelstahl, passend fuer Temperaturfuehler des Typ STF1…; STF3... Nenndruck: PN 40 bar. Einschraubgewinde: G 1/2 A Aussen-Ø: 9 mm Einbaulaenge: 300 mm Fabrikat: msr one, by msr bayern gmbh Typ: TH1-VA300 | Stck. | 29 | MS70
TH1-VA350 | TH1VA350 | Tauchhuelse Edelstahl, PN40, L=350mm, fuer Fuehler STF1...; STF3... | Tauchhuelse Edelstahl, passend fuer Temperaturfuehler des Typ STF1…; STF3... Nenndruck: PN 40 bar. Einschraubgewinde: G 1/2 A Aussen-Ø: 9 mm Einbaulaenge: 350 mm Fabrikat: msr one, by msr bayern gmbh Typ: TH1-VA350 | Stck. | 30 | MS70
TH1-VA450 | TH1VA450 | Tauchhuelse Edelstahl, PN40, L=450mm, fuer Fuehler STF1...; STF3... | Tauchhuelse Edelstahl, passend fuer Temperaturfuehler des Typ STF1…; STF3... Nenndruck: PN 40 bar. Einschraubgewinde: G 1/2 A Aussen-Ø: 9 mm Einbaulaenge: 450 mm Fabrikat: msr one, by msr bayern gmbh Typ: TH1-VA450 | Stck. | 31 | MS70
TH2-MS050-DS | TH2MS050DS | Tauchhuelse Messing, PN16, R1/2, fuer KTF, L=50mm, mit Druckschraube | Tauchhuelse Messing, passend fuer Temperaturfuehler des Typ KTF... Nippel: SW22 mit Druckschraube SW12 Gewinde: R 1/2 Zoll DIN 10226-1 Rohr: 8,0 x 0,75mm Laenge: 50mm (ab Unterkante Sechskant) Pruefdruck PD: 16 bar Nenndruck PN: 10 bar max. Tempratur: 160°C Material: Messing, Oberflaeche vernickelt alle Teile hartverloetet | Stck. | 18 | MS70
TH2-MS100-DS | TH2MS100DS | Tauchhuelse Messing, PN16, R1/2, fuer KTF, L=100mm, mit Druckschraube | Tauchhuelse Messing, passend fuer Temperaturfuehler des Typ KTF... Nippel: SW22 mit Druckschraube SW12 Gewinde: R 1/2 Zoll DIN 10226-1 Rohr: 8,0 x 0,75mm Laenge: 100mm (ab Unterkante Sechskant) Pruefdruck PD: 16 bar Nenndruck PN: 10 bar max. Tempratur:160°C Material: Messing, Oberflaeche vernickelt alle Teile hartverloetet | Stck. | 19 | MS70
TH2-MS150-DS | TH2MS150DS | Tauchhuelse Messing, PN16, R1/2, fuer KTF, L=150mm, mit Druckschraube | Tauchhuelse Messing, passend fuer Temperaturfuehler des Typ KTF... Nippel: SW22 mit Druckschraube SW12 Gewinde: R 1/2 Zoll DIN 10226-1 Rohr: 8,0 x 0,75mm Laenge: 150mm (ab Unterkante Sechskant) Pruefdruck PD: 16 bar Nenndruck PN: 10 bar max. Tempratur:160°C Material: Messing, Oberflaeche vernickelt alle Teile hartverloetet | Stck. | 20 | MS70
TH2-MS200-DS | TH2MS200DS | Tauchhuelse Messing, PN16, R1/2, fuer KTF, L=200mm, mit Druckschraube | Tauchhuelse Messing, passend fuer Temperaturfuehler des Typ KTF... Nippel: SW22 mit Druckschraube SW12 Gewinde: R 1/2 Zoll DIN 10226-1 Rohr: 8,0 x 0,75mm Laenge: 200mm (ab Unterkante Sechskant) Pruefdruck PD: 16 bar Nenndruck PN: 10 bar max. Tempratur:160°C Material: Messing, Oberflaeche vernickelt alle Teile hartverloetet | Stck. | 21 | MS70
TH2-MS300-DS | TH2MS300DS | Tauchhuelse Messing, PN16, R1/2, fuer KTF, L=300mm, mit Druckschraube | Tauchhuelse Messing, passend fuer Temperaturfuehler des Typ KTF... Nippel: SW22 mit Druckschraube SW12 Gewinde: R 1/2 Zoll DIN 10226-1 Rohr: 8,0 x 0,75mm Laenge: 300mm (ab Unterkante Sechskant) Pruefdruck PD: 16 bar Nenndruck PN: 10 bar max. Tempratur:160°C Material: Messing, Oberflaeche vernickelt alle Teile hartverloetet | Stck. | 22 | MS70
TH2-VA050-DS | TH2VA050DS | Tauchhuelse Edelstahl, PN40, R1/2, fuer KTF, L=50mm, mit Druckschraube | Tauchhuelse Edelstahl, passend fuer Temperaturfuehler des Typ KTF... Nippel: SW24 mit Druckschraube SW12 Gewinde: R 1/2 Zoll DIN 10226-1 Rohr: 8,0 x 0,75mm Laenge: 50mm (ab Unterkante Sechskant) Nenndruck PN: 40 bar max. Tempratur: 400°C Material: Edelstahl, 1.4571 | Stck. | 22 | MS70
TH2-VA100-DS | TH2VA100DS | Tauchhuelse Edelstahl, PN40, R1/2, fuer KTF, L=100mm, mit Druckschraube | Tauchhuelse Edelstahl, passend fuer Temperaturfuehler des Typ KTF... Nippel: SW24 mit Druckschraube SW12 Gewinde: R 1/2 Zoll DIN 10226-1 Rohr: 8,0 x 0,75mm Laenge: 100mm (ab Unterkante Sechskant) Nenndruck PN: 40 bar max. Tempratur: 400°C Material: Edelstahl, 1.4571 | Stck. | 26 | MS70
TH2-VA150-DS | TH2VA150DS | Tauchhuelse Edelstahl, PN40, R1/2, fuer KTF, L=150mm, mit Druckschraube | Tauchhuelse Edelstahl, passend fuer Temperaturfuehler des Typ KTF... Nippel: SW24 mit Druckschraube SW12 Gewinde: R 1/2 Zoll DIN 10226-1 Rohr: 8,0 x 0,75mm Laenge: 150mm (ab Unterkante Sechskant) Nenndruck PN: 40 bar max. Tempratur: 400°C Material: Edelstahl, 1.4571 | Stck. | 29 | MS70
TH2-VA200-DS | TH2VA200DS | Tauchhuelse Edelstahl, PN40, R1/2, fuer KTF, L=200mm, mit Druckschraube | Tauchhuelse Edelstahl, passend fuer Temperaturfuehler des Typ KTF... Nippel: SW24 mit Druckschraube SW12 Gewinde: R 1/2 Zoll DIN 10226-1 Rohr: 8,0 x 0,75mm Laenge: 200mm (ab Unterkante Sechskant) Nenndruck PN: 40 bar max. Tempratur: 400°C Material: Edelstahl, 1.4571 | Stck. | 30 | MS70
TH2-VA300-DS | TH2VA300DS | Tauchhuelse Edelstahl, PN40, R1/2, fuer KTF, L=300mm, mit Druckschraube | Tauchhuelse Edelstahl, passend fuer Temperaturfuehler des Typ KTF... Nippel: SW24 mit Druckschraube SW12 Gewinde: R 1/2 Zoll DIN 10226-1 Rohr: 8,0 x 0,75mm Laenge: 300mm (ab Unterkante Sechskant) Nenndruck PN: 40 bar max. Tempratur: 400°C Material: Edelstahl, 1.4571 | Stck. | 33 | MS70
TH2VADS600-THER | 611923 | Tauchhuelse Edelstahl, 600mm m. Druckschraube f. Kabelfuehler | Tauchhuelse Edelstahl mit Druckschraube / Klemmdichtung Tauchlaenge: 600mm - geschweisst - druckfest bis 40 bar - Material 1.4571 - maximale Einsatztemperatur +200°C | Stck. | 47.3 | TH17
TH6-MS050 | TH6MS050 | Tauchhuelse Messing, PN16, R1/2, fuer STF6..., STF8..., L=50mm | Tauchhuelse Messing, passend fuer Temperaturfuehler des Typ STF6...; STF8.. Tauchlaenge: 50mm lichter Ø: 6mm - hart geloetet - druckfest bis 10 bar - Gewinde G1/2 DIN 2999 - Schluesselweite SW22 - maximale Einsatztemperatur +150°C Fabrikat: msr one, bymsr bayern gmbh Typ: TH6-MS050 | Stck. | 16.5 | MS70
TH6-MS100 | TH6MS100 | Tauchhuelse Messing, PN16, R1/2, fuer STF6..., STF8..., L=100mm | Tauchhuelse Messing, passend fuer Temperaturfuehler des Typ STF6...; STF8.. Tauchlaenge: 100mm lichter Ø: 6mm - hart geloetet - druckfest bis 10 bar - Gewinde G1/2 DIN 2999 - Schluesselweite SW22 - maximale Einsatztemperatur +150°C Fabrikat: msr one, by msr bayern gmbh Typ: TH6-MS100 | Stck. | 17 | MS70
TH6-MS150 | TH6MS150 | Tauchhuelse Messing, PN16, R1/2, fuer STF6..., STF8..., L=150mm | Tauchhuelse Messing, passend fuer Temperaturfuehler des Typ STF6...; STF8.. Tauchlaenge: 150mm lichter Ø: 6mm - hart geloetet - druckfest bis 10 bar - Gewinde G1/2 DIN 2999 - Schluesselweite SW22 - maximale Einsatztemperatur +150°C Fabrikat: msr one, by msr bayern gmbh Typ: TH6-MS150 | Stck. | 17.5 | MS70
TH6-MS200 | TH6MS200 | Tauchhuelse Messing, PN16, R1/2, fuer STF6..., STF8..., L=200mm | Tauchhuelse Messing, passend fuer Temperaturfuehler des Typ STF6...; STF8.. Tauchlaenge: 200mm lichter Ø: 6mm - hart geloetet - druckfest bis 10 bar - Gewinde G1/2 DIN 2999 - Schluesselweite SW22 - maximale Einsatztemperatur +150°C Fabrikat: msr one, by msr bayern gmbh Typ: TH6-MS200 | Stck. | 18 | MS70
TH6-MS250 | TH6MS250 | Tauchhuelse Messing, PN16, R1/2, fuer STF6..., STF8..., L=250mm | Tauchhuelse Messing, passend fuer Temperaturfuehler des Typ STF6...; STF8.. Tauchlaenge: 250mm lichter Ø: 6mm - hart geloetet - druckfest bis 10 bar - Gewinde G1/2 DIN 2999 - Schluesselweite SW22 - maximale Einsatztemperatur +150°C Fabrikat: msr one, by msr bayern gmbh Typ: TH6-MS250 | Stck. | 18.5 | MS70
TH6-MS300 | TH6MS300 | Tauchhuelse Messing, PN16, R1/2, fuer STF6..., STF8..., L=300mm | Tauchhuelse Messing, passend fuer Temperaturfuehler des Typ STF6...; STF8.. Tauchlaenge: 300mm lichter Ø: 6mm - hart geloetet - druckfest bis 10 bar - Gewinde G1/2 DIN 2999 - Schluesselweite SW22 - maximale Einsatztemperatur +150°C Fabrikat: msr one, by msr bayern gmbh Typ: TH6-MS300 | Stck. | 19 | MS70
TH6-MS400 | TH6MS400 | Tauchhuelse Messing, PN16, R1/2, fuer STF6..., STF8..., L=400mm | Tauchhuelse Messing, passend fuer Temperaturfuehler des Typ STF6...; STF8.. Tauchlaenge: 400mm lichter Ø: 6mm - hart geloetet - druckfest bis 10 bar - Gewinde G1/2 DIN 2999 - Schluesselweite SW22 - maximale Einsatztemperatur +150°C Fabrikat: msr one, by msr bayern gmbh Typ: TH6-MS400 | Stck. | 19.5 | MS70
TH6-VA050 | TH6VA050 | Tauchhuelse Edelstahl, PN40, R1/2, fuer STF6..., STF8..., L=50mm | Tauchhuelse Edelstahl, passend fuer Temperaturfuehler des Typ STF6...; STF8... Tauchhuelse Edelstahl Tauchlaenge: 50mm lichter Ø: 6mm - hart geloetet - druckfest bis 40 bar - Gewinde G1/2 DIN 2999 - Schluesselweite SW24 - maximale Einsatztemperatur +600°C Fabrikat: msr one, by msr bayern gmbh Typ: TH6-VA50 | Stck. | 24 | MS70
TH6-VA100 | TH6VA100 | Tauchhuelse Edelstahl, PN40, R1/2, fuer STF6..., STF8..., L=100mm | Tauchhuelse Edelstahl, passend fuer Temperaturfuehler des Typ STF6...; STF8... Tauchhuelse Edelstahl Tauchlaenge: 100mm lichter Ø: 6mm - hart geloetet - druckfest bis 40 bar - Gewinde G1/2 DIN 2999 - Schluesselweite SW24 - maximale Einsatztemperatur +600°C Fabrikat: msr one, by msr bayern gmbh Typ: TH6-VA100 | Stck. | 25 | MS70
TH6-VA150 | TH6VA150 | Tauchhuelse Edelstahl, PN40, R1/2, fuer STF6..., STF8..., L=150mm | Tauchhuelse Edelstahl, passend fuer Temperaturfuehler des Typ STF6...; STF8... Tauchhuelse Edelstahl Tauchlaenge: 150mm lichter Ø: 6mm - hart geloetet - druckfest bis 40 bar - Gewinde G1/2 DIN 2999 - Schluesselweite SW24 - maximale Einsatztemperatur +600°C Fabrikat: msr one, by msr bayern gmbh Typ: TH6-VA150 | Stck. | 26 | MS70
TH6-VA200 | TH6VA200 | Tauchhuelse Edelstahl, PN40, R1/2, fuer STF6..., STF8..., L=200mm | Tauchhuelse Edelstahl, passend fuer Temperaturfuehler des Typ STF6...; STF8... Tauchhuelse Edelstahl Tauchlaenge: 200mm lichter Ø: 6mm - hart geloetet - druckfest bis 40 bar - Gewinde G1/2 DIN 2999 - Schluesselweite SW24 - maximale Einsatztemperatur +600°C Fabrikat: msr one, by msr bayern gmbh Typ: TH6-VA200 | Stck. | 27 | MS70
TH6-VA250 | TH6VA250 | Tauchhuelse Edelstahl, PN40, R1/2, fuer STF6..., STF8..., L=250mm | Tauchhuelse Edelstahl, passend fuer Temperaturfuehler des Typ STF6...; STF8... Tauchhuelse Edelstahl Tauchlaenge: 250mm lichter Ø: 6mm - hart geloetet - druckfest bis 40 bar - Gewinde G1/2 DIN 2999 - Schluesselweite SW24 - maximale Einsatztemperatur +600°C Fabrikat: msr one, by msr bayern gmbh Typ: TH6-VA250 | Stck. | 29 | MS70
TH6-VA300 | TH6VA300 | Tauchhuelse Edelstahl, PN40, R1/2, fuer STF6..., STF8..., L=300mm | Tauchhuelse Edelstahl, passend fuer Temperaturfuehler des Typ STF6...; STF8... Tauchhuelse Edelstahl Tauchlaenge: 300mm lichter Ø: 6mm - hart geloetet - druckfest bis 40 bar - Gewinde G1/2 DIN 2999 - Schluesselweite SW24 - maximale Einsatztemperatur +600°C Fabrikat: msr one, by msr bayern gmbh Typ: TH6-VA300 | Stck. | 31 | MS70
TH6-VA400 | TH6VA400 | Tauchhuelse Edelstahl, PN40, R1/2, fuer STF6..., STF8..., L=400mm | Tauchhuelse Edelstahl, passend fuer Temperaturfuehler des Typ STF6...; STF8... Tauchhuelse Edelstahl Tauchlaenge: 400mm lichter Ø: 6mm - hart geloetet - druckfest bis 40 bar - Gewinde G1/2 DIN 2999 - Schluesselweite SW24 - maximale Einsatztemperatur +600°C Fabrikat: msr one, by msr bayern gmbh Typ: TH6-VA400 | Stck. | 32 | MS70
TH91 | TH91 | Tauchhuelse R1/2, fuer PLC91 mit G1/4 IG, SPX Fuehler | TH91, 100mm Tauchhuelse R1/2, fuer PLC91 mit G1/4 IG, SPX Fuehler | Stck. | 58.41 | IC00
THANOSEVOBAC | 766630 | thanos EVO Temperatur weiss, BACnet MSTP | Thermokon thanos EVO weiss, Temperatur Bedienfunktionen: Praesenzmeldung, Licht ein/aus/dimmen, Szenen aufrufen, Jalousie auf/ab/verstellen, Luefterstufen, Sollwertverstellung, ECO-Funktion, Messwertanzeige und -historie, Bedienung ueber Touchscreen Spannungsversorgung: 15..35 V = oder 19..29 V ~ Ausgang: BACnet MS/TP Messbereich Temperatur: Auswaehlbar aus 4 Messbereichen, Standard 0..+50 °C, optional parametrierbar ueber App, uConfig oder BUS, Genauigkeit: ±0,5 K (typ. bei 21 °C) Eingang: 1x Eingang fuer potentialfreien Kontakt Anzeige: TFT 4,8_, 1120x480 Pixel, kapazitive Touch-Technologie Gehaeuse: thanos EVO, PC V0 und Glas, weiss Schutzklasse IP30, Abmessungen: 146x90x20 (LxBxH) Anschluss elektrisch: werkzeuglos montierbare Federzugklemme mit thermischer Entkopplung und Sensorkanal | Stck. | 460.8 | TH12
THANOSECO2MODSW | 753975 | thanos EVO CO2 + Temp + rH RS485 Modbus, schwarz | Thermokon thanos EVO schwarz CO2 Temp_rH RS485 Modbus Bedienfunktionen: Praesenzmeldung, Licht ein/aus/dimmen, Szenen aufrufen, Jalousie auf/ab/verstellen, Luefterstufen, Sollwertverstellung, ECO-Funktion, Messwertanzeige und -historie, Bedienung ueber Touchscreen Spannungsversorgung: 15..35 V = oder 19..29 V ~ Ausgang: RS485 Modbus Messbereich Temperatur: Auswaehlbar aus 4 Messbereichen, Standard 0..+50 °C, optional parametrierbar ueber App, uConfig oder BUS, Genauigkeit: ±0,5 K (typ. bei 21 °C) Messbereich Feuchte: 0..100% rH (Enthalpie, abs. Feuchte & Taupunkt optional parametrierbar ueber App, uConfig oder BUS) Genauigkeit rel. Feuchte: ±2% zwischen 10..90% rH (typ. bei 21 °C) Messbereich CO2: 0..2000 ppm ¦ 0..5000 ppm (optional parametrierbar ueber App, uConfig oder BUS), Genauigkeit: ±50 ppm (Selbstkalibrierung Dual Channel) Eingang: 1x Eingang fuer potentialfreien Kontakt Anzeige: TFT 4,8_, 1120x480 Pixel, kapazitive Touch-Technologie Gehaeuse: thanos EVO, PC V0 und Glas, schwarz, Schutzklasse IP30, Abmessungen: 146x90x20 (LxBxH) Anschluss elektrisch: werkzeuglos montierbare Federzugklemme mit thermischer Entkopplung und Sensorkanal | Stck. | 581.3 | TH12
THANOSECO2VOCMODW | 754002 | thanos EVO weiss CO2+VOC Temp_rH RS485 Modbus | Thermokon THANOS EVO Touch-Raumbediengeraet Temperatur, Feuchte, CO2 und VOC Schnittstelle: Modbus RTU Farbe: weiss Spannung: 24V AC/DC | Stck. | 622 | TH12
THEVA150 | 710000126030002 | Tauchhuelse Edelstahl, 150mm mit Druckschraube | Tauchhuelse Edelstahl, passend fuer Temperaturfuehler des Typ KTF...HTF Nippel: SW24 mit Druckschraube SW12 Gewinde: R 1/2 Zoll DIN 10226-1 Rohr: 8,0 x 0,75mm Laenge: 150mm (ab Unterkante Sechskant) Nenndruck PN: 40 bar max. Tempratur: +200°C Material: Edelstahl, 1.4571 | Stck. | 27.09 | SS00
THF | C1809515 | Schutzhuelse fuer Estrichmontage | Alre-It Schutzhuelse fuer Estrichmontage | Stck. | 45 | ALR2
THMS050 | 710000110010001 | Tauchhuelse Messing vernickelt, 50mm | Tauchhuelse Messing vernickelt Tauchlaenge: 50mm lichter Ø: 6mm - hart geloetet - druckfest bis 10 bar - Gewinde G1/2 DIN 2999 - Schluesselweite SW22 - maximale Einsatztemperatur +150°C | Stck. | 10.27 | SS00
THMS100 | 710000110020001 | Tauchhuelse Messing vernickelt, 100mm | Tauchhuelse Messing vernickelt Tauchlaenge: 100mm lichter Ø: 6mm - hart geloetet - druckfest bis 10 bar - Gewinde G1/2 DIN 2999 - Schluesselweite SW22 - maximale Einsatztemperatur +150°C | Stck. | 11.71 | SS00
THMS10100 | 104219 | Tauchhuelse 100mm fuer STB01/TW01 Thermostat Oppermann | Oppermann Tauchhuelse Messing 100mm fuer den Einsatz mit Sicherheitstemperaturbegrenzer STB-01 sowie Temperaturwaechter TW-01. Messing, PN10, Anschluss R1/2 Rohr und Scheibe: CuZn37, Nippel: CuZn39Pb3 | Stck. | 17.2 | OPP6
THMS10150 | 104220 | Tauchhuelse 150mm fuer STB01/TW01 Thermostat Oppermann | Oppermann Tauchhuelse Messing 150mm fuer den Einsatz mit Sicherheitstemperaturbegrenzer STB-01 sowie Temperaturwaechter TW-01. Messing, PN10, Anschluss R1/2 Rohr und Scheibe: CuZn37, Nippel: CuZn39Pb3 | Stck. | 18.3 | OPP6
THMS10200 | 104221 | Tauchhuelse 200mm fuer STB01/TW01 Thermostat Oppermann | Oppermann Tauchhuelse Messing 200mm fuer den Einsatz mit Sicherheitstemperaturbegrenzer STB-01 sowie Temperaturwaechter TW-01. Messing, PN10, Anschluss R1/2 Rohr und Scheibe: CuZn37, Nippel: CuZn39Pb3 | Stck. | 20.3 | OPP6
THMS150 | 710000110030001 | Tauchhuelse Messing vernickelt, 150mm | Tauchhuelse Messing vernickelt Tauchlaenge: 150mm lichter Ø: 6mm - hart geloetet - druckfest bis 10 bar - Gewinde G1/2 DIN 2999 - Schluesselweite SW22 - maximale Einsatztemperatur +150°C | Stck. | 12.36 | SS00
THMS200 | 710000110040001 | Tauchhuelse Messing vernickelt, 200mm | Tauchhuelse Messing vernickelt Tauchlaenge: 200mm lichter Ø: 6mm - hart geloetet - druckfest bis 10 bar - Gewinde G1/2 DIN 2999 - Schluesselweite SW22 - maximale Einsatztemperatur +150°C | Stck. | 12.76 | SS00
THMS250 | 710000110050001 | Tauchhuelse Messing vernickelt, 250mm | Tauchhuelse Messing vernickelt Tauchlaenge: 250mm lichter Ø: 6mm - hart geloetet - druckfest bis 10 bar - Gewinde G1/2 DIN 2999 - Schluesselweite SW22 - maximale Einsatztemperatur +150°C | Stck. | 14.77 | SS00
THMS300. | 710000110060001 | Tauchhuelse Messing vernickelt, 300mm | Tauchhuelse Messing vernickelt Tauchlaenge: 300mm lichter Ø: 6mm - hart geloetet - druckfest bis 10 bar - Gewinde G1/2 DIN 2999 - Schluesselweite SW22 - maximale Einsatztemperatur +150°C | Stck. | 15.18 | SS00
THMS400 | 710000110080001 | Tauchhuelse Messing vernickelt, 400mm | Tauchhuelse Messing vernickelt Tauchlaenge: 400mm lichter Ø: 6mm - hart geloetet - druckfest bis 10 bar - Gewinde G1/2 DIN 2999 - Schluesselweite SW22 - maximale Einsatztemperatur +150°C | Stck. | 15.45 | SS00
THMSDS050-THER | 610995 | Tauchhuelse Messing 50mm | Tauchhuelse Messing fuer Thermokon Tauchfuehler AKF10+ Tauchlaenge: 50mm lichter Ø: 6mm - hart geloetet - druckfest bis 16 bar - Gewinde G1/2 DIN 2999 - Schluesselweite SW22 - maximale Einsatztemperatur +130°C | Stck. | 9.9 | TH17
THMSDS100-THER | 611008 | Tauchhuelse Messing 100mm | Tauchhuelse Messing fuer Thermokon Tauchfuehler AKF10+ Tauchlaenge: 100mm lichter Ø: 6mm - hart geloetet - druckfest bis 16 bar - Gewinde G1/2 DIN 2999 - Schluesselweite SW22 - maximale Einsatztemperatur +130°C | Stck. | 11.2 | TH17
THMSDS150-THER | 611015 | Tauchhuelse Messing 150mm | Tauchhuelse Messing fuer Thermokon Tauchfuehler AKF10+ und KFK01 Tauchlaenge: 150mm lichter Ø: 6mm - hart geloetet - druckfest bis 16 bar - Gewinde G1/2 DIN 2999 - Schluesselweite SW22 - maximale Einsatztemperatur +130°C | Stck. | 11.8 | TH17
THMSDS200-THER | 611022 | Tauchhuelse Messing 200mm | Tauchhuelse Messing fuer Thermokon Tauchfuehler AKF10+ und KFK01 Tauchlaenge: 200mm lichter Ø: 6mm - hart geloetet - druckfest bis 16 bar - Gewinde G1/2 DIN 2999 - Schluesselweite SW22 - maximale Einsatztemperatur +130°C | Stck. | 12.3 | TH17
THMSDS250-THER | 611985 | Tauchhuelse Messing vernickelt, 250mm | Tauchhuelse Messing fuer Thermokon Tauchfuehler AKF10+ Tauchlaenge: 250mm lichter Ø: 6mm - hart geloetet - druckfest bis 16 bar - Gewinde G1/2 DIN 2999 - Schluesselweite SW22 - maximale Einsatztemperatur +130°C | Stck. | 14.1 | TH17
THMSDS300-THER | 611039 | Tauchhuelse Messing vernickelt, 300mm | Tauchhuelse Messing fuer Thermokon Tauchfuehler AKF10+ Tauchlaenge: 300mm lichter Ø: 6mm - hart geloetet - druckfest bis 16 bar - Gewinde G1/2 DIN 2999 - Schluesselweite SW22 - maximale Einsatztemperatur +130°C | Stck. | 14.6 | TH17
THMSDS450-THER | 611046 | Tauchhuelse Messing vernickelt, 450mm | Tauchhuelse Messing fuer Thermokon Tauchfuehler AKF10+ Tauchlaenge: 450mm lichter Ø: 6mm - hart geloetet - druckfest bis 16 bar - Gewinde G1/2 DIN 2999 - Schluesselweite SW22 - maximale Einsatztemperatur +130°C | Stck. | 14.9 | TH17
THRMS08100 | 710000113022000 | Tauchhuelse Messing, 100mm | Tauchhuelse Messing, Tauchlaenge: 100mm passend zu ETR.... | Stck. | 17.02 | SS00
THRMS08150 | 710000113404000 | Tauchhuelse Messing, 150mm | Tauchhuelse Messing, Tauchlaenge: 150mm passend zu ETR.... | Stck. | 17.16 | SS00
THRVA09100 | 710000123022000 | Tauchhuelse Edelstahl, 100mm | Tauchhuelse Edelstahl, Tauchlaenge: 100mm passend zu ETR.... | Stck. | 43.83 | SS00
THRVA09150 | 710000123032000 | Tauchhuelse Edelstahl, 150mm | Tauchhuelse Edelstahl, Tauchlaenge: 150mm passend zu ETR.... | Stck. | 45.23 | SS00
THRVA17150 | 710000123033000 | Tauchhuelse fuer Doppeltemperaturregler, L=150mm, Edelstahl | Tauchhuelse Edelstahl, Tauchlaenge: 150mm passend zu Doppelthermostate Typ: ETR.... | Stck. | 45.23 | SS00
THRVA17200 | 71000012344000 | Tauchhuelse fuer Doppeltemperaturregler, L=200mm, Edelstahl | Tauchhuelse Edelstahl, Tauchlaenge: 200mm passend zu Doppelthermostate Typ: ETR.... | Stck. | 48.46 | SS00
THV4A0100 | 104225 | Tauchhuelse 100mm fuer STB01/TW01 Edelstahl Thermostat Oppermann | Oppermann Tauchhuelse Edelstahl 100mm fuer den Einsatz mit Sicherheitstemperaturbegrenzer STB-01 sowie Temperaturwaechter TW-01. Messing, PN40, Anschluss R1/2 Rohr und Scheibe: 1.4571 Nippel: 1.4435 | Stck. | 48.6 | OPP6
THVA02 | 710000125402000 | Tauchhuelse Edelstahl passend fuer FST-3D | Tauchhuelse FST TH10/130 fuer FST Edelstahl, VA-Tauchhuelse G1/2x130mm, Nippel SW27, mit seitlicher Fixierschraube M4x8 mm, im Sechskant und zentrischer Bohrung D=15mm, T=10mm, Gewinde G1/2 DINEN10226, Rohr 12,0x1,0mm, Laenge:130mm (ab Unterkante Sechskant) Material 1.4404/1.4571 Pruefdruck PD=16 bar, Nenndruck PN=10 bar max. Temperatur =150° mit laengsgeschlitzem Stopfen als Rutschsicherung | Stck. | 44.95 | SS00
THVA050 | 710000120010001 | Tauchhuelse Edelstahl, 50mm | Tauchhuelse Edelstahl Tauchlaenge: 50mm lichter Ø: 6mm - hart geloetet - druckfest bis 40 bar - Gewinde G1/2 DIN 2999 - Schluesselweite SW24 - maximale Einsatztemperatur +600°C | Stck. | 22.38 | SS00
THVA05090 | 710000122010001 | Tauchhuelse Edelstahl, 50mm mit Halsrohr | Tauchhuelse Edelstahl mit Halsrohr 90mm Tauchlaenge: 50mm lichter Ø: 6mm - hart geloetet - druckfest bis 40 bar - Gewinde G1/2 DIN 2999 - Schluesselweite SW24 - maximale Einsatztemperatur +600°C | Stck. | 32.04 | SS00
THVA100 | 710000120020001 | Tauchhuelse Edelstahl, 100mm | Tauchhuelse Edelstahl Tauchlaenge: 100mm lichter Ø: 6mm - hart geloetet - druckfest bis 40 bar - Gewinde G1/2 DIN 2999 - Schluesselweite SW24 - maximale Einsatztemperatur +600°C | Stck. | 24.72 | SS00
THVA10090 | 710000122020001 | Tauchhuelse Edelstahl, 100mm mit Halsrohr | Tauchhuelse Edelstahl mit Halsrohr 90mm Tauchlaenge: 100mm lichter Ø: 6mm - hart geloetet - druckfest bis 40 bar - Gewinde G1/2 DIN 2999 - Schluesselweite SW24 - maximale Einsatztemperatur +600°C | Stck. | 33.49 | SS00
THVA100-THER | 584180 | Tauchhuelse Edelstahl, 100mm fuer KFK03 | Tauchhuelse Edelstahl fuer KFK03... Tauchlaenge: 100mm - geschweisst - druckfest bis 40 bar - Material 1.4571 - maximale Einsatztemperatur +200°C | Stck. | 36.2 | TH17
THVA150 | 710000120030001 | Tauchhuelse Edelstahl, 150mm | Tauchhuelse Edelstahl Tauchlaenge: 150mm lichter Ø: 6mm - hart geloetet - druckfest bis 40 bar - Gewinde G1/2 DIN 2999 - Schluesselweite SW24 - maximale Einsatztemperatur +600°C | Stck. | 26.56 | SS00
THVA15090 | 710000122030001 | Tauchhuelse Edelstahl, 150mm mit Halsrohr | Tauchhuelse Edelstahl mit Halsrohr 90mm Tauchlaenge: 150mm lichter Ø: 6mm - hart geloetet - druckfest bis 40 bar - Gewinde G1/2 DIN 2999 - Schluesselweite SW24 - maximale Einsatztemperatur +600°C | Stck. | 35.13 | SS00
THVA150-THER | 584197 | Tauchhuelse Edelstahl, 150mm fuer KFK03 | Tauchhuelse Edelstahl fuer KFK03... Tauchlaenge: 150mm - geschweisst - druckfest bis 40 bar - Material 1.4571 - maximale Einsatztemperatur +200°C | Stck. | 38 | TH17
THVA200 | 710000120040001 | Tauchhuelse Edelstahl, 200mm | Tauchhuelse Edelstahl Tauchlaenge: 200mm lichter Ø: 6mm - hart geloetet - druckfest bis 40 bar - Gewinde G1/2 DIN 2999 - Schluesselweite SW24 - maximale Einsatztemperatur +600°C | Stck. | 28.01 | SS00
THVA20090 | 710000122040001 | Tauchhuelse Edelstahl, 200mm mit Halsrohr | Tauchhuelse Edelstahl mit Halsrohr 90mm Tauchlaenge: 200mm lichter Ø: 6mm - hart geloetet - druckfest bis 40 bar - Gewinde G1/2 DIN 2999 - Schluesselweite SW24 - maximale Einsatztemperatur +600°C | Stck. | 36.63 | SS00
THVA200EX | THVA200EX | PI Tauchhuelse V4A, L 200mm, R1/2 | petz industries Tauchhuelse V4A, L 200mm, R1/2 | Stck. | 95 | PI00
THVA250 | 700100120050001 | Tauchhuelse Messing vernickelt, 250mm | Tauchhuelse Edelstahl Tauchlaenge: 250mm lichter Ø: 6mm - hart geloetet - druckfest bis 10 bar - Gewinde G1/2 DIN 2999 - Schluesselweite SW22 - maximale Einsatztemperatur +150°C | Stck. | 34.81 | SS00
THVA25090 | 710000122050001 | Tauchhuelse Edelstahl, 250mm mit Halsrohr | Tauchhuelse Edelstahl mit Halsrohr 90mm Tauchlaenge: 250mm lichter Ø: 6mm - hart geloetet - druckfest bis 40 bar - Gewinde G1/2 DIN 2999 - Schluesselweite SW24 - maximale Einsatztemperatur +600°C | Stck. | 38.38 | SS00
THVA300 | 710000120060001 | Tauchhuelse Edelstahl, 300mm | Tauchhuelse Edelstahl Tauchlaenge: 300mm lichter Ø: 6mm - hart geloetet - druckfest bis 40 bar - Gewinde G1/2 DIN 2999 - Schluesselweite SW24 - maximale Einsatztemperatur +600°C | Stck. | 36.38 | SS00
THVA30090 | 710000122060001 | Tauchhuelse Edelstahl, 300mm mit Halsrohr | Tauchhuelse Edelstahl mit Halsrohr 90mm Tauchlaenge: 300mm lichter Ø: 6mm - hart geloetet - druckfest bis 40 bar - Gewinde G1/2 DIN 2999 - Schluesselweite SW24 - maximale Einsatztemperatur +600°C | Stck. | 41.6 | SS00
THVA400 | 710000120080001 | Tauchhuelse Edelstahl, 400mm | Tauchhuelse Edelstahl Tauchlaenge: 400mm lichter Ø: 6mm - hart geloetet - druckfest bis 40 bar - Gewinde G1/2 DIN 2999 - Schluesselweite SW24 - maximale Einsatztemperatur +600°C | Stck. | 37.27 | SS00
THVADS050-THER | 611152 | Tauchhuelse Edelstahl, 50mm | Tauchhuelse Edelstahl mit Druckschraube mit V4A-Klemmring Tauchlaenge: 50mm - geschweisst - druckfest bis 40 bar - Material 1.4571 - maximale Einsatztemperatur +200°C | Stck. | 23.1 | TH17
THVADS100-THER | 611817 | Tauchhuelse Edelstahl, 100mm | Tauchhuelse Edelstahl mit Druckschraube mit V4A-Klemmring Tauchlaenge: 100mm - geschweisst - druckfest bis 40 bar - Material 1.4571 - maximale Einsatztemperatur +200°C | Stck. | 25.3 | TH17
THVADS150-THER | 611824 | Tauchhuelse Edelstahl, 150mm | Tauchhuelse Edelstahl mit Druckschraube mit V4A-Klemmring Tauchlaenge: 150mm - geschweisst - druckfest bis 40 bar - Material 1.4571 - maximale Einsatztemperatur +200°C | Stck. | 27.4 | TH17
THVADS200-THER | 611848 | Tauchhuelse Edelstahl, 200mm | Tauchhuelse Edelstahl mit Druckschraube mit V4A-Klemmring Tauchlaenge: 200mm - geschweisst - druckfest bis 40 bar - Material 1.4571 - maximale Einsatztemperatur +200°C | Stck. | 28.7 | TH17
THVADS250-THER | 611862 | Tauchhuelse Edelstahl, 250mm | Tauchhuelse Edelstahl mit Druckschraube mit V4A-Klemmring Tauchlaenge: 250mm - geschweisst - druckfest bis 40 bar - Material 1.4571 - maximale Einsatztemperatur +200°C | Stck. | 35.6 | TH17
THVADS300-THER | 611879 | Tauchhuelse Edelstahl, 300mm | Tauchhuelse Edelstahl mit Druckschraube mit V4A-Klemmring Tauchlaenge: 150mm - geschweisst - druckfest bis 40 bar - Material 1.4571 - maximale Einsatztemperatur +200°C | Stck. | 37.3 | TH17
THVADS450-THER | 611893 | Tauchhuelse Edelstahl, 450mm | Tauchhuelse Edelstahl mit Druckschraube mit V4A-Klemmring Tauchlaenge: 450mm - geschweisst - druckfest bis 40 bar - Material 1.4571 - maximale Einsatztemperatur +200°C | Stck. | 38.6 | TH17
THYRGEH | THYRGEH | Fuehlergehaeuse THYR | S+S Fuehlergehaeuse -THYR- aus Polyamid Kunststoff mit Schnellverschlussschrauben Farbe: reinweiss, aehnlich RAL9010 Schutzart: IP65 - inkl. M16 Kabelverschraubung - UT: 7000-1021-0000-000 OT: 7000-1031-0000-000 VS: 7000-0005-3000-000 | Stck. | 13 | SS00
TM115431EZ | 691 | Mini-Nockenschalter H-0-Auto, 1-pol. fuer Zentrallochbefestigung M22 | EATON Mini-Nockenschalter fuer Zentrallocheinbau M22 1-polig, 3 Schaltstellungen, Hand-0-Auto Schutzart: IP65, frontseitig zzgl. Kupfer & Silberzuschlag | Stck. | 38.3 | EAT5
TM18220E | 81996 | Mini-Nockenschalter 1-2, 1-pol. fuer Fronteinbau | Moeller Mini-Nockenschalter fuer Fronteinbau, 1-pol. 2 Schaltstellungen, 1-2 Schutzart: IP65, frontseitig zzgl. Kupfer & Silberzuschlag | Stck. | 36.6 | EAT5
TM18220EZ | 692 | Mini-Nockenschalter 1-2, 1-pol. fuer Zentrallochbefestigung M22 | EATON Mini-Nockenschalter fuer Zentrallocheinbau M22 1-polig, 2 Schaltstellungen, 1 - 2 Schutzart: IP65, frontseitig zzgl. Kupfer & Silberzuschlag | Stck. | 38.3 | EAT5
TM18240E | 58267 | Mini-Nockenschalter 0-1-2, 1-pol. fuer Fronteinbau | EATON Mini-Nockenschalter fuer Fronteinbau, 1-pol. 3 Schaltstellungen, 0-1-2 Schutzart: IP65, frontseitig zzgl. Kupfer & Silberzuschlag | Stck. | 36.6 | EAT5
TM18240EZ | 15226 | Mini-Nockenschalter 0-1-2, 1-pol. fuer Zentrallochbefestigung M22 | EATON Mini-Nockenschalter fuer Zentrallocheinbau M22 1-polig, 3 Schaltstellungen, 0-1-2 Schutzart: IP65, frontseitig zzgl. Kupfer & Silberzuschlag | Stck. | 38.3 | EAT5
TM18290EZ | 693 | Mini-Nockenschalter 0-1, 1-pol. fuer Zentrallochbefestigung M22 | EATON Mini-Nockenschalter fuer Zentrallocheinbau M22 1-polig, 2 Schaltstellungen, 0-1 Schutzart: IP65, frontseitig zzgl. Kupfer & Silberzuschlag | Stck. | 31.7 | EAT5
TM18291ESVB | 45478 | Hilfsstromtrennschalter, TM, 10 A, Einbau, Kontakte: 2, NOT-AUS-Funkti | EATON Hilfsstromtrennschalter fuer Fronsbefestigung 4-Loch 2-polig, 2 Schaltstellungen, NOT-AUS Schutzart: IP65, frontseitig zzgl. Kupfer & Silberzuschlag | Stck. | 48.2 | EAT5
TM18291EZ | 15073 | Mini-Nockenschalter 0-1, 2-pol. fuer Zentrallochbefestigung M22 | EATON Mini-Nockenschalter fuer Zentrallocheinbau M22 2-polig, 2 Schaltstellungen, 0-1 Schutzart: IP65, frontseitig zzgl. Kupfer & Silberzuschlag | Stck. | 38.3 | EAT5
TM215432EZ | 16878 | Mini-Nockenschalter H-0-Auto, 2-pol. fuer Zentrallochbefestigung M22 | EATON Mini-Nockenschalter fuer Zentrallocheinbau M22 2-polig, 3 Schaltstellungen, Hand-0-Auto Schutzart: IP65, frontseitig zzgl. Kupfer & Silberzuschlag | Stck. | 53.6 | EAT5
TM28230EZ | 701 | Mini-Nockenschalter 1-2-3, 1-pol. fuer Zentrallochbefestigung M22 | EATON Mini-Nockenschalter fuer Zentrallocheinbau M22 1-polig, 3 Schaltstellungen, 1-2-3 Schutzart: IP65, frontseitig zzgl. Kupfer & Silberzuschlag | Stck. | 47.1 | EAT5
TM28231EZ | 700 | Mini-Nockenschalter 1-2-3-4, 1-pol. fuer Zentrallochbefestigung M22 | EATON Mini-Nockenschalter fuer Zentrallocheinbau M22 1-polig, 4 Schaltstellungen, 1-2-3-4 Schutzart: IP65, frontseitig zzgl. Kupfer & Silberzuschlag | Stck. | 53.6 | EAT5
TM28241EZ | 15256 | Mini-Nockenschalter 0-1-2-3, 1-pol. fuer Zentrallochbefestigung M22 | EATON Mini-Nockenschalter fuer Zentrallocheinbau M22 1-polig, 4 Schaltstellungen, beschriftet: 0-1-2-3 Schutzart: IP65, frontseitig zzgl. Kupfer & Silberzuschlag | Stck. | 47.1 | EAT5
TM38232EZ | 15592 | Mini-Nockenschalter 1-2-3-4-5, 1-pol. fuer Zentrallochbefestigung M22 | EATON Mini-Nockenschalter fuer Zentrallocheinbau M22 1-polig, 5 Schaltstellungen, 1-2-3-4-5 Schutzart: IP65, frontseitig zzgl. Kupfer & Silberzuschlag | Stck. | 61.3 | EAT5
TM43U050DIS | 110171112019900 | Temperaturfuehler 0-10V, 50mm, mit Display | S+S Tauchtemperaturmessumformer mit integr. Display (hintergrundbeleuchtet) Tauchlaenge: 50mm Spannung: 24V AC/DC Ausgang: 0...10V Messbereich: 8 umschaltbare Messbereiche Anschlusskopf: Werkstoff Polyamid mit Schnellverschlussschrauben Schutzart: IP54 exkl. Montagezubehoer | Stck. | 152.98 | SS00
TM43U100DIS | 110171112029900 | Temperaturfuehler 0-10V, 100mm, mit Display | S+S Tauchtemperaturmessumformer mit integr. Display (hintergrundbeleuchtet) Tauchlaenge: 100mm Spannung: 24V AC/DC Ausgang: 0...10V Messbereich: 8 umschaltbare Messbereiche Anschlusskopf: Werkstoff Polyamid mit Schnellverschlussschrauben Schutzart: IP54 exkl. Montagezubehoer | Stck. | 154.27 | SS00
TM43U150 | 110171110039900 | Temperaturfuehler 0-10V, 150mm | S+S Tauchtemperaturmessumformer Tauchlaenge: 150mm Spannung: 24V AC/DC Ausgang: 0...10V Messbereich: 8 umschaltbare Messbereiche Anschlusskopf: Werkstoff Polyamid mit Schnellverschlussschrauben Schutzart: IP54 exkl. Montagezubehoer | Stck. | 82.26 | SS00
TM43U150DIS | 110171112039900 | Temperaturfuehler 0-10V, 150mm, mit Display | S+S Tauchtemperaturmessumformer mit integr. Display (hintergrundbeleuchtet) Tauchlaenge: 150mm Spannung: 24V AC/DC Ausgang: 0...10V Messbereich: 8 umschaltbare Messbereiche Anschlusskopf: Werkstoff Polyamid mit Schnellverschlussschrauben Schutzart: IP54 exkl. Montagezubehoer | Stck. | 155.48 | SS00
TM43U200DIS | 110171112049900 | Temperaturfuehler 0-10V, 200mm, mit Display | S+S Tauchtemperaturmessumformer mit integr. Display (hintergrundbeleuchtet) Tauchlaenge: 200mm Spannung: 24V AC/DC Ausgang: 0...10V Messbereich: 8 umschaltbare Messbereiche Anschlusskopf: Werkstoff Polyamid mit Schnellverschlussschrauben Schutzart: IP54 exkl. Montagezubehoer | Stck. | 155.87 | SS00
TM43U300 | 110171110069900 | Temperaturfuehler 0-10V, 300 | S+S Tauchtemperaturmessumformer Tauchlaenge: 300mm Spannung: 24V AC/DC Ausgang: 0...10V Messbereich: 8 umschaltbare Messbereiche Anschlusskopf: Werkstoff Polyamid mit Schnellverschlussschrauben Schutzart: IP54 exkl. Montagezubehoer | Stck. | 85.4 | SS00
TM54I100 | 110171520029910 | Tauchtemperaturfuehler 4...20mA, 100mm Industrieform B | S+S Tauchtemperaturmessumformer in Industriebauform -B- Tauchlaenge: 100mm, Ø 6mm Sensor: Pt1000 Ausgang: 4...20mA Messbereich: 8 umschaltbare Messbereiche Anschlusskopf: Werkstoff Aluminium Schutzart: IP54 exkl. Montagezubehoer | Stck. | 171.51 | SS00
TM54I150 | 110171520039910 | Tauchtemperaturfuehler 4...20mA,150mm Industrieform B | S+S Tauchtemperaturmessumformer in Industriebauform B mit manueller Nullpunktkorrektur +/- 5K Tauchlaenge: 150mm, Ø 6mm Sensor: Pt1000 Spannungsversorgung: 24V DC Ausgang: 4...20mA, 2-Leiter Messbereich: 8 umschaltbare Messbereiche [°C] -20...+150/ -50...+50 / -20...+80 / -30...+60 0...+40 / 0...+50 / 0...+100 / 0...+150 Umgebungstempertaur: -30...+70°C Max. Fuehler Temperatur: +160°C Anschlusskopf: Werkstoff Aluminium Schutzart: IP54 exkl. Montagezubehoer | Stck. | 179.23 | SS00
TM54I200 | 110171520049910 | Tauchtemperaturfuehler 4...20mA,200mm Industrieform B | S+S Tauchtemperaturmessumformer in Industriebauform B mit manueller Nullpunktkorrektur +/- 5K Tauchlaenge: 200mm, Ø 6mm Sensor: Pt1000 Spannungsversorgung: 24V DC Ausgang: 4...20mA, 2-Leiter Messbereich: 8 umschaltbare Messbereiche [°C] -20...+150/ -50...+50 / -20...+80 / -30...+60 0...+40 / 0...+50 / 0...+100 / 0...+150 Umgebungstempertaur: -30...+70°C Max. Fuehler Temperatur: +160°C Anschlusskopf: Werkstoff Aluminium Schutzart: IP54 exkl. Montagezubehoer | Stck. | 181.68 | SS00
TM54I250 | 110171520059910 | Tauchtemperaturfuehler 4...20mA,250mm Industrieform B | S+S Tauchtemperaturmessumformer in Industriebauform B mit manueller Nullpunktkorrektur +/- 5K Tauchlaenge: 250mm, Ø 6mm Sensor: Pt1000 Spannungsversorgung: 24V DC Ausgang: 4...20mA, 2-Leiter Messbereich: 8 umschaltbare Messbereiche [°C] -20...+150/ -50...+50 / -20...+80 / -30...+60 0...+40 / 0...+50 / 0...+100 / 0...+150 Umgebungstempertaur: -30...+70°C Max. Fuehler Temperatur: +160°C Anschlusskopf: Werkstoff Aluminium Schutzart: IP54 exkl. Montagezubehoer | Stck. | 183.94 | SS00
TM54I300 | 110171520069910 | Tauchtemperaturfuehler 4...20mA,300mm Industrieform B | S+S Tauchtemperaturmessumformer in Industriebauform _B_ Tauchlaenge: 300mm, Ø 6mm Sensor: Pt1000 Ausgang: 4...20mA Messbereich: 8 umschaltbare Messbereiche Anschlusskopf: Werkstoff Aluminium Schutzart: IP54 exkl. Montagezubehoer | Stck. | 185.82 | SS00
TM54I400 | 110171520089910 | Tauchtemperaturfuehler 4...20mA, 400mm Industrieform B | S+S Tauchtemperaturmessumformer in Industriebauform -B- Tauchlaenge: 400mm, Ø 6mm Sensor: Pt1000 Ausgang: 4...20mA Messbereich: 8 umschaltbare Messbereiche Anschlusskopf: Werkstoff Aluminium Schutzart: IP54 exkl. Montagezubehoer | Stck. | 200.17 | SS00
TM54U100 | 110171510029910 | Tauchtemperaturfuehler 0...10V, 100mm Industrieform B | S+S Tauchtemperaturmessumformer in Industriebauform _B_ Tauchlaenge: 100mm, Ø 6mm Sensor: Pt1000 Ausgang: 0...10V Messbereich: 8 umschaltbare Messbereiche Anschlusskopf: Werkstoff Aluminium mit Druckschraube Schutzart: IP54 exkl. Montagezubehoer | Stck. | 171.51 | SS00
TM54U200 | 110171510049910 | Tauchtemperaturfuehler 0...10V, 200mm Industrieform B | S+S Tauchtemperaturmessumformer in Industriebauform _B_ Tauchlaenge: 200mm, Ø 6mm Sensor: Pt1000 Ausgang: 0...10V Messbereich: 8 umschaltbare Messbereiche Anschlusskopf: Werkstoff Aluminium mit Druckschraube Schutzart: IP54 exkl. Montagezubehoer | Stck. | 181.68 | SS00
TM54U300 | 110171510069910 | Tauchtemperaturfuehler 0...10V,300mm Industrieform B | S+S Tauchtemperaturmessumformer in Industriebauform _B_ Tauchlaenge: 300mm, Ø 6mm Sensor: Pt1000 Ausgang: 0...10V Messbereich: 8 umschaltbare Messbereiche Anschlusskopf: Werkstoff Aluminium Schutzart: IP54 exkl. Montagezubehoer | Stck. | 185.82 | SS00
TM58237E | 69150 | Mini-Nockenschalter 1-2-3-4-5-6-7-8-9-10, 1-pol. fuer Fronteinbau, Imax. 10A | EATON Mini-Nockenschalter fuer Fronteinbau, 1-pol. 10 Schaltstellungen, 1-10, 30° Imax. 10A Schutzart: IP65, frontseitig zzgl. Kupfer & Silberzuschlag | Stck. | 96 | EAT5
TM65I050 | 110171220019900 | Tauchtemperaturfuehler 4...20mA,50mm | S+S Tacuhtemperaturmessumformer Tauchlaenge: 50mm, Ø 6mm Sensor: Pt1000 Ausgang: 4...20mA Messbereich: 8 umschaltbare Messbereiche Anschlusskopf: Werkstoff Polyamid mit Schnellverschlussschrauben Schutzart: IP65 exkl. Montagezubehoer | Stck. | 110.54 | SS00
TM65I050DIS | 110171222019900 | Temperaturfuehler 4...20mA, 50mm, mit Display | S+S Tauchtemperaturmessumformer mit integr. Display (hintergrundbeleuchtet) Tauchlaenge: 50mm Sensor: Pt1000 Ausgang: 4...20mA Messbereich: 8 umschaltbare Messbereiche Anschlusskopf: Werkstoff Polyamid mit Schnellverschlussschrauben Schutzart: IP65 exkl. Montagezubehoer | Stck. | 166.73 | SS00
TM65I100 | 110171220029900 | Tauchtemperaturfuehler 4...20mA,100mm | S+S Tacuhtemperaturmessumformer Tauchlaenge: 100mm, Ø 6mm Sensor: Pt1000 Ausgang: 4...20mA Messbereich: 8 umschaltbare Messbereiche Anschlusskopf: Werkstoff Polyamid mit Schnellverschlussschrauben Schutzart: IP65 exkl. Montagezubehoer | Stck. | 110.84 | SS00
TM65I100DIS | 110171222029900 | Temperaturfuehler 4...20mA, 100mm, mit Display | S+S Tauchtemperaturmessumformer mit integr. Display (hintergrundbeleuchtet) Tauchlaenge: 100mm Sensor: Pt1000 Ausgang: 4...20mA Messbereich: 8 umschaltbare Messbereiche Anschlusskopf: Werkstoff Polyamid mit Schnellverschlussschrauben Schutzart: IP65 exkl. Montagezubehoer | Stck. | 167.01 | SS00
TM65I150 | 110171220039900 | Tauchtemperaturfuehler 4...20mA,150mm | S+S Tacuhtemperaturmessumformer Tauchlaenge: 150mm, Ø 6mm Sensor: Pt1000 Ausgang: 4...20mA Messbereich: 8 umschaltbare Messbereiche Anschlusskopf: Werkstoff Polyamid mit Schnellverschlussschrauben Schutzart: IP65 exkl. Montagezubehoer | Stck. | 111.09 | SS00
TM65I150DIS | 110171222039900 | Temperaturfuehler 4...20mA, 150mm, mit Display | S+S Tauchtemperaturmessumformer mit integr. Display (hintergrundbeleuchtet) Tauchlaenge: 150mm Sensor: Pt1000 Ausgang: 4...20mA Messbereich: 8 umschaltbare Messbereiche Anschlusskopf: Werkstoff Polyamid mit Schnellverschlussschrauben Schutzart: IP65 exkl. Montagezubehoer | Stck. | 167.29 | SS00
TM65I200 | 110171220049900 | Tauchtemperaturfuehler 4...20mA,200mm | S+S Tauchtemperaturmessumformer Tauchlaenge: 200mm, Ø 6mm Sensor: Pt1000 Ausgang: 4...20mA Messbereich: 8 umschaltbare Messbereiche Anschlusskopf: Werkstoff Polyamid mit Schnellverschlussschrauben Schutzart: IP65 exkl. Montagezubehoer | Stck. | 111.32 | SS00
TM65I200DIS | 110171222049900 | Temperaturfuehler 4...20mA, 200mm, mit Display | S+S Tauchtemperaturmessumformer mit integr. Display (hintergrundbeleuchtet) Tauchlaenge: 200mm Sensor: Pt1000 Ausgang: 4...20mA Messbereich: 8 umschaltbare Messbereiche Anschlusskopf: Werkstoff Polyamid mit Schnellverschlussschrauben Schutzart: IP65 exkl. Montagezubehoer | Stck. | 167.5 | SS00
TM65I250 | 110171220059900 | Tauchtemperaturfuehler 4...20mA,250mm | S+S Tauchtemperaturmessumformer Tauchlaenge: 250mm, Ø 6mm Sensor: Pt1000 Ausgang: 4...20mA Messbereich: 8 umschaltbare Messbereiche Anschlusskopf: Werkstoff Polyamid mit Schnellverschlussschrauben Schutzart: IP65 exkl. Montagezubehoer | Stck. | 111.67 | SS00
TM65I250DIS | 110171222059900 | Temperaturfuehler 4...20mA, 250mm, mit Display | S+S Tauchtemperaturmessumformer mit integr. Display (hintergrundbeleuchtet) Tauchlaenge: 250mm Sensor: Pt1000 Ausgang: 4...20mA Messbereich: 8 umschaltbare Messbereiche Anschlusskopf: Werkstoff Polyamid mit Schnellverschlussschrauben Schutzart: IP65 exkl. Montagezubehoer | Stck. | 167.85 | SS00
TM65I300 | 110171220069900 | Tauchtemperaturfuehler 4...20mA,300mm | S+S Tacuhtemperaturmessumformer Tauchlaenge: 300mm, Ø 6mm Sensor: Pt1000 Ausgang: 4...20mA Messbereich: 8 umschaltbare Messbereiche Anschlusskopf: Werkstoff Polyamid mit Schnellverschlussschrauben Schutzart: IP65 exkl. Montagezubehoer | Stck. | 112.51 | SS00
TM65I300DIS | 110171222069900 | Temperaturfuehler 4...20mA, 300mm, mit Display | S+S Tauchtemperaturmessumformer mit integr. Display (hintergrundbeleuchtet) Tauchlaenge: 300mm Sensor: Pt1000 Ausgang: 4...20mA Messbereich: 8 umschaltbare Messbereiche Anschlusskopf: Werkstoff Polyamid mit Schnellverschlussschrauben Schutzart: IP65 exkl. Montagezubehoer | Stck. | 168.67 | SS00
TM65I350DIS | 110171222079900 | Temperaturfuehler 4...20mA, 350mm, mit Display | S+S Tauchtemperaturmessumformer mit integr. Display (hintergrundbeleuchtet) Tauchlaenge: 350mm Sensor: Pt1000 Ausgang: 4...20mA Messbereich: 8 umschaltbare Messbereiche Anschlusskopf: Werkstoff Polyamid mit Schnellverschlussschrauben Schutzart: IP65 exkl. Montagezubehoer | Stck. | 169.83 | SS00
TM65I400 | 110171220089900 | Tauchtemperaturfuehler 4...20mA,400mm | S+S Tauchtemperaturmessumformer Tauchlaenge: 400mm, Ø 6mm Sensor: Pt1000 Ausgang: 4...20mA Messbereich: 8 umschaltbare Messbereiche Anschlusskopf: Werkstoff Polyamid mit Schnellverschlussschrauben Schutzart: IP65 exkl. Montagezubehoer | Stck. | 114.77 | SS00
TM65I400DIS | 110171222089900 | Tauchtemperaturfuehler 4...20mA,400mm, Display | S+S Tauchtemperaturmessumformer mit Display Tauchlaenge: 400mm, Ø 6mm Sensor: Pt1000 Ausgang: 4...20mA Messbereich: 8 umschaltbare Messbereiche Anschlusskopf: Werkstoff Polyamid mit Schnellverschlussschrauben Schutzart: IP65 exkl. Montagezubehoer | Stck. | 170.96 | SS00
TM65MOD050T3 | 110172360010000 | Temperaturfuehler Modbus, 50mm | S+S Tauchtemperaturmessumformer Tauchlaenge: 50mm Sensor: Pt1000 Ausgang: Modbus RTU, RS485 Anschlusskopf: Werkstoff Polyamid mit Schnellverschlussschrauben Schutzart: IP65 exkl. Montagezubehoer | Stck. | 184.3 | SS00
TM65MOD100LCDT3 | 110172364020000 | Temperaturfuehler Modbus, 100mm, mit Display | S+S Tauchtemperaturmessumformer mit integr. Display (hintergrundbeleuchtet) Tauchlaenge: 100mm Sensor: Pt1000 Ausgang: Modbus RTU, RS485 Anschlusskopf: Werkstoff Polyamid mit Schnellverschlussschrauben Schutzart: IP65 exkl. Montagezubehoer | Stck. | 244.42 | SS00
TM65MOD100T3 | 110172360020000 | Temperaturfuehler Modbus, 100mm | S+S Tauchtemperaturmessumformer Tauchlaenge: 100mm Sensor: Pt1000 Ausgang: Modbus RTU, RS485 Anschlusskopf: Werkstoff Polyamid mit Schnellverschlussschrauben Schutzart: IP65 exkl. Montagezubehoer | Stck. | 184.62 | SS00
TM65MOD200LCDT3 | 110172364040000 | Temperaturfuehler Modbus, 200mm, mit Display | S+S Tauchtemperaturmessumformer mit integr. Display (hintergrundbeleuchtet) Tauchlaenge: 200mm Sensor: Pt1000 Ausgang: Modbus RTU, RS485 Anschlusskopf: Werkstoff Polyamid mit Schnellverschlussschrauben Schutzart: IP65 exkl. Montagezubehoer | Stck. | 244.92 | SS00
TM65MOD200T3 | 110172360040000 | Temperaturfuehler Modbus, 200mm | S+S Tauchtemperaturmessumformer Tauchlaenge: 200mm Sensor: Pt1000 Ausgang: Modbus RTU, RS485 Anschlusskopf: Werkstoff Polyamid mit Schnellverschlussschrauben Schutzart: IP65 exkl. Montagezubehoer | Stck. | 185.11 | SS00
TM65MOD300LCDT3 | 110172364060000 | Temperaturfuehler Modbus, 300mm, mit Display | S+S Tauchtemperaturmessumformer mit integr. Display (hintergrundbeleuchtet) Tauchlaenge: 300mm Sensor: Pt1000 Ausgang: Modbus RTU, RS485 Anschlusskopf: Werkstoff Polyamid mit Schnellverschlussschrauben Schutzart: IP65 exkl. Montagezubehoer | Stck. | 246.13 | SS00
TM65MOD300T3 | 110172360060000 | Temperaturfuehler Modbus, 300mm | S+S Tauchtemperaturmessumformer Tauchlaenge: 300mm Sensor: Pt1000 Ausgang: Modbus RTU, RS485 Anschlusskopf: Werkstoff Polyamid mit Schnellverschlussschrauben Schutzart: IP65 exkl. Montagezubehoer | Stck. | 186.35 | SS00
TM65UI050 | 1101712E0019900 | Temperaturfuehler 0-10V/4-20mA, 50mm | S+S Tauchtemperaturmessumformer Tauchlaenge: 50mm Spannung: 24V AC/DC Ausgang: 0...10V/4...20mA (3-L) Messbereich: 8 umschaltbare Messbereiche Anschlusskopf: Werkstoff Polyamid mit Schnellverschlussschrauben Schutzart: IP65 exkl. Montagezubehoer | Stck. | 110.54 | SS00
TM65UI050DIS | 1101712E2019900 | Temperaturfuehler 0-10V/4-20mA, 50mm, mit Display | S+S Tauchtemperaturmessumformer mit integr. Display (hintergrundbeleuchtet) Tauchlaenge: 50mm Spannung: 24V AC/DC Ausgang: 0...10V/4...20mA (3-L) Messbereich: 8 umschaltbare Messbereiche Anschlusskopf: Werkstoff Polyamid mit Schnellverschlussschrauben Schutzart: IP65 exkl. Montagezubehoer | Stck. | 166.73 | SS00
TM65UI100 | 1101712E0029900 | Temperaturfuehler 0-10V/4-20mA, 100mm | S+S Tauchtemperaturmessumformer Tauchlaenge: 100mm Spannung: 24V AC/DC Ausgang: 0...10V/4...20mA (3-L) Messbereich: 8 umschaltbare Messbereiche Anschlusskopf: Werkstoff Polyamid mit Schnellverschlussschrauben Schutzart: IP65 exkl. Montagezubehoer | Stck. | 110.84 | SS00
TM65UI100DIS | 1101712E2029900 | Temperaturfuehler 0-10V/4-20mA, 100mm, mit Display | S+S Tauchtemperaturmessumformer mit integr. Display (hintergrundbeleuchtet) Tauchlaenge: 100mm Spannung: 24V AC/DC Ausgang: 0...10V/4...20mA (3-L) Messbereich: 8 umschaltbare Messbereiche Anschlusskopf: Werkstoff Polyamid mit Schnellverschlussschrauben Schutzart: IP65 exkl. Montagezubehoer | Stck. | 167.01 | SS00
TM65UI150 | 1101712E0039900 | Temperaturfuehler 0-10V/4-20mA, 150mm | S+S Tauchtemperaturmessumformer Tauchlaenge: 150mm Spannung: 24V AC/DC Ausgang: 0...10V/4...20mA (3-L) Messbereich: 8 umschaltbare Messbereiche Anschlusskopf: Werkstoff Polyamid mit Schnellverschlussschrauben Schutzart: IP65 exkl. Montagezubehoer | Stck. | 111.09 | SS00
TM65UI150DIS | 1101712E2039900 | Temperaturfuehler 0-10V/4-20mA, 150mm, mit Display | S+S Tauchtemperaturmessumformer mit integr. Display (hintergrundbeleuchtet) Tauchlaenge: 150mm Spannung: 24V AC/DC Ausgang: 0...10V/4...20mA (3-L) Messbereich: 8 umschaltbare Messbereiche Anschlusskopf: Werkstoff Polyamid mit Schnellverschlussschrauben Schutzart: IP65 exkl. Montagezubehoer | Stck. | 167.29 | SS00
TM65UI200 | 1101712E0049900 | Temperaturfuehler 0-10V/4-20mA, 200mm | S+S Tauchtemperaturmessumformer Tauchlaenge: 200mm Spannung: 24V AC/DC Ausgang: 0...10V/4...20mA (3-L) Messbereich: 8 umschaltbare Messbereiche Anschlusskopf: Werkstoff Polyamid mit Schnellverschlussschrauben Schutzart: IP65 exkl. Montagezubehoer | Stck. | 111.32 | SS00
TM65UI200DIS | 1101712E2049900 | Temperaturfuehler 0-10V/4-20mA, 200mm, mit Display | S+S Tauchtemperaturmessumformer mit integr. Display (hintergrundbeleuchtet) Tauchlaenge: 200mm Spannung: 24V AC/DC Ausgang: 0...10V/4...20mA (3-L) Messbereich: 8 umschaltbare Messbereiche Anschlusskopf: Werkstoff Polyamid mit Schnellverschlussschrauben Schutzart: IP65 exkl. Montagezubehoer | Stck. | 167.5 | SS00
TM65UI250 | 1101712E0059900 | Temperaturfuehler 0-10V/4-20mA, 250mm | S+S Tauchtemperaturmessumformer Tauchlaenge: 250mm Spannung: 24V AC/DC Ausgang: 0...10V/4...20mA (3-L) Messbereich: 8 umschaltbare Messbereiche Anschlusskopf: Werkstoff Polyamid mit Schnellverschlussschrauben Schutzart: IP65 exkl. Montagezubehoer | Stck. | 111.67 | SS00
TM65UI250DIS | 1101712E2059900 | Temperaturfuehler 0-10V/4-20mA, 250mm, mit Display | S+S Tauchtemperaturmessumformer mit integr. Display (hintergrundbeleuchtet) Tauchlaenge: 250mm Spannung: 24V AC/DC Ausgang: 0...10V/4...20mA (3-L) Messbereich: 8 umschaltbare Messbereiche Anschlusskopf: Werkstoff Polyamid mit Schnellverschlussschrauben Schutzart: IP65 exkl. Montagezubehoer | Stck. | 167.85 | SS00
TM65UI300 | 1101712E0069900 | Temperaturfuehler 0-10V/4-20mA, 300mm | S+S Tauchtemperaturmessumformer Tauchlaenge: 300mm Spannung: 24V AC/DC Ausgang: 0...10V/4...20mA (3-L) Messbereich: 8 umschaltbare Messbereiche Anschlusskopf: Werkstoff Polyamid mit Schnellverschlussschrauben Schutzart: IP65 exkl. Montagezubehoer | Stck. | 112.51 | SS00
TM65UI300DIS | 1101712E2069900 | Temperaturfuehler 0-10V/4-20mA, 300mm, mit Display | S+S Tauchtemperaturmessumformer mit integr. Display (hintergrundbeleuchtet) Tauchlaenge: 300mm Spannung: 24V AC/DC Ausgang: 0...10V/4...20mA (3-L) Messbereich: 8 umschaltbare Messbereiche Anschlusskopf: Werkstoff Polyamid mit Schnellverschlussschrauben Schutzart: IP65 exkl. Montagezubehoer | Stck. | 168.67 | SS00
TM65UI400 | 1101712E0089900 | Temperaturfuehler 0-10V/4-20mA, 400mm | S+S Tauchtemperaturmessumformer Tauchlaenge: 400mm Spannung: 24V AC/DC Ausgang: 0...10V/4...20mA (3-L) Messbereich: 8 umschaltbare Messbereiche Anschlusskopf: Werkstoff Polyamid mit Schnellverschlussschrauben Schutzart: IP65 exkl. Montagezubehoer | Stck. | 114.77 | SS00
TM65UI400DIS | 1101712E2089900 | Temperaturfuehler 0-10V/4-20mA, 400mm, mit Display | S+S Tauchtemperaturmessumformer mit integr. Display (hintergrundbeleuchtet) Tauchlaenge: 400mm Spannung: 24V AC/DC Ausgang: 0...10V/4...20mA (3-L) Messbereich: 8 umschaltbare Messbereiche Anschlusskopf: Werkstoff Polyamid mit Schnellverschlussschrauben Schutzart: IP65 exkl. Montagezubehoer | Stck. | 170.96 | SS00
TMC230A | TMC230A | Klappenantrieb 230V AC/DC, 2-/3-Pkt., 2Nm, 35 sek. | Belimo Klappenantrieb 2 Nm, 35 s, konstant, 95° AC 230 V, Auf-Zu, 3-Punkt IP 54, Handverstellung arretierbar Ansteuerung Umschalt- / Schliesskontakt Anschluss Kabel PVC 1 m Drehsinn waehlbar (rechts/links) Drehwinkelbegrenzung mechanisch integriert | Stck. | 171 | BEL1
TMC24A | TMC24A | Klappenantrieb 24V AC/DC, 2-/3-Pkt., 2Nm, 35 sek. | Belimo Klappenantrieb 2 Nm, 35 s, konstant, 95° AC/DC 24 V, Auf-Zu, 3-Punkt IP 54, Handverstellung mit Drucktaste arretierbar Ansteuerung Umschalt- / Schliesskontakt Anschluss Kabel PVC 1 m Drehsinn waehlbar (rechts/links) Drehwinkelbegrenzung mechanisch integriert | Stck. | 171 | BEL1
TMC24AS | TMC24AS | Klappenantrieb 24V AC/DC, 2-/3-Pkt., 2Nm, 35 sek., inkl. Hilfsschalter | Belimo Klappenantrieb 2 Nm, 35 s, konstant, 95° AC/DC 24 V, Auf-Zu, 3-Punkt IP 54, Handverstellung mit Drucktaste arretierbar Ansteuerung Umschalt- / Schliesskontakt Anschluss Kabel PVC 1 m Drehsinn waehlbar (rechts/links) Drehwinkelbegrenzung mechanisch integriert | Stck. | 197 | BEL1
TMCON4 | 110562 | Temperaturconverter MBus | BTR Temperaturkonverter zum Anschluss von bis zu vier unterschiedlichen Widerstands-Temperatursensoren in Zweileitertechnik mit einer Aufloesung in 0,1 Kelvin. Die Adressierung der vier Temperatursensoren erfolgt ueber vier M-Bus-Adressen nach M-Bus Norm DIN EN 1434-3. Die Temperaturumrechnung erfolgt direkt im Geraet. Der Temperaturkonverter belegt vier werksseitig fest eingestellte M-Bus-Adressen. Je Kanal kann eine von neun voreingestellten Temperaturkennlinien gewaehlt werden oder alternativ wird der direkte Widerstandswert uebermittelt.Der Leitungslaengenabgleich erfolgt ueber einen dem Temperatureingang zugeordneten Taster. Die Werkseinstellung: - 30 ° C bis + 130 ° C / PT1000 Geeignet zur dezentralen Montage auf Tragschiene TH35 nach IEC 60715 in Elektroverteilern. VE= 1 Stk. | Stck. | 154.55 | BTR2
TMODCO | 103038 | Anlegetemperaturfuehler mit 5-Punktabgleich, Modbus-RTU, ohne Display | Oppermann Anlegetemperaturfuehler Ausgang Modbus-RTU zur Messung der Temperatur an Rohrleitungs- oberflaechen 60..110 mm Durchmesser incl. Spannband und Waermeleitfolie mit unverlierbarem Drehdeckel 8 Deckelpositionen waehlbar Messbereich: -50..120°C 10-fach Offset ueber Drehschalter einstellbar 5-Punktkalibrierung und Parametrisierung (Adresse, Baudrate) ueber optionales Display moeglich Ausgangssignal linear durch Mikroprozessortechnik Versorgungsspannung: 24 V AC/DC Kunststoffgehaeuse dunkelgrau/gelb Schutzart: IP 65 (inkl. Dichtring) 2x Zugentlastung M 16 Schnellverdrahtung durch zweireihige Federklemmen Leitungsquerschnitt 0,2-1,5 mm2 zulaessige Umgebungstemperatur: -20 °C bis +70 °C Isolationswiderstand: => 100 MOhm, 20°C, 500 V DC Datenblatt Nr. 20905 | Stck. | 117.2 | OPP6
TMODI050 | 102863 | Oppermann Tauchtemperaturfuehler 50mm, Modbus | Oppermann Tauchtemperaturfuehler Ausgang Modbus, L= 50 mm zur Messung der Temperatur in Rohrleitungen und Lueftungskanaelen ueber Montageflansch oder Tauchhuelse, mit unverlierbarem Drehdeckel. 8 Deckelpositionen waehlbar. Messbereich: -50..120°C. 10-fachOffset ueber Drehschalter einstellbar 5-Punktkalibrierung und Parametrisierung (Adresse, Baudrate) ueber optionales Display moeglich. Ausgangssignal linear durch Mikroprozessortechnik. Versorgungsspannung: 24 V AC/DC. Fuehlerdurchmesser 6 mm (Edelstahl). Kunststoffgehaeuse dunkelgrau/gelb. Schutzart: IP 65 (inkl. Dichtring). 2 x Zugentlastung M 16. Schnellverdrahtung durch zweireihige Federklemmen. Leitungsquerschnitt 0,2-1,5 mm2. Endwiderstand ueber Dip-Schalter. Zulaessige Umgebungstemperatur: -20 °C bis +70 °C. Isolationswiderstand: => 100 MOhm, 20°C, 500 V DC. Datenblatt Nr. 20901 | Stck. | 105.9 | OPP6
TMODI100 | 102895 | Oppermann Tauchtemperaturfuehler 100mm, Modbus | Oppermann Tauchtemperaturfuehler Ausgang Modbus, L= 100 mm zur Messung der Temperatur in Rohrleitungen und Lueftungskanaelen ueber Montageflansch oder Tauchhuelse, mit unverlierbarem Drehdeckel. 8 Deckelpositionen waehlbar. Messbereich: -50..120°C. 10-fach Offset ueber Drehschalter einstellbar 5-Punktkalibrierung und Parametrisierung (Adresse, Baudrate) ueber optionales Display moeglich. Ausgangssignal linear durch Mikroprozessortechnik. Versorgungsspannung: 24 V AC/DC. Fuehlerdurchmesser 6 mm (Edelstahl). Kunststoffgehaeuse dunkelgrau/gelb. Schutzart: IP 65 (inkl. Dichtring). 2 x Zugentlastung M 16. Schnellverdrahtung durch zweireihige Federklemmen. Leitungsquerschnitt 0,2-1,5 mm2. Endwiderstand ueber Dip-Schalter. Zulaessige Umgebungstemperatur: -20 °C bis +70 °C. Isolationswiderstand: => 100 MOhm, 20°C, 500 V DC. Datenblatt Nr. 20901 | Stck. | 105.9 | OPP6
TMODI150 | 102896 | Oppermann Tauchtemperaturfuehler 150mm, Modbus | Oppermann Tauchtemperaturfuehler Ausgang Modbus, L= 150 mm zur Messung der Temperatur in Rohrleitungen und Lueftungskanaelen ueber Montageflansch oder Tauchhuelse, mit unverlierbarem Drehdeckel. 8 Deckelpositionen waehlbar. Messbereich: -50..120°C. 10-fach Offset ueber Drehschalter einstellbar 5-Punktkalibrierung und Parametrisierung (Adresse, Baudrate) ueber optionales Display moeglich. Ausgangssignal linear durch Mikroprozessortechnik. Versorgungsspannung: 24 V AC/DC. Fuehlerdurchmesser 6 mm (Edelstahl). Kunststoffgehaeuse dunkelgrau/gelb. Schutzart: IP 65 (inkl. Dichtring). 2 x Zugentlastung M 16. Schnellverdrahtung durch zweireihige Federklemmen. Leitungsquerschnitt 0,2-1,5 mm2. Endwiderstand ueber Dip-Schalter. Zulaessige Umgebungstemperatur: -20 °C bis +70 °C. Isolationswiderstand: => 100 MOhm, 20°C, 500 V DC. Datenblatt Nr. 20901 | Stck. | 108.7 | OPP6
TMODI150DNFC | 105211 | Oppermann Tauchtemperaturfuehler 150mm, Modbus mit NFC-Display | Oppermann Tauchtemperaturfuehler mit LCD-Display Anzeige Ausgang Modbus, L= 150 mm zur Messung der Temperatur in Rohrleitungen und Lueftungskanaelen ueber Montageflansch oder Tauchhuelse, mit unverlierbarem Drehdeckel. 8 Deckelpositionen waehlbar. Messbereich: -50..120°C. 10-fach Offset ueber Drehschalter einstellbar 5-Punktkalibrierung und Parametrisierung (Adresse, Baudrate) ueber optionales Display moeglich. Ausgangssignal linear durch Mikroprozessortechnik. Versorgungsspannung: 24 V AC/DC. Fuehlerdurchmesser 6 mm (Edelstahl). Kunststoffgehaeuse dunkelgrau/gelb. Schutzart: IP 65 (inkl. Dichtring). 2 x Zugentlastung M 16. Schnellverdrahtung durch zweireihige Federklemmen. Leitungsquerschnitt 0,2-1,5 mm2. Endwiderstand ueber Dip-Schalter. Zulaessige Umgebungstemperatur: -20 °C bis +70 °C. Isolationswiderstand: => 100 MOhm, 20°C, 500 V DC. Datenblatt Nr. 20901 | Stck. | 172.7 | OPP6
TMODOUT | 103034 | Aussentemperatur -/ Industrieraumfuehler mit 5-Punktabgleich, Modbus-RTU, ohne Display | Oppermann Aussentemperaturfuehler / Industrieraumtemperaturfuehler Ausgang Modbus-RTU, RS485 Drehdeckel 8 Deckelpositionen waehlbar Messbereich: -50..200°C 10-fach Offset ueber Drehschalter einstellbar 5-Punktkalibrierung und Parametrisierung (Adresse,Baudrate) ueber optionales Display moeglich Ausgangssignal linear durch Mikroprozessortechnik Versorgungsspannung: 24 V AC/DC Kunststoffgehaeuse dunkelgrau/gelb Schutzart: IP 65 (inkl. Dichtring) 2x Zugentlastung M 16 Schnellverdrahtung durch zweireihige Federklemmen Leitungsquerschnitt 0,2-1,5 mm2 zulaessige Umgebungstemperatur: -20 °C bis +70 °C Isolationswiderstand: => 100 MOhm, 20°C, 500 V DC Datenblatt Nr. 20908 | Stck. | 138.7 | OPP6
TMRE120242FS | 1103161322 | Kaltleiterausloesegeraet mit Fehlerspeicher 2 Wechsler, 24V AC/DC | BTR Thermistor-/ Kaltleiterrelais mit Fehlerspeicher und Reset Spannung: 24V AC/DC Eingang: PTC, Kaltleiter Ausgang: 2 Wechsler, pot-frei Schaltstrom: max. 6A (AC-1) Masse BxHxT: 22,5x75x100 mm VE= 2 Stk. | Stck. | 88.18 | BTR0
TMRE120242OS | 1103151322 | Kaltleiterausloesegeraet ohne Fehlerspeicher 2 Wechsler, 24VUC | BTR Thermistor-/ Kaltleiterrelais ohne Fehlerspeicher Spannung: 24V UC Eingang: PTC, Kaltleiter Ausgang: 2 Wechsler, pot-frei Schaltstrom: max. 6A (AC-1) Masse BxHxT: 22,5x75x100 mm VE= 2 Stk. | Stck. | 79.71 | BTR0
TMRE122301FS | 11031605 | Kaltleiterausloesegeraet mit Fehlerspeicher 1 Wechsler, 230V | BTR Thermistor-/ Kaltleiterrelais mit Fehlerspeicher und Reset Spannung: 230V AC Eingang: PTC, Kaltleiter Ausgang: 1 Wechsler, pot-frei Schaltstrom: max. 6A (AC-1) Masse BxHxT: 22,5x75x100 mm VE= 2 Stk. | Stck. | 85.39 | BTR0
TMRE122301OS | 11031505 | Kaltleiterausloesegeraet ohne Fehlerspeicher 1 Wechsler, 230V | BTR Thermistor-/ Kaltleiterrelais ohne Fehlerspeicher Spannung: 230V AC Eingang: PTC, Kaltleiter Ausgang: 1 Wechsler, pot-frei Schaltstrom: max. 6A (AC-1) Masse BxHxT: 22,5x75x100 mm VE= 2 Stk. | Stck. | 77.08 | BTR0
TMRE122302FS | 1103160522 | Kaltleiterausloesegeraet mit Fehlerspeicher 2 Wechsler, 230V | BTR Thermistor-/ Kaltleiterrelais mit Fehlerspeicher und Reset Spannung: 230V AC Eingang: PTC, Kaltleiter Ausgang: 2 Wechsler, pot-frei Schaltstrom: max. 6A (AC-1) Masse BxHxT: 22,5x75x100 mm VE= 2 Stk. | Stck. | 88.18 | BTR0
TMRE122302OS | 1103150522 | Kaltleiterausloesegeraet ohne Fehlerspeicher 2 Wechsler, 230V | BTR Thermistor-/ Kaltleiterrelais ohne Fehlerspeicher und Reset Spannung: 230V AC Eingang: PTC, Kaltleiter Ausgang: 2 Wechsler, pot-frei Schaltstrom: max. 6A (AC-1) Masse BxHxT: 22,5x75x100 mm VE= 2 Stk. | Stck. | 79.71 | BTR0
TNI1000CO | 103009 | Anlegefuehler mit Ni1000 Messelement | Oppermann Anlegetemperaturfuehler mit passivem Signalausgang Messelement: Ni1000 Umgebungstemp.: -25...85°C | Stck. | 35.3 | OPP6
TNI1000I100 | 102848 | Tauchtemperaturfuehler mit Ni1000 Messelement, 100mm Laenge | Oppermann Tauchtemperaturfuehler mit passivem Signalausgang Messelement: Ni1000 Laenge: 100mm; Ø 6mm Messbereich: -50...120°C | Stck. | 30.9 | OPP6
TNI1000I150 | 102849 | Tauchtemperaturfuehler mit Ni1000 Messelement, 150mm Laenge | Oppermann Tauchtemperaturfuehler mit passivem Signalausgang Messelement: Ni1000 Laenge: 150mm; Ø 6mm Messbereich: -50...120°C | Stck. | 33.5 | OPP6
TNI1000I200 | 102850 | Tauchtemperaturfuehler mit Ni1000 Messelement, 200mm Laenge | Oppermann Tauchtemperaturfuehler mit passivem Signalausgang Messelement: Ni1000 Laenge: 200mm; Ø 6mm Messbereich: -50...120°C | Stck. | 33.5 | OPP6
TNI1000I300 | 102853 | Tauchtemperaturfuehler mit Ni1000 Messelement, 300mm Laenge | Oppermann Tauchtemperaturfuehler mit passivem Signalausgang Messelement: Ni1000 Laenge: 300mm; Ø 6mm Messbereich: -50...120°C | Stck. | 34.8 | OPP6
TNI1000LGCO | 103010 | Anlegefuehler mit LG-Ni1000 Messelement | Oppermann Anlegetemperaturfuehler mit passivem Signalausgang Messelement: LG-Ni1000 Umgebungstemp.: -25...85°C | Stck. | 35.3 | OPP6
TNI1000LGR | 103827 | Oppermann Raumfuehler, LG-NI1000 | Oppermann Raumtemperaturfuehler Messelement: LG-Ni1000 | Stck. | 21.8 | OPP6
TNI1000LGRP2 | 103831 | Oppermann Raumfuehler, LG-NI1000, Sollwertsteller 10kOhm | Oppermann Raumtemperaturfuehler mit Sollwertsteller Messelement: LG-Ni1000 Sollwertsteller: 10 kOhm Umgebungstemp.: -25...85°C | Stck. | 34.8 | OPP6
TNI1000OUT | 103018 | Aussenfuehler mit Ni1000 Messelement | Oppermann Aussentemperaturfuehler mit passivem Signalausgang Messelement: Ni1000 Umgebungstemp.: -25...85°C | Stck. | 19.7 | OPP6
TNTC10KR | 103803 | Oppermann Raumfuehler, NTC10k | Oppermann Raumtemperaturfuehler Messelement: NTC10k | Stck. | 20.5 | OPP6
TP120140 | TP120140 | Tauchhuelse R1/2, 140mm fuer PLH-Fuehler | TP120/140 140mm Tauchhuelse fuer Temperaturfuehler fuer Kaeltemengenzaehler Temperaturbereich 0 - 180°C Eintauchtiefe 140mm / Fuehlerdurchmesser 6mm / fuer PLH140 Prozessanschluss R1/2, Aussengewinde PN25 | Stck. | 78.21 | IC00
TP210 | TP210 | Tauchhuelse R1/2, 210mm zu TSF/PLC-Fuehler | Tauchhuelse fuer Temperaturfuehler fuer Waermemengenzaehler Temperaturbereich 0 - 180°C Eintauchtiefe 210mm / Fuehlerdurchmesser 6mm / fuer PLC210 Prozessanschluss R1/2, Aussengewinde PN25 | Stck. | 81.18 | IC00
TP210230 | TP210230 | Tauchhuelse R1/2, 230mm fuer PLH-Fuehler | TP210/230 230mm Tauchhuelse fuer Temperaturfuehler fuer Kaeltemengenzaehler Temperaturbereich 0 - 180°C Eintauchtiefe 230mm / Fuehlerdurchmesser 6mm / fuer PLH230 Prozessanschluss R1/2, Aussengewinde PN25 | Stck. | 203.94 | IC00
TPF085 | TPF085 | Tauchhuelse R1/2, 85mm zu TSF/PLC-Fuehler | Tauchhuelse fuer Temperaturfuehler fuer Waermemengenzaehler Temperaturbereich 0 - 180°C Eintauchtiefe 85mm / Fuehlerdurchmesser 6mm / fuer PLC85 Prozessanschluss R1/2, Aussengewinde PN25 | Stck. | 38.5 | IC00
TPF085S52 | TPF085S52 | Tauchhuelse R1/2, 85mm zu 5,2mm CST Fuehler | Tauchhuelse fuer Temperaturfuehler fuer Waermemengenzaehler Temperaturbereich 0 - 180°C Eintauchtiefe 85mm / Fuehlerdurchmesser 5,2mm / fuer CST Prozessanschluss R1/2, Aussengewinde PN25 | Stck. | 38.5 | IC00
TPF120 | TPF120 | Tauchhuelse R1/2, 120mm zu TSF/PLC-Fuehler | TPF120 120mm Tauchhuelse fuer Temperaturfuehler fuer Waermemengenzaehler Temperaturbereich 0 - 180°C Eintauchtiefe 120mm / Fuehlerdurchmesser 6mm / fuer PLC120 Prozessanschluss R1/2, Aussengewinde PN25 | Stck. | 42 | IC00
TPS1 | G8000299 | Taupunktsensor fuer Trockenbaukuehldecken mit 2 Clips, 10 m Kabellaenge | Alre-IT Taupunktsensor mit 10 m Kabellaenge und 2 Befestigungsclips geeignet fuer Trockenbaukuehldecke (Gipskartonplatte) mit aufgelegter Kapillarrohrmatte | Stck. | 69.7 | ALR1
TPS2 | G8000300 | Taupunktsensor fuer Trockenbaukuehldecken mit 2 Clips, 10 m Kabellaenge | Alre-IT Taupunktsensor mit 10 m Kabellaenge und 2 Befestigungsclips geeignet fuer Putzkuehldecken mit Kapillarsystem oder Kaltwasser transportierende Rohrleitungen | Stck. | 69.7 | ALR1
TPS3 | SN120000 | Taupunktsensor fuer direkte Rohrmontage, inkl. 2 Kabelbinder | Alre-IT Taupunktsensor mit 10 m Kabellaenge und 2 Kabelbinder geeignet zur direkten Befestigung an Kaltwasser transportierende Rohrleitungen | Stck. | 62.4 | ALR1
TPT1000CO | 103017 | Anlegefuehler mit Pt1000 Messelement | Oppermann Anlegetemperaturfuehler mit passivem Signalausgang Messelement: Pt1000 Umgebungstemp.: -25...85°C | Stck. | 35.3 | OPP6
TPT1000I100 | 102985 | Tauchtemperaturfuehler mit Pt1000 Messelement, 100mm Laenge | Oppermann Tauchtemperaturfuehler mit passivem Signalausgang Messelement: Pt1000 Laenge: 100mm; Ø 6mm Messbereich: -50...120°C | Stck. | 26.9 | OPP6
TPT1000I150 | 102986 | Tauchtemperaturfuehler mit Pt1000 Messelement, 150mm Laenge | Oppermann Tauchtemperaturfuehler mit passivem Signalausgang Messelement: Pt1000 Laenge: 150mm; Ø 6mm Messbereich: -50...120°C | Stck. | 29.6 | OPP6
TPT1000I200 | 102987 | Tauchtemperaturfuehler mit Pt1000 Messelement, 200mm Laenge | Oppermann Tauchtemperaturfuehler mit passivem Signalausgang Messelement: Pt1000 Laenge: 100mm; Ø 6mm Messbereich: -50...120°C | Stck. | 29.6 | OPP6
TPT1000I250 | 102988 | Tauchtemperaturfuehler mit Pt1000 Messelement, 250mm Laenge | Oppermann Tauchtemperaturfuehler mit passivem Signalausgang Messelement: Pt1000 Laenge: 100mm; Ø 6mm Messbereich: -50...120°C | Stck. | 31.4 | OPP6
TPT1000I450 | 102991 | Tauchtemperaturfuehler mit Pt1000 Messelement, 450mm Laenge | Oppermann Tauchtemperaturfuehler mit passivem Signalausgang Messelement: Pt1000 Laenge: 450mm; Ø 6mm Messbereich: -50...120°C | Stck. | 34.3 | OPP6
TPT1000OUT | 103026 | Aussentemperaturfuehler mit Pt1000 Messelement | Oppermann Aussentemperaturfuehler mit passivem Signalausgang Messelement: Pt1000 Umgebungstemperatur: -25...85°C | Stck. | 17.2 | OPP6
TR040 | 110210501100200 | Industrieraumthermostat 0...40C, Ausseneinstellung, IP65 | S+S Industrieraumthermostat (TR) Einstellbereich: +0...40°C Tmax. am Fuehler: +5°C Schaltausgang: 1 Wechsler, pot.-frei Schaltstrom: 24...230V, max. 10 (1,5) A | Stck. | 86.88 | SS00
TR04040 | 110210501200200 | Industrieraumthermostat 2x 0...40C,Aussen- und Inneneinstellung, IP65 | S+S Industrieraumthermostat (TR+TW) Einstellbereich: 2x +0...40°C Tmax. am Fuehler: +65°C Schaltausgang: 2 Wechsler, pot.-frei Schaltstrom: 24...230V, max. 10 (1,5) A | Stck. | 127.81 | SS00
TR04040U | 110210502200200 | Industrieraumthermostat 2x 0...40C, Inneneinstellung, IP65 | S+S Industrieraumthermostat (TW) Einstellbereich: 2x +0...40°C Tmax. am Fuehler: +65°C Schaltausgang: 2 Wechsler, pot.-frei Schaltstrom: 24...230V, max. 10 (1,5) A | Stck. | 127.81 | SS00
TR040U | 110210502100200 | Industrieraumthermostat 0...40C, Inneneinstellung, IP65 | S+S Industrieraumthermostat (TW) Einstellbereich: +0...40°C Tmax. am Fuehler: +65°C Schaltausgang: 1 Wechsler, pot.-frei Schaltstrom: 24...230V, max. 10 (1,5) A | Stck. | 85.48 | SS00
TR060 | 110210501100300 | Industrieraumthermostat 0...60C, Ausseneinstellung, IP65 | S+S Industrieraumthermostat (TR) Einstellbereich: +0...60°C Tmax. am Fuehler: +5°C Schaltausgang: 1 Wechsler, pot.-frei Schaltstrom: 24...230V, max. 10 (1,5) A | Stck. | 86.88 | SS00
TR060F | 110210501110300 | Kapillarthermostat 0...60C, Ausseneinstellung, IP65 | S+S Kapillarthermostat (TR) Einstellbereich: +0...60°C Kapillarlaenge: 1,00 m Tmax. am Fuehler: +75°C Schaltausgang: 1 Wechsler, pot.-frei Schaltstrom: 24...230V, max. 10 (1,5) A | Stck. | 88.05 | SS00
TR060U | 110210502100300 | Industrieraumthermostat 0...60C, Inneneinstellung, IP65 | S+S Industrieraumthermostat (TW) Einstellbereich: +0...60°C Tmax. am Fuehler: +5°C Schaltausgang: 1 Wechsler, pot.-frei Schaltstrom: 24...230V, max. 10 (1,5) A | Stck. | 85.48 | SS00
TR090F | 110210501110400 | Kapillarthermostat 0...90C, Ausseneinstellung, IP65 | S+S Kapillarthermostat (TR) Einstellbereich: +0...90°C Kapillarlaenge: 1,00 m Tmax. am Fuehler: +75°C Schaltausgang: 1 Wechsler, pot.-frei Schaltstrom: 24...230V, max. 10 (1,5) A | Stck. | 88.05 | SS00
TR2303 | TR2303 | Drehantrieb 230V AC, Auf/Zu, 3-Pkt. , 2Nm, 105sek. | Belimo Drehantrieb 2 Nm AC 230 V, 3-Punkt Laufzeit Motor 105 s Handverstellung temporaer | Stck. | 151 | BEL0
TR24 | TR24 | Drehantrieb 24V AC/DC, Auf/Zu, 3-Pkt., 2Nm, 100sek. | Belimo Drehantrieb 2 Nm AC/DC 24 V, Auf-Zu, 3-Punkt Laufzeit Motor 100 s Handverstellung temporaer | Stck. | 161 | BEL0
TR24SR | TR24SR | Drehantrieb 24V AC/DC, 0...10V, 2Nm, 90sek. | Belimo Drehantrieb 2 Nm AC/DC 24 V, stetig Laufzeit Motor 90 s Arbeitsbereich DC 2...10 V Handverstellung temporaer | Stck. | 195 | BEL0
TR50140F | 110210501110600 | Kapillarthermostat 50...140C, Inneneinstellung, IP65 | S+S Kapillarthermostat (TW) Einstellbereich: +50...140°C Kapillarlaenge: 1,00 m Tmax. am Fuehler: +75°C Schaltausgang: 1 Wechsler, pot.-frei Schaltstrom: 24...230V, max. 10 (1,5) A | Stck. | 88.05 | SS00
TRC24ASR | TRC24ASR | Drehantrieb 24V AC/DC, 0...10V, 2Nm, 15sek. | Belimo Drehantrieb 2 Nm AC/DC 24 V, stetig Laufzeit Motor 15 s Arbeitsbereich DC 2...10 V Stellungsrueckmeldung DC 2...10 V Handverstellung temporaer, permanent Anschluss Kabel PVC 1 m | Stck. | 235 | BEL0
TREX | TREX | PI Universalmessumformer, Ex-Zone 1/2/21/22, 24V AC/DC | petz industries Universal-Ex-Messumformer zur Montage in Zone 1/2/21/22 Umgebungstemperatur - 40…+70°C; IP66; Temperaturklasse T4 fuer alle Gase und Staeube; vor Ort paramtrierbar; Display, Edelstahl/Polymer-Com-pound-Material fuer hoechste Korrosionsbestaendigkeit; 0…10V oder 4…20mA Rueckmeldung; keine weitere Barriere im Schaltschrank erforderlich; LED-Statusanzeige; einfache Montage; 24 VAC/DC; fuer IY.Ex-Sensoren | Stck. | 447 | PI00
TRF24O | TRF24O | Drehantrieb 24V AC/DC, Auf/Zu, 2.5Nm, 75sek. mit Federruecklauf | Belimo Drehantrieb NO 2.5 Nm, 75 s, AC/DC 24 V, Auf-Zu Handverstellung mit integr. Stellungsfixierung Laufzeit Feder < 75 s Ansteuerung Auf-Zu mit Schliesskontakt Notstellfunktion geoeffnet | Stck. | 242 | BEL0
TRG2 | TRG2 | Siemens Raumthermostat mit Wendelfuehler -5...+50°C | Siemens Industrie-Raumthermostat -5...+50°C, Ausseneinstellung | Stck. | 276 | SBT1
TRNC | TRNC | PI Universalmessumformer, Normal Conditions, 24V AC/DC | petz industries Universal-Messumformer Umgebungstemperatur - 40…+70°C; IP66; vor Ort paramtrierbar; Display, Edelstahl/Polymer-Com-pound-Material fuer hoechste Korrosionsbestaendigkeit; 0…10V oder 4…20mA Rueckmeldung; LED-Statusanzeige; einfache Montage; 24 VAC/DC; fuer IY.Nc-Sensoren | Stck. | 316 | PI00
TRY230 | TRY230 | Drehantrieb 230V AC, Auf/Zu, 2Nm, 35sek. | Belimo Drehantrieb 2 Nm AC 230 V, Auf-Zu Laufzeit Motor 35 s IP 40, Handverstellung temporaer | Stck. | 157 | BEL0
TRY24 | TRY24 | Drehantrieb 24V AC/DC, 2-/3-Pkt. , 2Nm, 100sek. | Belimo Drehantrieb 2 Nm AC/DC 24 V, Auf-Zu, 3-Punkt Laufzeit Motor 100 s Handverstellung temporaer | Stck. | 157 | BEL0
TRY24SR | TRY24SR | Drehantrieb 24V AC/DC, 0...10V, 2Nm, 35sek. | Belimo Drehantrieb 2 Nm AC/DC 24 V, stetig Laufzeit Motor 35 s Arbeitsbereich DC 0.5...10 V IP 40, Handverstellung temporaer | Stck. | 194 | BEL0
TSP80AF117 | TSP80AF117 | Sauter pneum. Raumregler | Sauter pneum. Raumregler - Nachfolgemodell zu TSP3A No.1 -_ | Stck. | 452 | SAU0
TTC2000 | TTC2000 | Elektroheizung 3x 400V, Imax. 25A, mit integr. PI-Regler, IP30 Wandmontage | Regin Regler fuer Elektroheizung Versorgungsspannung 3-Phasen, 210…255/380…415 V AC, automatische Anpassung Sollwert 0…30 °C (der Fuehler gibt den Sollwertbereich vor) Max. Last Max. 25 A, min. 3 A/Phase Fuehlereingaenge 2, Haupt- und Min./Max.-Begrenzungsfuehler (Regin NTC-Fuehler) Stellsignal 0…10 V DC (externes Signal) Montage Wand Schutzart IP30 P-Band Zulufttemperaturregelung: 20 K, vorgegeben Raumtemperaturregelung: 1,5 K, vorgegeben I-Zeit (Zuluftregelung) 6 Min,, vorgegeben Impulsperiode 6…120 s | Stck. | 609.4 | RE00
TTC25 | TTC25 | Elektroheizung 3x 400V, Imax. 25A, mit integr. PI-Regler, IP20 DIN-Montage | Elektrischer Heizungsregler fuer DIN-Montage, 3 Phasen, 210...415 V, 25 A, max. 17kW (400V) fuer die Verwendung mit Regin NTC-Fuehler geeignet fuer externes 0...10 V DC Steuersignal geeignet Regler fuer die Elektroheizung mit Temperaturregelung Produktspezifikation Versorgungsspannung_3-Phasen, 210 - 255/380 - 415 V AC, automatische Anpassung Umgebungstemperatur_0...40°C Montage_DIN-Schiene Schutzart: IP20 | Stck. | 492.36 | RE00
TTC40F | TTC40F | Elektroheizung 3x 400V, Imax. 40A, mit integr. PI-Regler, IP20 DIN-Montage | Elektrischer Heizungsregler fuer DIN-Montage, 3 Phasen, 210...415 V, 40 A fuer die Verwendung mit Regin NTC-Fuehler geeignet fuer externes 0...10 V DC Steuersignal geeignet Regler fuer die Elektroheizung mit Temperaturregelung Produktspezifikation Versorgungsspannung_3-Phasen, 210 - 255/380 - 415 V AC, automatische Anpassung Umgebungstemperatur_0...40°C Montage_DIN-Schiene Schutzart: IP20 | Stck. | 623.7 | RE00
TTC80F | TTC80F | Elektroheizung 3x 400V, Imax. 80A, mit integr. PI-Regler, IP20 DIN-Montage | Elektrischer Heizungsregler fuer DIN-Montage, 3 Phasen, 210...415 V, 80 A fuer die Verwendung mit Regin NTC-Fuehler geeignet fuer externes 0...10 V DC Steuersignal geeignet Regler fuer die Elektroheizung mit Temperaturregelung Produktspezifikation Versorgungsspannung_3-Phasen, 210 - 255/380 - 415 V AC, automatische Anpassung Umgebungstemperatur_0...40°C Montage_DIN-Schiene Schutzart: IP20 | Stck. | 874.5 | RE00
TTI100DNFC | 105240 | Tauchtemperatur-Transmitter 100mm 0-10V/4-20mA, mit NFC-Display | Oppermann Kanal-/Tauchtemperaturfuehler Display 1 Ausgang 0-10 V/4-20 mA, umschaltbar, L= 100 mm zur Messung der Temperatur in Rohrleitungen und Lueftungskanaelen ueber Montageflansch oder Tauchhuelse, mit unverlierbarem Drehdeckel. 8 und LCD-Display Deckelpositionen waehlbar. 10 Messbereiche: -50..200°C, -20..150°C, -50..50°C, -20..80°C, -30..60°C, 0..40°C, 0..50°C, 0..100°C 0..150°C, 0..200°C und 10-fach Offset ueber Drehschalter einstellbar. Konfiguration ueber optionales Display moegl. Ausgangssignal linear durch Mikroprozessortechnik. Versorgungsspannung: 24 V AC/DC. Fuehlerdurchmesser 6 mm (Edelstahl). Kunststoffgehaeuse dunkelgrau/gelb. Schutzart: IP 65 (inkl. Dichtring). Zugentlastung M 16. Schnellverdrahtung durch Federklemmen 0,2-1,5 mm2. Zulaessige Umgebungstemperatur: -20 °C bis +70 °C. Isolationswiderstand: => 100 MOhm, 20°C, 500 V DC. Datenblatt Nr. 20901 | Stck. | 136.1 | OPP6
TTI150 | 102875 | Tauchtemperatur-Transmitter 150mm 0-10V/4-20mA, ohne Display | Oppermann Kanal-/Tauchtemperaturfuehler 1 Ausgang 0-10 V/4-20 mA, umschaltbar, L= 150 mm zur Messung der Temperatur in Rohrleitungen und Lueftungskanaelen ueber Montageflansch oder Tauchhuelse, mit unverlierbarem Drehdeckel. 8 Deckelpositionen waehlbar. 10 Messbereiche: -50..200°C, -20..150°C, -50..50°C, -20..80°C, -30..60°C, 0..40°C, 0..50°C, 0..100°C 0..150°C, 0..200°C und 10-fach Offset ueber Drehschalter einstellbar. Konfiguration ueber optionales Display moegl. Ausgangssignal linear durch Mikroprozessortechnik. Versorgungsspannung: 24 V AC/DC. Fuehlerdurchmesser 6 mm (Edelstahl). Kunststoffgehaeuse dunkelgrau/gelb. Schutzart: IP 65 (inkl. Dichtring). Zugentlastung M 16. Schnellverdrahtung durch Federklemmen 0,2-1,5 mm2. Zulaessige Umgebungstemperatur: -20 °C bis +70 °C. Isolationswiderstand: => 100 MOhm, 20°C, 500 V DC. Datenblatt Nr. 20901 | Stck. | 75.2 | OPP6
TTI200 | 102876 | Tauchtemperatur-Transmitter 200mm 0-10V/4-20mA, ohne Display | Oppermann Kanal-/Tauchtemperaturfuehler 1 Ausgang 0-10 V/4-20 mA, umschaltbar, L= 2000 mm zur Messung der Temperatur in Rohrleitungen und Lueftungskanaelen ueber Montageflansch oder Tauchhuelse, mit unverlierbarem Drehdeckel. 8 Deckelpositionen waehlbar.10 Messbereiche: -50..200°C, -20..150°C, -50..50°C, -20..80°C, -30..60°C, 0..40°C, 0..50°C, 0..100°C 0..150°C, 0..200°C und 10-fach Offset ueber Drehschalter einstellbar. Konfiguration ueber optionales Display moegl. Ausgangssignal linear durch Mikroprozessortechnik. Versorgungsspannung: 24 V AC/DC. Fuehlerdurchmesser 6 mm (Edelstahl). Kunststoffgehaeuse dunkelgrau/gelb. Schutzart: IP 65 (inkl. Dichtring). Zugentlastung M 16. Schnellverdrahtung durch Federklemmen 0,2-1,5 mm2. Zulaessige Umgebungstemperatur: -20 °C bis +70 °C. Isolationswiderstand: => 100 MOhm, 20°C, 500 V DC. Datenblatt Nr. 20901 | Stck. | 75.2 | OPP6
TUC101F003 | TUC101F003 | Sauter Universalthermostat als TW, -10…50 °C, L = 1,6 m, Ms-Schutzrohr 100 mm | Sauter Universalthermostat Ausfuehrung: TW Sollwertbereich: -10...50°C Kapillarrohr: 1600mm inkl. Tauchhuelse aus Messing Prozessanschluss: R1/2, L=100mm | Stck. | 133 | SAU0
TUC207F003 | TUC207F003 | Sauter Universalthermostat als STW 70...130°C, inkl. TH 100mm, Messing | Sauter Universalthermostat Ausfuehrung: STW Sollwertbereich: 95...130°C Schaltdifferenz: ca. 10K Kapillarrohr: 1600mm inkl. Tauchhuelse aus Messing Prozessanschluss: R1/2_, L=100mm | Stck. | 224 | SAU0
TUC407F001 | TUC407F001 | Sauter Universalthermostat als STB 95...130°C, inkl. TH 100mm, Messing | Sauter Universalthermostat Ausfuehrung: STB Sollwertbereich: 95...130°C Schaltdifferenz: ca. 20K Kapillarrohr: 700mm inkl. Tauchhuelse aus Messing Prozessanschluss: R1/2_, L=100mm | Stck. | 152 | SAU0
TW01 | 104218 | Oppermann Elektromechanischer Temperaturwaechter, 10-95°C | Oppermann Elektromechanischer Temperaturwaechter Schutzart: IP 66 Einstellbereich: 10 - 95 °C Kapillarlaenge: ca. 1 m Elektrischer Umschaltkontakt: Oeffner: 2,5 … 10 A / 40 … 250 V AC Schliesser: 2,5 … 6 A / 40 … 250 V AC Anschluss: Schraubklemmen Kabeldurchfuehrung: M20 Zulaessige Umgebungsbedingungen: 0 - 70 °C, 0 - 95 % RH (nicht kondensierend) Abmessungen (BxHxT): ca. 70 x 110 x 70 mm | Stck. | 65.2 | OPP6
TWAQ024NC2M | 082F1611 | Thermostellantrieb 24 V, 5.00 mm, Stromlos geschlossen, 2.00 m | Danfoss Thermostellantrieb 24V, stromlos geschlossen, 2,0 mtr. kabel passed fuer AB-QM bis max. 5mm Hub | Stck. | 60.4 | DAN4
TWAQ230VNC1.2 | 082F1600 | Thermostellantrieb 230V, stromlos geschlossen, 1,2 mtr. kabel | Danfoss Thermostellantrieb 230V, NC, 5mm Hub, 1,2 mtr. Kabel passend fuer AB-QM Ventile | Stck. | 44.8 | DAN4
TWAQ24NO12 | 082F1603 | Thermostellantrieb fuer AB-QM, 24V AC/DC, NO | Danfoss Thermostellantrieb 24V, stromlos offen, 1,2 mtr. kabel Nachfolger fuer TWA-Z 24/NO 1,2 Art.Nr.: 082F1603 | Stck. | 44.8 | DAN4
TWAQ24VNC1.2 | 082F1602 | Thermostellantrieb 24V, stromlos geschlossen, 1,2 mtr. kabel | Danfoss Thermostellantrieb 24V, stromlos geschlossen, 1,2 mtr. kabel Nachfolger fuer TWA-Z 24/NC 1,2 Art.Nr.: 082F1262 | Stck. | 44.8 | DAN4
TWARS485 | 5656 | Taupunktwaechter stetig mit RS485 | Taupunktwaechter mit RS485 Spannungsversorgung: 24V DC ± 20% Stromaufnahme Leerlauf: 5mA Busprotokoll: RS485 Modbus®-RTU Konfigurationsmoeglichkeit: ueber DIP-Schalter (Adressnummer, parity, Baud) Adressnummer: 1 bis 63 (0 nicht erlaubt) Parity Mode bei Modbus: no parity, even parity, odd parity Uebertragungsrate: 4800, 9600, 19200, 38400 Baud Feuchtesensor: MB: 0 ... 100%, Fehler bei 100%, typisch 3,5% MB: 20 ... 80%, Fehler typisch 2% Sensorkopf: PP GF30 + Aluminium, Schutzart IP50 Abmessungen: 9x10x60mm Leitungslaenge: Standard 200mm, Option bis 1000mm Prozessanschluss: Kabelbinder, 180 mm, fuer Rohre bis 3“ (ist im Lieferumfang enthalten) bei Montage auf Kunststoffrohre ist eine Waermeleitpaste notwendig Gehaeuse: Kunststoff, Werkstoff Polyamid, 30% glaskugelverstaerkt, mit Schnellverschluss- schrauben, Farbe reinweiss (aehnlich RAL9010) Abmasse: 70 x 62 x 37mm Kabelverschraubung: 2 x M16, mit Zugentlastung Umgebungstemperatur: -30°C...+60°C Luftfeuchte: < 95 % rF, nicht kondensierende Luft Elektrischer Anschluss: bis 1,5mm2 ueber Doppel-Push-in Klemmen Schutzklasse: III (nach EN 60 730) Schutzart: IP63 | Stck. | 106.72 | EA00
TWAZL230VNC1.2 | 082H3102 | Thermostellantrieb 230V, stromlos geschlossen, 1,2 mtr. kabel | Danfoss Thermostellantrieb 230V, NC, 2,8mm Hub, 1,2 mtr. Kabel passend fuer VZ/VZL Ventile | Stck. | 64.2 | DAN4
TWAZL24VNC1.2 | 082H3100 | Thermostellantrieb 24 V AC/DC, stromlos geschlossen, 1,2 mtr. kabel | Danfoss Thermostellantrieb 24V AC/DC, NC, 2,8mm Hub, 1,2 mtr. Kabel passend fuer VZ/VZL Ventile | Stck. | 64.2 | DAN4
TWMODEXT1MT3 | 120112813001030 | Taupunktwaechter mit Modbus Ausgang, 24V AC/DC, externer Sensor L=1,0m | S+S Kondensationswaechter fuer Rohrmontage mit Modbus mit externen Sensorkabel, L=1,0m Ausgang z. B. fuer Kuehldecken oder Kuehl-/ Kaltwasserleitungen Spannung: 24V AC/DC Signalausgang: Modbus RTU Schutzart: IP65 | Stck. | 229.92 | SS00
TWMODROHRT3 | 120112813001020 | Taupunktwaechter mit Modbus Ausgang, 24V AC/DC | S+S Kondensationswaechter fuer Rohrmontage mit Modbus Ausgang z. B. fuer Kuehldecken oder Kuehl-/ Kaltwasserleitungen Spannung: 24V AC/DC Signalausgang: Modbus RTU Schutzart: IP65 inkl. Spannband | Stck. | 210.14 | SS00
TWUROHR | 120110111001020 | Kondensationswaechter mit 0...10V Ausgang, 24V AC/DC, Poti 85...100% rH | S+S Kondensationswaechter fuer Rohrmontage mit aktiven Signal- Ausgang z. B. fuer Kuehldecken oder Kuehl-/ Kaltwasserleitungen Spannung: 24V AC/DC Schaltpunkt: 80...100% rH (einstellbar) Signalausgang: 0...10V Schutzart: IP65 inkl. Spannband | Stck. | 145.44 | SS00
TWUWROHR | 120210121001020 | Kondensationswaechter mit 0...10V und Wechsler Ausgang, 24V AC/DC, Poti 85...100% rH | S+S Kondensationswaechter fuer Rohrmontage mit aktiven Signal- Ausgang z. B. fuer Kuehldecken oder Kuehl-/ Kaltwasserleitungen Spannung: 24V AC/DC Schaltpunkt: 80...100% rH (einstellbar) Signalausgang: 0...10V Schaltausgang: 1 Wechsler, pot.-frei (max. 24V) Schutzart: IP65 inkl. Spannband | Stck. | 166.78 | SS00
TWUWROHRDISPLAY | 120210121201020 | Kondensationswaechter mit 0...10V und Wechsler Ausgang, 24V AC/DC, Poti 85...100% rH; dISPLAY | S+S Kondensationswaechter fuer Rohrmontage mit aktiven Signal- Ausgang z. B. fuer Kuehldecken oder Kuehl-/ Kaltwasserleitungen mit LCD-Display Spannung: 24V AC/DC Schaltpunkt: 80...100% rH (einstellbar) Signalausgang: 0...10V Schaltausgang: 1 Wechsler, pot.-frei (max. 24V) Schutzart: IP65 inkl. Spannband | Stck. | 221.77 | SS00
TWWEXT1M | 120210150021030 | Kondensationswaechter mit 1x Wechsler, 24V AC/DC, Poti 80...100% rH | S+S Kondensationswaechter mit externen Sensorkabel fuer Rohrmontage z. B. fuer Kuehldecken oder Kuehl-/ Kaltwasserleitungen Spannung: 24V AC/DC Sensorkabellaenge: 1,00 m Schaltpunkt: 80...100% rH (einstellbar) Schaltausgang: 1 Wechsler, pot.-frei (max. 24V) Schutzart: IP65 inkl. Spannband | Stck. | 180.13 | SS00
TWWROHR | 120210150001000 | Kondensationswaechter mit schaltendem Ausgang, 24V AC/DC, Poti 85...100% rH | S+S Kondensationswaechter fuer Rohrmontage mit schaltendem Ausgang z. B. fuer Kuehldecken oder Kuehl-/ Kaltwasserleitungen Spannung: 24V AC/DC Schaltpunkt: 80...100% rH (einstellbar) Schaltausgang: 1 Wechsler, pot.-frei Schutzart: IP65 inkl. Spannband | Stck. | 140.11 | SS00
UA1T | UA1T | Siemens Leistungsverstaerker fuer thermische Stellantriebe | Siemens Leistungsverstaerker ermoeglicht den Anschluss von weiteren thermischen Ventilantrieben an Regler mit Ausgangssignal AC 24 V, PDM | Stck. | 127 | SBT1
UK24BAC | UK24BAC | Gateway MP to BACnet MS/TP | UK24BAC Gateway MP to BACnet MS/TP AC/DC 24V Schnittstelle MP zu BACnet MS/TP Anschluss von maximal 8 Antrieben MP/MPL/MFT(2) inkl. VAV und Brandschutz | Stck. | 951.0004 | BEL1
UK24MOD | UK24MOD | Gateway MP to ModBus | UK24MOD Gateway MP zu Modbus RTU AC/DC 24V Schnittstelle MP zu Modbus RTU (RS-485) Anschluss von maximal 8 Antrieben MP/MPL/MFT(2) inkl. VAV und Brandschutz | Stck. | 839 | BEL1
USBINTERFACE | 597838 | USB-Interface fuer USE-M, USW-L, Novos, Thanos EVO, SR06LCD | Thermokon USB-Interface fuer USE-M, USW-L, Novos, Thanos EVO, SR06LCD | Stck. | 39.5 | TH16
USBRS485 | 11080101 | BTR USB to RS485 Kabel | BTR Anschlusskabel USB to RS485 | Stck. | 101.81 | BTR2
USES | 667722 | Montagesockel USE-S-Gehaeuse reinweiss | Thermokon Montagesockel USE-S-Gehaeuse reinweiss | Stck. | 6.7 | TH16
USV240123AH | 102832 | USV fuer Gas-Warnanlage Oppermann | Notstromversorgung zur Versorgung der Steuergeraete TGUe/GWA Sensoren und elektronischen Warntransparenten gleichzeitig. Mit eingebautren netzteil, Ladegeraet, Tiefentlade- und Ueberlastschutz. Betriebsfertig eingebaute Akkus mit einfachen Wechsel und Netzausfallmeldung. Inklusive Gehaeuse Vorherige Auslegung notwendig Datenblatt-Nr. 31505 | Stck. | 591.6 | OPP4
USV241012 | 102281 | USV fuer Gas-Warnanlage Oppermann | Notstromversorgung 24 V DC, 12 Ah, 10 Ampère auf Montageplatte fuer Schaltschrankeinbau zur Versorgung der Steuergeraete TGUe, Sensoren und elektronischen Warntransparenten gleichzeitig. Mit eingebautem Netzteil, Ladegeraet, Tiefentladeund Ueberladeschutz. Betriebsfertig eingebaute Akku's mit einfachem Wechsel und Netzausfallmeldung. | Stck. | 1008.6 | OPP4
V22DN1006 | 1010121N | 2-Weg Kleinventil, PN16 Gewinde DN10, kvs0.2...0.63 | Klein-Durchgangsventil / Zonenventil Nennweite: DN10 Kvs-Wert: 0,2 - 0,63 m3/h Kennlinie: linear Anschluss mit Aussengewinde, G1/2 flachdichtend Gehaeusematerial: Messingguss Kegel mit Weichdichtung aus EPDM Stopfbuechse mit O-Ring-Abdichtung | Stck. | 22.65 | MOE0
V22DN101 | 1010111N | 2-Weg Kleinventil, PN16 Gewinde DN10, kvs0.2...1.0 | Klein-Durchgangsventil / Zonenventil Nennweite: DN10 Kvs-Wert: 0,2 - 1,0 m3/h Kennlinie: linear Anschluss mit Aussengewinde, G1/2 flachdichtend Gehaeusematerial: Messingguss Kegel mit Weichdichtung aus EPDM Stopfbuechse mit O-Ring-Abdichtung | Stck. | 22.65 | MOE0
V22DN1016 | 1010101N | 2-Weg Kleinventil, PN16 Gewinde DN10, kvs0.2...1.6 | Klein-Durchgangsventil / Zonenventil Nennweite: DN10 Kvs-Wert: 0,2 - 1,6 m3/h Kennlinie: linear Anschluss mit Aussengewinde, G1/2 flachdichtend Gehaeusematerial: Messingguss Kegel mit Weichdichtung aus EPDM Stopfbuechse mit O-Ring-Abdichtung | Stck. | 22.65 | MOE0
V22DN1525 | 1015111N | 2-Weg Kleinventil, PN16 Gewinde DN15, kvs 0.3...2.5 | Klein-Durchgangsventil / Zonenventil Nennweite: DN15 Kvs-Wert: 0,3 - 2,5 m3/h Kennlinie: linear Anschluss mit Aussengewinde, G3/4 flachdichtend Gehaeusematerial: Messingguss Kegel mit Weichdichtung aus EPDM Stopfbuechse mit O-Ring-Abdichtung | Stck. | 25.57 | MOE0
V22DN1535 | 1015101N | 2-Weg Kleinventil, PN16 Gewinde DN15, kvs1.0...3.5 | Klein-Durchgangsventil / Zonenventil Nennweite: DN15 Kvs-Wert: 1,0 - 3,5 m3/h Kennlinie: linear Anschluss mit Aussengewinde, G3/4 flachdichtend Gehaeusematerial: Messingguss Kegel mit Weichdichtung aus EPDM Stopfbuechse mit O-Ring-Abdichtung | Stck. | 25.57 | MOE0
V22DN2045 | 1020101N | 2-Weg Kleinventil, PN16 Gewinde DN20, kvs4.5 | Klein-Durchgangsventil / Zonenventil Nennweite: DN20 Kvs-Wert: 4,5 m3/h Kennlinie: linear Anschluss mit Aussengewinde, G1 flachdichtend Gehaeusematerial: Messingguss Kegel mit Weichdichtung aus EPDM Stopfbuechse mit O-Ring-Abdichtung | Stck. | 29.22 | MOE0
V22DN2063 | V22DN2063 | 2-Weg Kleinventil, PN16 Gewinde DN20, kvs6.3 | Klein-Durchgangsventil / Zonenventil Nennweite: DN20 Kvs-Wert: 6,3 m3/h Kennlinie: linear Anschluss mit Aussengewinde, G1 flachdichtend Gehaeusematerial: Messingguss Kegel mit Weichdichtung aus EPDM Stopfbuechse mit O-Ring-Abdichtung | Stck. | 87.5 | MOE0
V32DN1525 | 2015111N | 3-Weg Kleinventil, PN16 Gewinde DN15, kvs2.5 | Klein-Dreiwegeventil / Mischventil Nennweite: DN15 Kvs-Wert: 2,5 m3/h Kennlinie: linear Anschluss mit Aussengewinde, G3/4B flachdichtend Gehaeusematerial: Messingguss Kegel mit Weichdichtung aus EPDM Stopfbuechse mit O-Ring-Abdichtung | Stck. | 33.6 | MOE0
V32DN2045 | 2020101N | 3-Weg Kleinventil, PN16 Gewinde DN20, kvs4.5 | Klein-Dreiwegeventil / Mischventil Nennweite: DN20 Kvs-Wert: 4,5 m3/h Kennlinie: linear Anschluss mit Aussengewinde, G1 flachdichtend Gehaeusematerial: Messingguss Kegel mit Weichdichtung aus EPDM Stopfbuechse mit O-Ring-Abdichtung | Stck. | 37.99 | MOE0
V32DN2063 | V32DN2063 | 3-Weg Kleinventil, PN16 Gewinde DN20, kvs6.3 | Klein-Dreiwegeventil / Mischventil Nennweite: DN20 Kvs-Wert: 6,3 m3/h DG, 4,0 m3/h Bypass Kennlinie: linear Anschluss mit Aussengewinde, G1 flachdichtend Gehaeusematerial: Messingguss Kegel mit Weichdichtung aus EPDM Stopfbuechse mit O-Ring-Abdichtung | Stck. | 91 | MOE0
VA02 | 108633 | Ventiladapter fuer Velta | Moehlenhoff Ventiladapter passend zu Velta, Uponor M30x1,5 Aussengewinde !! | Stck. | 2.51 | MOE0
VA04H | 108642 | Ventiladapter fuer Beulco (vor 2005), M30x1,0 hohe Ausfuehrung | Ventiladapter fuer Beulco (vor 2005) M30x1,0 - hohe Ausfuehrung - | Stck. | 2.51 | MOE0
VA08H | VA08H | Ventiladapter fuer Reich Ventile M30x1,0 | Ventiladapter fuer Reich Ventile M30x1,0 hohe Ausfuehrung | Stck. | 2.51 | MOE0
VA10 | 108478 | Ventiladapter fuer REHAU M30x1,5, Frese Optima (nur 2,5mm Hub) | Moehlenhoff Ventiladapter M30x1,5 passend zu Dumser, Beulco (ab 2005), Purmo, Strawa Oventrop (Thermostatventile) Oventrop (auch Cocon, Cocon 4, Hycocon, Tri-D, Tri-M), Fraenkische, Vescal (Metaplast), Wittingsthal, Frasa, Cronatherm (H), eht Siegmund, Gampper, KaMo (H) vor Sept. 2005, Aquatherm, Valvex Messingverteiler, Thermtec Moehlenhoff Ventiladapter M30x1,5 passend z. Bsp. fuer REHAU | Stck. | 1.12 | MOE0
VA10H | VA10H | Ventiladapter fuer Dumser, Beulco, Oventrop Cocon, etc. M30x1,5 Hohe Ausfuehrung | Moehlenhoff Ventiladapter M30x1,5 - Hohe Ausfuehrung - passend zu Dumser, Beulco (ab 2005), Purmo, Strawa Oventrop (auch Cocon, Cocon 4, Hycocon, Tri-D, Tri-M), Fraenkische, Vescal (Metaplast), Wittingsthal, Frasa, Cronatherm (H), eht Siegmund, Gampper, KaMo (H) vor Sept. 2005, Aquatherm, Valvex Messingverteiler, Thermtec | Stck. | 2.51 | MOE0
VA152HK | 135169 | Ventiladapter fuer Frese Optima Compact (5,5mm Hub) M30x1,5 Hohe Ausfuehrung | Moehlenhoff Ventiladapter M30x1,5 - Hohe Ausfuehrung - fuer Frese Optima Compact (5,5mm Hub) | Stck. | 4.36 | MOE0
VA16 | 108468 | Ventiladapter fuer Herz M28x1,5 | Moehlenhoff Ventiladapter passend zu Herz Ventilen | Stck. | 1.12 | MOE0
VA19H | VA19H | Ventiladapter fuer Viega Messingverteiler (bis Mai 2007) | Moehlenhoff Ventiladapter M30x1,5 - Hohe Ausfuehrung - fuer Viega Messingverteiler (bis Mai 2007) | Stck. | 2.51 | MOE0
VA20H | 109935 | Ventiladapter fuer Schloesser (vor 1993), Viega Messingverteiler (ab Mai 2007) | Moehlenhoff Ventiladapter M30x1,5 - Hohe Ausfuehrung - fuer Schloesser (vor 1993), Viega Messingverteiler (ab Mai 2007) | Stck. | 2.51 | MOE0
VA26 | 108474 | Ventiladapter fuer Giacomini Eckventil (H) | Moehlenhoff Ventiladapter Ventiladapter fuer Giacomini Eckventil (H) | Stck. | 1.85 | MOE0
VA28 | VA28 | Ventiladapter fuer Honeywell&Braukmann M30x1,5 | Moehlenhoff Ventiladapter passend zu Honeywell & Braukmann M30x1,5 mit hohem Gewindeansatz | Stck. | 5.85 | MOE0
VA30H | VA30H | Ventiladapter FAR, Danfoss VZLx und Frese EVA High | Moehlenhoff Ventiladapter passend zu FAR, Danfoss VZL2/3 und Frese EVA High M30x1,5 | Stck. | 2.51 | MOE0
VA32 | 108467 | Ventiladapter Tour & Andersson | Moehlenhoff Ventiladapter passend zu Tour & Andersson M28x1,5 | Stck. | 1.12 | MOE0
VA39 | 108471 | Ventiladapter Oventrop (vor 1997), Viega Kanada (3-Wege Ventil, Solder 2000) | Moehlenhoff Ventiladapter Oventrop (vor 1997), Viega Kanada (3-Wege Ventil, Solder 2000) M30x1,0 | Stck. | 1.12 | MOE0
VA41 | VA41 | Ventiladapter fuer ABQM bis DN32 | Moehlenhoff Ventiladapter passend zu ABQM bis DN32 | Stck. | 1.12 | MOE0
VA50 | 108477 | Ventiladapter fuer MNG, L&G, M30x1,5 | Moehlenhoff Ventiladapter, M30x1,5 | Stck. | 1.12 | MOE0
VA50H | VA50H | Ventiladapter fuer MNG, L&G, M30x1,5 | Moehlenhoff Ventiladapter, M30x1,5 hohe Bauform dunkelgrau | Stck. | 2.51 | MOE0
VA59 | 109566 | Ventiladapter fuer Danfoss RAVL | Moehlenhoff Ventiladapter passend zu Danfoss RAVL Ventilen Ø 26mm | Stck. | 19.9002 | MOE0
VA61 | VA61 | Ventiladapter fuer Ondal Oreg M38x1,5 | Moehlenhoff Ventiladapter passend zu Ondal Oreg M38x1,5 | Stck. | 2.51 | MOE0
VA61H | VA61H | Ventiladapter fuer Ondal Oreg M38x1,5, hohe Ausfuehrung | Moehlenhoff Ventiladapter passend zu Ondal Oreg M38x1,5, hohe Ausfuehrung | Stck. | 11.11 | MOE0
VA63 | 124990 | Ventiladapter Emmeti(alt), Danf. AH-QM M30x1,5 | Moehlenhoff Ventiladapter passend zu Emmeti (alt) Danfoss AH-QM M30x1,5 | Stck. | 2.51 | MOE0
VA72 | 108907 | Ventiladapter fuer Danfoss RAV | Moehlenhoff Ventiladapter passend zu Danfoss RAV Ventilen Ø 34mm | Stck. | 30.17 | MOE0
VA74810001 | VA74810001 | Johnson Controls Ventilantrieb 24V AC, 3-Pkt. M30x1,5 | Johnson Controls Kleinventilantrieb Spannungsversorgung: 24V AC Stellsignal: 3-Pkt Prozessanschluss: M30x1,5 Stellzeit: 8s/mm Stellkraft: 120N Nennhub: max. 6,3mm | Stck. | 112 | JCI0
VA74810003 | VA74810003 | Johnson Controls Ventilantrieb 230V, 3-Pkt. M30x1,5 | Johnson Controls Kleinventilantrieb Spannungsversorgung: 230V AC Stellsignal: 3-Pkt Prozessanschluss: M30x1,5 Stellzeit: 8s/mm Stellkraft: 120N Nennhub: max. 6,3mm | Stck. | 124 | JCI0
VA74822001 | VA1201M | Ventilantrieb 24V, 0...10V/4...20mA, 120N, M30x1,5 | Johnson Controls Ventilantrieb Anschlussgewinde: M30x1,5 Spannungsversorgung: 24V AC/DC, 1,50 m Kabel Stellsignal: 0...5V; 5...10V; 0(2)...10V; 0(4)....20mA Wirksinn: einstellbar mittels Jumper Stellzeit: 8 s/mm Max. Nennhub: 6,3mm einstellbar auf 3,2mm; 4,3mm; 6,0mm Stellkraft: 120N | Stck. | 144 | JCI0
VA78 | 108635 | Ventiladapter fuer Danfoss RA | Moehlenhoff Ventiladapter passend zu Danfoss RA Ventilen | Stck. | 2.51 | MOE0
VA78SK | VA78SK | Ventiladapter fuer Danfoss RA, passend fuer den Aufbau der Vandalenschutzkappe AASK1004 | Ventiladapter fuer Danfoss RA, passend fuer den Aufbau der Vandalenschutzkappe AASK1004 | Stck. | 4.5 | MOE0
VA80 | 108472 | Ventiladapter fuer Heimeier M30x1,5 | Moehlenhoff Ventiladapter passend zu Heimeier M30x1,5 | Stck. | 1.12 | MOE0
VA80H | VA80H | Ventiladapter fuer Heimeier M30x1,5 Hohe Ausfuehrung | Moehlenhoff Ventiladapter passend zu Heimeier M30x1,5 - Hoehe Ausfuehrung - | Stck. | 2.51 | MOE0
VA80HSK | VA80HSK | Ventiladapter fuer Heimeier M30x1,5 passend zu Vandalschutzkappen | Moehlenhoff Ventiladapter passend zu Heimeier M30x1,5 in Verbindung mit AA SK1004 | Stck. | 4.5 | MOE0
VA81H | 109651 | Ventiladapter fuer Heimeier M30x1,5 Hohe Ausfuehrung, weiss | Moehlenhoff Ventiladapter passend zu Heimeier oder Kermi Ventilheizkoerper M30x1,5, - Hoehe Ausfuehrung, reinweiss - | Stck. | 2.51 | MOE0
VA81HSK | VA81HSK | Ventiladapter fuer Heimeier M30x1,5 passend zu Vandalschutzkappen | Moehlenhoff Ventiladapter, Farbe: reinweiss passend zu Heimeier M30x1,5 in Verbindung mit AA SK1004 | Stck. | 4.5 | MOE0
VA82H | VA82H | Ventiladapter M30x1,5 Hohe Ausfuehrung, SM=11,8mm | Moehlenhoff Ventiladapter M30x1,5, Schliessmass: 11,8mm - Hoehe Ausfuehrung - | Stck. | 2.51 | MOE0
VA85H | VA85H | Ventiladapter fuer Frese Optima Compact (5,0mm Hub) M30x1,5 Hohe Ausfuehrung | Moehlenhoff Ventiladapter M30x1,5 - Hohe Ausfuehrung - fuer Frese Optima Compact (5,0mm Hub) | Stck. | 2.51 | MOE0
VA97 | 109582 | Ventiladapter fuer Temset | Moehlenhoff Ventiladapter | Stck. | 11.11 | MOE0
VA99N | VA99N | Ventiladapter-KIT fuer verschiedene Ventilanpassungen | Moehlenhoff Ventiladapter-Kit ermoeglicht die korrekte Ventilanpassung zu fast allen am Markt befindlichen Ventilunterteilen mit Gewinde vor Ort zu ermitteln. | Stck. | 19 | MOE0
VB215025 | 065B2050 | 2-Weg Regelventil, PN25 Flansch DN15, kvs0.25 | Danfoss 2-Wege Regelventil fuer Fernwaermesysteme, Heizungssysteme, Warmwasserversorgung mit Waermeuebertrager oder Speicher - KEIN DAMPF - Anschlussart: Flansch Nennweite: DN15 Druckstufe: PN25 kvs Wert: 0,25 m3/h Mediumtemp.: 2...150°C Gehaeuse: GGG40.3 in Kombination mit Stellantrieb AME(V)13/23 mit Typgepruefter Sicherheitsfunktion nach DIN EN 14597 | Stck. | 540 | DAN3
VB215040 | 065B2051 | 2-Weg Regelventil, PN25 Flansch DN15, kvs0.40 | Danfoss 2-Wege Regelventil fuer Fernwaermesysteme, Heizungssysteme, Warmwasserversorgung mit Waermeuebertrager oder Speicher - KEIN DAMPF - Anschlussart: Flansch Nennweite: DN15 Druckstufe: PN25 kvs Wert: 0,40 m3/h Mediumtemp.: 2...150°C Gehaeuse: GGG40.3 in Kombination mit Stellantrieb AME(V)13/23 mit Typgepruefter Sicherheitsfunktion nach DIN EN 14597 | Stck. | 540 | DAN3
VB215063 | 065B2052 | 2-Weg Regelventil, PN25 Flansch DN15, kvs0.63 | Danfoss 2-Wege Regelventil fuer Fernwaermesysteme, Heizungssysteme, Warmwasserversorgung mit Waermeuebertrager oder Speicher - KEIN DAMPF - Anschlussart: Flansch Nennweite: DN15 Druckstufe: PN25 kvs Wert: 0,63 m3/h Mediumtemp.: 2...150°C Gehaeuse: GGG40.3 in Kombination mit Stellantrieb AME(V)13/23 mit Typgepruefter Sicherheitsfunktion nach DIN EN 14597 | Stck. | 540 | DAN3
VB21516 | 065B2054 | 2-Weg Regelventil, PN25 Flansch DN15, kvs1.60 | Danfoss 2-Wege Regelventil fuer Fernwaermesysteme, Heizungssysteme, Warmwasserversorgung mit Waermeuebertrager oder Speicher - KEIN DAMPF - Anschlussart: Flansch Nennweite: DN15 Druckstufe: PN25 kvs Wert: 1,60 m3/h Mediumtemp.: 2...150°C Gehaeuse: GGG40.3 in Kombination mit Stellantrieb AME(V)13/23 mit Typgepruefter Sicherheitsfunktion nach DIN EN 14597 | Stck. | 540 | DAN3
VB21525 | 065B2055 | 2-Weg Regelventil, PN25 Flansch DN15, kvs2.50 | Danfoss 2-Wege Regelventil fuer Fernwaermesysteme, Heizungssysteme, Warmwasserversorgung mit Waermeuebertrager oder Speicher - KEIN DAMPF - Anschlussart: Flansch Nennweite: DN15 Druckstufe: PN25 kvs Wert: 2,50 m3/h Mediumtemp.: 2...150°C Gehaeuse: GGG40.3 in Kombination mit Stellantrieb AME(V)13/23 mit Typgepruefter Sicherheitsfunktion nach DIN EN 14597 | Stck. | 540 | DAN3
VB21540 | 065B2056 | 2-Weg Regelventil, PN25 Flansch DN15, kvs4.00 | Danfoss 2-Wege Regelventil fuer Fernwaermesysteme, Heizungssysteme, Warmwasserversorgung mit Waermeuebertrager oder Speicher - KEIN DAMPF - Anschlussart: Flansch Nennweite: DN15 Druckstufe: PN25 kvs Wert: 4,00 m3/h Mediumtemp.: 2...150°C Gehaeuse:GGG40.3 in Kombination mit Stellantrieb AME(V)13/23 mit Typgepruefter Sicherheitsfunktion nach DIN EN 14597 | Stck. | 540 | DAN3
VB22063 | 065B2057 | 2-Weg Regelventil, PN25 Flansch DN20, kvs6.3 | Danfoss 2-Wege Regelventil fuer Fernwaermesysteme, Heizungssysteme, Warmwasserversorgung mit Waermeuebertrager oder Speicher - KEIN DAMPF - Anschlussart: Flansch Nennweite: DN20 Druckstufe: PN25 kvs Wert: 6,3 m3/h Mediumtemp.: 2...150°C Gehaeuse: GGG40.3 in Kombination mit Stellantrieb AME(V)23 mit Typgepruefter Sicherheitsfunktion nach DIN EN 14597 | Stck. | 598 | DAN3
VB22510 | 065B2058 | 2-Weg Regelventil, PN25 Flansch DN25, kvs10 | Danfoss 2-Wege Regelventil fuer Fernwaermesysteme, Heizungssysteme, Warmwasserversorgung mit Waermeuebertrager oder Speicher - KEIN DAMPF - Anschlussart: Flansch Nennweite: DN25 Druckstufe: PN25 kvs Wert: 10,00 m3/h Mediumtemp.: 2...150°C Gehaeuse:GGG40.3 in Kombination mit Stellantrieb AME(V)23 mit Typgepruefter Sicherheitsfunktion nach DIN EN 14597 | Stck. | 625 | DAN3
VB23216 | 065B2059 | 2-Weg Regelventil, PN25 Flansch DN32, kvs16 | Danfoss 2-Wege Regelventil fuer Fernwaermesysteme, Heizungssysteme, Warmwasserversorgung mit Waermeuebertrager oder Speicher - KEIN DAMPF - Anschlussart: Flansch Nennweite: DN32 Druckstufe: PN25 kvs Wert: 16,00 m3/h Mediumtemp.: 2...150°C Gehaeuse:GGG40.3 in Kombination mit Stellantrieb AME(V)23 mit Typgepruefter Sicherheitsfunktion nach DIN EN 14597 | Stck. | 759 | DAN3
VB24025 | 065B2060 | 2-Weg Regelventil, PN25 Flansch DN40, kvs25 | Danfoss 2-Wege Regelventil fuer Fernwaermesysteme, Heizungssysteme, Warmwasserversorgung mit Waermeuebertrager oder Speicher - KEIN DAMPF - Anschlussart: Flansch Nennweite: DN40 Druckstufe: PN25 kvs Wert: 25,00 m3/h Mediumtemp.: 2...150°C Gehaeuse:GGG40.3 in Kombination mit Stellantrieb AME(V)23 mit Typgepruefter Sicherheitsfunktion nach DIN EN 14597 | Stck. | 865 | DAN3
VB25040 | 065B2061 | 2-Weg Regelventil, PN25 Flansch DN50, kvs40 | Danfoss 2-Wege Regelventil fuer Fernwaermesysteme, Heizungssysteme, Warmwasserversorgung mit Waermeuebertrager oder Speicher - KEIN DAMPF - Anschlussart: Flansch Nennweite: DN50 Druckstufe: PN25 kvs Wert: 40,00 m3/h Mediumtemp.: 2...150°C Gehaeuse:GGG40.3 in Kombination mit Stellantrieb AME(V)23 mit Typgepruefter Sicherheitsfunktion nach DIN EN 14597 | Stck. | 990 | DAN3
VBF21100 | VBF21100 | 3-Weg Mischer, PN6 Flansch DN100, kvs160 | Siemens 3-Wege Mischer Nennweite: DN100 Druckstufe: PN6 kvs Wert: 160,0 m3/h Mediumtemp.: 1...+120°C Anschlussart: Flansch Werkstoff: GG25 | Stck. | 696 | SBT1
VBF21125 | VBF21125 | 3-Weg Mischer, PN6 Flansch DN125, kvs550 | Siemens 3-Wege Mischer Nennweite: DN125 Druckstufe: PN6 kvs Wert: 550,0 m3/h Mediumtemp.: 1...+120°C Anschlussart: Flansch Werkstoff: GG25 | Stck. | 1210 | SBT1
VBF2140 | VBF2140 | 3-Weg Mischer, PN6 Flansch DN40, kvs25 | Siemens 3-Wege Mischer Nennweite: DN40 Druckstufe: PN6 kvs Wert: 25,0 m3/h Mediumtemp.: 1...+120°C Anschlussart: Flansch Werkstoff: GG25 | Stck. | 214 | SBT1
VBF2150 | VBF2150 | 3-Weg Mischer, PN6 Flansch DN50, kvs40 | Siemens 3-Wege Mischer Nennweite: DN50 Druckstufe: PN6 kvs Wert: 40,0 m3/h Mediumtemp.: 1...+120°C Anschlussart: Flansch Werkstoff: GG25 | Stck. | 305 | SBT1
VBF2165 | VBF2165 | 3-Weg Mischer, PN6 Flansch DN65, kvs63 | Siemens 3-Wege Mischer Nennweite: DN65 Druckstufe: PN6 kvs Wert: 63,0 m3/h Mediumtemp.: 1...+120°C Anschlussart: Flansch Werkstoff: GG25 | Stck. | 363 | SBT1
VBF2180 | VBF2180 | 3-Weg Mischer, PN6 Flansch DN80, kvs100 | Siemens 3-Wege Mischer Nennweite: DN80 Druckstufe: PN6 kvs Wert: 100,0 m3/h Mediumtemp.: 1...+120°C Anschlussart: Flansch Werkstoff: GG25 | Stck. | 486 | SBT1
VBI601512T | VBI601512T | Umschaltkugelhahn, 3-Weg, PN40, DN15, kvs 12 | Siemens Umschaltkugelhahn mit T-Bohrung Nennweite: DN15 IG Druckstufe: PN40 kvs Wert: 12,0 m3/h Mediumtemp.: -10...+120°C Anschlussart: Gewinde Werkstoff: Messing | Stck. | 94 | SBT1
VBI60155L | VBI60155L | Umschaltkugelhahn, 3-Weg, PN40, DN15, kvs 5 | Siemens Umschaltkugelhahn mit L-Bohrung _ Nennweite: DN15 IG Druckstufe: PN40 kvs Wert: 5,0 m3/h Mediumtemp.: -10...+120°C Anschlussart: Gewinde Werkstoff: Messing | Stck. | 80.9 | SBT1
VBI604049T | VBI604049T | Umschaltkugelhahn, 3-Weg, PN40, DN40, kvs 49 | Siemens Umschaltkugelhahn Nennweite: DN40 IG Druckstufe: PN40 kvs Wert: 49,0 m3/h Mediumtemp.: -10...+120°C Anschlussart: Gewinde Werkstoff: Messing | Stck. | 239 | SBT1
VCA152DW4 | VCA152DW4 | Corrigo Kompaktregler, 15 I/Os, BACnet, Modbus, Webserver, Display | REGIN Corrigo Kompaktregler 24V AC/DC, mit Display, BACnet IP, Modbus RTU, Webserver AI: 4; DI: 4; UI: -; AO: 3; DO: 4 | Stck. | 924 | RE00
VCA283DW4 | VCA283DW4 | Corrigo Kompaktregler, 28 I/Os, BACnet, Modbus, Webserver, Display | REGIN Corrigo Kompaktregler 24V AC/DC, mit Display, BACnet IP, Modbus RTU, Webserver AI: 4; DI: 8; UI: 4; AO: 5; DO: 7 | Stck. | 1558.7 | RE00
VDL010F200 | VDL010F200 | 2-Weg Volumenstrom-Regelventil DN10, 65...370 l/h | Sauter Volumenstrom Regelventil fuer automatischen dynamischen hydraulischen Abgleich ohne Druckmessnippel Nennweite: DN10, G1/2 AG Gehaeuse: entzinkungsbestaendiges Messing Mediumstemperatur: 0...120°C Regelbereich: 14...400 kPa delta P Volumenstrombereich: 65...370 l/h | Stck. | 85 | SAU0
VDL010F210 | VDL010F210 | 2-Weg Volumenstrom-Regelventil DN10, 30...200 l/h | Sauter Volumenstrom Regelventil fuer automatischen dynamischen hydraulischen Abgleich ohne Druckmessnippel Nennweite: DN10, G1/2 AG Gehaeuse: entzinkungsbestaendiges Messing Mediumstemperatur: 0...120°C Regelbereich: 14...400 kPa delta P Volumenstrombereich: 30...200 l/h | Stck. | 85 | SAU0
VDL015F200 | VDL015F200 | 2-Weg Volumenstrom-Regelventil DN15, 100...575 l/h | Sauter Volumenstrom Regelventil fuer automatischen dynamischen hydraulischen Abgleich ohne Druckmessnippel Nennweite: DN15, G3/4 AG Gehaeuse: entzinkungsbestaendiges Messing Mediumstemperatur: 0...120°C Regelbereich: 14...400 kPa delta P Volumenstrombereich: 100...575 l/h | Stck. | 91 | SAU0
VDL015F201 | VDL015F201 | 2-Weg Volumenstrom-Regelventil DN15, 100...575 l/h mit Druckmessnippel | Sauter Volumenstrom Regelventil fuer automatischen dynamischen hydraulischen Abgleich mit integr. Druckmessnippel Nennweite: DN15, G3/4 AG Gehaeuse: entzinkungsbestaendiges Messing Mediumstemperatur: 0...120°C Regelbereich: 14...400 kPa delta P Volumenstrombereich: 100...575 l/h | Stck. | 109 | SAU0
VDL015F210 | VDL015F210 | 2-Weg Volumenstrom-Regelventil DN15, 65...370 l/h | Sauter Volumenstrom Regelventil fuer automatischen dynamischen hydraulischen Abgleich ohne Druckmessnippel Nennweite: DN15, G3/4 AG Gehaeuse: entzinkungsbestaendiges Messing Mediumstemperatur: 0...120°C Regelbereich: 14...400 kPa delta P Volumenstrombereich: 65...370 l/h | Stck. | 91 | SAU0
VDL015F220 | VDL015F220 | 2-Weg Volumenstrom-Regelventil DN15, 30...200 l/h | Sauter Volumenstrom Regelventil fuer automatischen dynamischen hydraulischen Abgleich ohne Druckmessnippel Nennweite: DN15, G3/4 AG Gehaeuse: entzinkungsbestaendiges Messing Mediumstemperatur: 0...120°C Regelbereich: 14...400 kPa delta P Volumenstrombereich: 30...200 l/h | Stck. | 91 | SAU0
VDL020F200 | VDL020F200 | 2-Weg Volumenstrom-Regelventil DN20, 220...1330 l/h | Sauter Volumenstrom Regelventil fuer automatischen dynamischen hydraulischen Abgleich ohne Druckmessnippel Nennweite: DN20, G1 AG Gehaeuse: entzinkungsbestaendiges Messing Mediumstemperatur: 0...120°C Regelbereich: 14...400 kPa delta P Volumenstrombereich: 220...1330 l/h | Stck. | 111 | SAU0
VDL020F201 | VDL020F201 | 2-Weg Volumenstrom-Regelventil DN20, 220...1330 l/h mit Druckmessnippel | Sauter Volumenstrom Regelventil fuer automatischen dynamischen hydraulischen Abgleich mit integr. Druckmessnippel Nennweite: DN20, G1 AG Gehaeuse: entzinkungsbestaendiges Messing Mediumstemperatur: 0...120°C Regelbereich: 14...400 kPa delta P Volumenstrombereich: 220...1330 l/h | Stck. | 135 | SAU0
VDL020F210 | VDL020F210 | 2-Weg Volumenstrom-Regelventil DN20, 160...990 l/h | Sauter Volumenstrom Regelventil fuer automatischen dynamischen hydraulischen Abgleich ohne Druckmessnippel Nennweite: DN20, G1 AG Gehaeuse: entzinkungsbestaendiges Messing Mediumstemperatur: 0...120°C Regelbereich: 14...400 kPa delta P Volumenstrombereich: 160...990 l/h | Stck. | 111 | SAU0
VDL020F211 | VDL020F211 | 2-Weg Volumenstrom-Regelventil DN20, 160...990 l/h mit Druckmessnippel | Sauter Volumenstrom Regelventil fuer automatischen dynamischen hydraulischen Abgleich mit integr. Druckmessnippel Nennweite: DN20, G1 AG Gehaeuse: entzinkungsbestaendiges Messing Mediumstemperatur: 0...120°C Regelbereich: 14...400 kPa delta P Volumenstrombereich: 160...990 l/h | Stck. | 135 | SAU0
VDL020F220 | VDL020F220 | 2-Weg Volumenstrom-Regelventil DN20, 100...575 l/h | Sauter Volumenstrom Regelventil fuer automatischen dynamischen hydraulischen Abgleich ohne Druckmessnippel Nennweite: DN20, G1 AG Gehaeuse: entzinkungsbestaendiges Messing Mediumstemperatur: 0...120°C Regelbereich: 14...400 kPa delta P Volumenstrombereich: 100...575 l/h | Stck. | 111 | SAU0
VDN115 | VDN115 | 2-Weg Kleinventil, PN10 Gewinde DN15, kvs0.10...0.89 | Siemens 2-Wege Kleinventil Nennweite: DN15 Druckstufe: PN10 kvs Wert: 0,10...0,89 m3/h Mediumtemp.: 1...120°C Anschlussart: Rp/R 1/2 Werkstoff: Messing vernickelt | Stck. | 20.2 | SBT1
VDN120 | VDN120 | 2-Weg Kleinventil, PN10 Gewinde DN20, kvs0.31...1.41 | Siemens 2-Wege Kleinventil Nennweite: DN20 Druckstufe: PN10 kvs Wert: 0,31...1,41 m3/h Mediumtemp.: 1...120°C Anschlussart: Rp/R 3/4 Werkstoff: Messing vernickelt | Stck. | 29.7 | SBT1
VF2100145 | 065B3205 | 2-Weg Regelventil, PN16 Flansch DN100, kvs145 | Danfoss 2-Wege Regelventil Nenndruckstufe: PN 16 Flanschanschluss: ISO 7005-2 Nenndurchmesser: DN 100 kvs-Wert: 145 m3/h Kennlinie: logarithmic Temperaturbereich: 2(-10) bis 130 °C Stellverhaeltnis: min. 1:100 Undichtigkeitsrate Durchgang: max. 0,05 % von kvs Werkstoff Gehaeuse: EN-GJL-250 Ventilstange: Rostfreier Stahl Kegel: Rotguss Stopfbuchse: EPDM | Stck. | 2650 | DAN1
VF2100145AME655 | VF2100145AME655 | 2-Wegeventil GG25 DN100/PN16, kvs=145,00m3/h inkl. Stellantrieb 0-10V | Danfoss 2-Wege Regelventil in Flansch Ausfuehrung PN16 bestehend aus: 2-Wegeventil, DN100, PN16 Stellantrieb, 24V AC/DC, 0-10V/3-Pkt, 2kN | Stck. | 4809 | DAN1
VF2125220 | 065B3230 | 2-Weg Regelventil, PN16 Flansch DN125, kvs220 | Danfoss 2-Wege Regelventil Nenndruckstufe: PN 16 Flanschanschluss: ISO 7005-2 Nenndurchmesser: DN 125 kvs-Wert: 220 m3/h Kennlinie: logarithmic Temperaturbereich: 2(-10) bis 200 °C Stellverhaeltnis: min. 1:100 Undichtigkeitsrate Durchgang: max. 0,05 % von kvs Werkstoff Gehaeuse: EN-GJS-400-18-LT Ventilstange: Rostfreier Stahl Kegel: GGG40 Stopfbuchse: PTFE | Stck. | 4050 | DAN1
VF2125220AME655 | VF2125220AME655 | 2-Wegeventil GG25 DN125/PN16, kvs=220,00m3/h inkl. Stellantrieb 0-10V | Danfoss 2-Wege Regelventil in Flansch Ausfuehrung PN16 bestehend aus: 2-Wegeventil, DN125, PN16 Stellantrieb, 24V AC/DC, 0-10V/3-Pkt, 2kN | Stck. | 6209 | DAN1
VF2150320 | 065B3255 | 2-Weg Regelventil, PN16 Flansch DN150, kvs320 | Danfoss 2-Wege Regelventil Nenndruckstufe: PN 16 Flanschanschluss: ISO 7005-2 Nenndurchmesser: DN 150 kvs-Wert: 320 m3/h Kennlinie: logarithmic Temperaturbereich: 2(-10) bis 200 °C Stellverhaeltnis: min. 1:100 Undichtigkeitsrate Durchgang: max. 0,05 % von kvs Werkstoff Gehaeuse: EN-GJS-400-18-LT Ventilstange: Rostfreier Stahl Kegel: GGG40 Stopfbuchse: PTFE | Stck. | 4550 | DAN1
VF2150320AME655 | VF2150320AME655 | 2-Wegeventil GG25 DN150/PN16, kvs=320,00m3/h inkl. Stellantrieb 0-10V | Danfoss 2-Wege Regelventil in Flansch Ausfuehrung PN16 bestehend aus: 2-Wegeventil, DN150, PN16 Stellantrieb, 24V AC/DC, 0-10V/3-Pkt, 2kN | Stck. | 6709 | DAN1
VF215063 | 065Z0271 | 2-Weg Regelventil, PN16 Flansch DN15, kvs0.63 | Danfoss 2-Wege Regelventil Nenndruckstufe: PN 16 Flanschanschluss: ISO 7005-2 Nenndurchmesser: DN 15 kvs-Wert: 0,63 m3/h Kennlinie: logarithmic Temperaturbereich: 2(-10) bis 130 °C Stellverhaeltnis: min. 1:30 Undichtigkeitsrate Durchgang: luftblasendicht Werkstoff Gehaeuse: EN-GJL-250 Ventilstange: Rostfreier Stahl Kegel: Messing Stopfbuchse: EPDM | Stck. | 389 | DAN1
VF215063AME435 | VF215063AME435 | 2-Wegeventil GG25 DN15/PN16, kvs=0,63m3/h inkl. Stellantrieb 0-10V | Danfoss 2-Wege Regelventil in Flansch Ausfuehrung PN16 bestehend aus: 2-Wegeventil, DN15, PN16 Stellantrieb, 24V AC/DC, 0-10V | Stck. | 848 | DAN1
VF2151 | 065Z0272 | 2-Weg Regelventil, PN16 Flansch DN15, kvs1.0 | Danfoss 2-Wege Regelventil Nenndruckstufe: PN 16 Flanschanschluss: ISO 7005-2 Nenndurchmesser: DN 15 kvs-Wert: 1,00 m3/h Kennlinie: logarithmic Temperaturbereich: 2(-10) bis 130 °C Stellverhaeltnis: min. 1:50 Undichtigkeitsrate Durchgang: luftblasendicht Werkstoff Gehaeuse: EN-GJL-250 Ventilstange: Rostfreier Stahl Kegel: Messing Stopfbuchse: EPDM | Stck. | 389 | DAN1
VF21510AME435 | VF21510AME435 | 2-Wegeventil GG25 DN15/PN16, kvs=1,00m3/h inkl. Stellantrieb 0-10V | Danfoss 2-Wege Regelventil in Flansch Ausfuehrung PN16 bestehend aus: 2-Wegeventil, DN15, PN16 Stellantrieb, 24V AC/DC, 0-10V | Stck. | 848 | DAN1
VF21516 | 065Z0273 | 2-Weg Regelventil, PN16 Flansch DN15, kvs1.6 | Danfoss 2-Wege Regelventil Nenndruckstufe: PN 16 Flanschanschluss: ISO 7005-2 Nenndurchmesser: DN 15 kvs-Wert: 1,60 m3/h Kennlinie: logarithmic Temperaturbereich: 2(-10) bis 130 °C Stellverhaeltnis: min. 1:50 Undichtigkeitsrate Durchgang: luftblasendicht Werkstoff Gehaeuse: EN-GJL-250 Ventilstange: Rostfreier Stahl Kegel: Messing Stopfbuchse: EPDM | Stck. | 389 | DAN1
VF21516AME435 | VF21516AME435 | 2-Wegeventil GG25 DN15/PN16, kvs=1,60m3/h inkl. Stellantrieb 0-10V | Danfoss 2-Wege Regelventil in Flansch Ausfuehrung PN16 bestehend aus: 2-Wegeventil, DN15, PN16 Stellantrieb, 24V AC/DC, 0-10V | Stck. | 848 | DAN1
VF21525 | 065Z0274 | 2-Weg Regelventil, PN16 Flansch DN15, kvs2.5 | Danfoss 2-Wege Regelventil Nenndruckstufe: PN 16 Flanschanschluss: ISO 7005-2 Nenndurchmesser: DN 15 kvs-Wert: 2,50 m3/h Kennlinie: logarithmic Temperaturbereich: 2(-10) bis 130 °C Stellverhaeltnis: min. 1:50 Undichtigkeitsrate Durchgang: luftblasendicht Werkstoff Gehaeuse: EN-GJL-250 Ventilstange: Rostfreier Stahl Kegel: Messing Stopfbuchse: EPDM | Stck. | 389 | DAN1
VF21525AME435 | VF21525AME435 | 2-Wegeventil GG25 DN15/PN16, kvs=2,50m3/h inkl. Stellantrieb 0-10V | Danfoss 2-Wege Regelventil in Flansch Ausfuehrung PN16 bestehend aus: 2-Wegeventil, DN15, PN16 Stellantrieb, 24V AC/DC, 0-10V | Stck. | 848 | DAN1
VF2154 | 065Z0275 | 2-Weg Regelventil, PN16 Flansch DN15, kvs4 | Danfoss 2-Wege Regelventil Nenndruckstufe: PN 16 Flanschanschluss: ISO 7005-2 Nenndurchmesser: DN 15 kvs-Wert: 4,00 m3/h Kennlinie: logarithmic Temperaturbereich: 2(-10) bis 130 °C Stellverhaeltnis: min. 1:50 Undichtigkeitsrate Durchgang: luftblasendicht Werkstoff Gehaeuse: EN-GJL-250 Ventilstange: Rostfreier Stahl Kegel: Messing Stopfbuchse: EPDM | Stck. | 389 | DAN1
VF21540AME435 | VF21540AME435 | 2-Wegeventil GG25 DN15/PN16, kvs=4,00m3/h inkl. Stellantrieb 0-10V | Danfoss 2-Wege Regelventil in Flansch Ausfuehrung PN16 bestehend aus: 2-Wegeventil, DN15, PN16 Stellantrieb, 24V AC/DC, 0-10V | Stck. | 848 | DAN1
VF22063 | 065Z0276 | 2-Weg Regelventil, PN16 Flansch DN20, kvs6.3 | Danfoss 2-Wege Regelventil Nenndruckstufe: PN 16 Flanschanschluss: ISO 7005-2 Nenndurchmesser: DN 20 kvs-Wert: 6,30 m3/h Kennlinie: logarithmic Temperaturbereich: 2(-10) bis 130 °C Stellverhaeltnis: min. 1:100 Undichtigkeitsrate Durchgang: luftblasendicht Werkstoff Gehaeuse: EN-GJL-250 Ventilstange: Rostfreier Stahl Kegel: Messing Stopfbuchse: EPDM | Stck. | 469 | DAN1
VF22063AME435 | VF22063AME435 | 2-Wegeventil GG25 DN20/PN16, kvs=6,30m3/h inkl. Stellantrieb 0-10V | Danfoss 2-Wege Regelventil in Flansch Ausfuehrung PN16 bestehend aus: 2-Wegeventil, DN20, PN16 Stellantrieb, 24V AC/DC, 0-10V | Stck. | 928 | DAN1
VF22510 | 065Z0277 | 2-Weg Regelventil, PN16 Flansch DN25, kvs10 | Danfoss 2-Wege Regelventil Nenndruckstufe: PN 16 Flanschanschluss: ISO 7005-2 Nenndurchmesser: DN 25 kvs-Wert: 10,00 m3/h Kennlinie: logarithmic Temperaturbereich: 2(-10) bis 130 °C Stellverhaeltnis: min. 1:100 Undichtigkeitsrate Durchgang: luftblasendicht Werkstoff Gehaeuse: EN-GJL-250 Ventilstange: Rostfreier Stahl Kegel: Messing Stopfbuchse: EPDM | Stck. | 529 | DAN1
VF22510AME435 | VF22510AME435 | 2-Wegeventil GG25 DN25/PN16, kvs=10,00m3/h inkl. Stellantrieb 0-10V | Danfoss 2-Wege Regelventil in Flansch Ausfuehrung PN16 bestehend aus: 2-Wegeventil, DN25, PN16 Stellantrieb, 24V AC/DC, 0-10V | Stck. | 988 | DAN1
VF23216 | 065Z0278 | 2-Weg Regelventil, PN16 Flansch DN32, kvs16 | Danfoss 2-Wege Regelventil Nenndruckstufe: PN 16 Flanschanschluss: ISO 7005-2 Nenndurchmesser: DN 32 kvs-Wert: 16,00 m3/h Kennlinie: logarithmic Temperaturbereich: 2(-10) bis 130 °C Stellverhaeltnis: min. 1:100 Undichtigkeitsrate Durchgang: luftblasendicht Werkstoff Gehaeuse: EN-GJL-250 Ventilstange: Rostfreier Stahl Kegel: Messing Stopfbuchse: EPDM | Stck. | 629 | DAN1
VF23216AME435 | VF23216AME435 | 2-Wegeventil GG25 DN32/PN16, kvs=16,00m3/h inkl. Stellantrieb 0-10V | Danfoss 2-Wege Regelventil in Flansch Ausfuehrung PN16 bestehend aus: 2-Wegeventil, DN32, PN16 Stellantrieb, 24V AC/DC, 0-10V | Stck. | 1088 | DAN1
VF24025 | 065Z0279 | 2-Weg Regelventil, PN16 Flansch DN40, kvs25 | Danfoss 2-Wege Regelventil Nenndruckstufe: PN 16 Flanschanschluss: ISO 7005-2 Nenndurchmesser: DN 40 kvs-Wert: 25,00 m3/h Kennlinie: logarithmic Temperaturbereich: 2(-10) bis 130 °C Stellverhaeltnis: min. 1:100 Undichtigkeitsrate Durchgang: luftblasendicht Werkstoff Gehaeuse: EN-GJL-250 Ventilstange: Rostfreier Stahl Kegel: Messing Stopfbuchse: EPDM | Stck. | 779 | DAN1
VF24025AME435 | VF24025AME435 | 2-Wegeventil GG25 DN40/PN16, kvs=25,00m3/h inkl. Stellantrieb 0-10V | Danfoss 2-Wege Regelventil in Flansch Ausfuehrung PN16 bestehend aus: 2-Wegeventil, DN40, PN16 Stellantrieb, 24V AC/DC, 0-10V | Stck. | 1238 | DAN1
VF25040 | 065Z0280 | 2-Weg Regelventil, PN16 Flansch DN50, kvs40 | Danfoss 2-Wege Regelventil Nenndruckstufe: PN 16 Flanschanschluss: ISO 7005-2 Nenndurchmesser: DN 50 kvs-Wert: 40,00 m3/h Kennlinie: logarithmic Temperaturbereich: 2(-10) bis 130 °C Stellverhaeltnis: min. 1:100 Undichtigkeitsrate Durchgang: luftblasendicht Werkstoff Gehaeuse: EN-GJL-250 Ventilstange: Rostfreier Stahl Kegel: Messing Stopfbuchse: EPDM | Stck. | 819 | DAN1
VF25040AME435 | VF25040AME435 | 2-Wegeventil GG25 DN50/PN16, kvs=40,00m3/h inkl. Stellantrieb 0-10V | Danfoss 2-Wege Regelventil in Flansch Ausfuehrung PN16 bestehend aus: 2-Wegeventil, DN50, PN16 Stellantrieb, 24V AC/DC, 0-10V | Stck. | 1278 | DAN1
VF26563 | 065Z0281 | 2-Weg Regelventil, PN16 Flansch DN65, kvs63 | Danfoss 2-Wege Regelventil Nenndruckstufe: PN 16 Flanschanschluss: ISO 7005-2 Nenndurchmesser: DN 65 kvs-Wert: 63,00 m3/h Kennlinie: logarithmic Temperaturbereich: 2(-10) bis 130 °C Stellverhaeltnis: min. 1:100 Undichtigkeitsrate Durchgang: luftblasendicht Werkstoff Gehaeuse: EN-GJL-250 Ventilstange: Rostfreier Stahl Kegel: Messing Stopfbuchse: EPDM | Stck. | 1369 | DAN1
VF26563AME435 | VF26563AME435 | 2-Wegeventil GG25 DN65/PN16, kvs=63,00m3/h inkl. Stellantrieb 0-10V | Danfoss 2-Wege Regelventil in Flansch Ausfuehrung PN16 bestehend aus: 2-Wegeventil, DN65, PN16 Stellantrieb, 24V AC/DC, 0-10V | Stck. | 1828 | DAN1
VF280100 | 065Z0282 | 2-Weg Regelventil, PN16 Flansch DN80, kvs100 | Danfoss 2-Wege Regelventil Nenndruckstufe: PN 16 Flanschanschluss: ISO 7005-2 Nenndurchmesser: DN 80 kvs-Wert: 100,00 m3/h Kennlinie: logarithmic Temperaturbereich: 2(-10) bis 130 °C Stellverhaeltnis: min. 1:100 Undichtigkeitsrate Durchgang: luftblasendicht Werkstoff Gehaeuse: EN-GJL-250 Ventilstange: Rostfreier Stahl Kegel: Messing Stopfbuchse: EPDM | Stck. | 1749 | DAN1
VF280100AME435 | VF280100AME435 | 2-Wegeventil GG25 DN80/PN16, kvs=100,00m3/h inkl. Stellantrieb 0-10V | Danfoss 2-Wege Regelventil in Flansch Ausfuehrung PN16 bestehend aus: 2-Wegeventil, DN80, PN16 Stellantrieb, 24V AC/DC, 0-10V | Stck. | 2208 | DAN1
VF3100145 | 065B1685 | 3-Weg Regelventil, PN16 Flansch DN100, kvs145 | Danfoss 3-Wege Regelventil Nenndruckstufe: PN 16 Flanschanschluss: ISO 7005-2 Nenndurchmesser: DN 100 kvs-Wert: 145 m3/h Kennlinie: logarithmic Temperaturbereich: 2(-10) bis 130 °C Stellverhaeltnis: min. 1:100 Undichtigkeitsrate Durchgang: max. 0,05 % von kvs Werkstoff Gehaeuse: EN-GJL-250 Ventilstange: Rostfreier Stahl Kegel: Rotguss Stopfbuchse: EPDM | Stck. | 2950 | DAN1
VF3100145AME655 | VF3100145AME655 | 3-Wegeventil GG25 DN100/PN16, kvs=145,00m3/h inkl. Stellantrieb 0-10V | Danfoss 3-Wege Regelventil in Flansch Ausfuehrung PN16 bestehend aus: 3-Wegeventil, DN100, PN16 Stellantrieb, 24V AC/DC, 0-10V/3-Pkt, 2kN | Stck. | 5109 | DAN1
VF3125220 | 065B3125 | 3-Weg Regelventil, PN16 Flansch DN125, kvs220 | Danfoss 3-Wege Regelventil Nenndruckstufe: PN 16 Flanschanschluss: ISO 7005-2 Nenndurchmesser: DN 125 kvs-Wert: 220 m3/h Kennlinie: logarithmic Temperaturbereich: 2(-10) bis 200 °C Stellverhaeltnis: min. 1:100 Undichtigkeitsrate Durchgang: max. 0,05 % von kvs Werkstoff Gehaeuse: EN-GJS-400-18-LT Ventilstange: Rostfreier Stahl Kegel: GGG40 Stopfbuchse: PTFE | Stck. | 4200 | DAN1
VF3125220AME655 | VF3125220AME655 | 3-Wegeventil GG25 DN125/PN16, kvs=220,00m3/h inkl. Stellantrieb 0-10V | Danfoss 3-Wege Regelventil in Flansch Ausfuehrung PN16 bestehend aus: 3-Wegeventil, DN125, PN16 Stellantrieb, 24V AC/DC, 0-10V/3-Pkt, 2kN | Stck. | 6359 | DAN1
VF3125220AME85 | VF3125220AME85 | 3-Wegeventil GG25 DN125/PN16, kvs=220,00m3/h inkl. Stellantrieb 0-10V | Danfoss 3-Wege Regelventil in Flansch Ausfuehrung PN16 bestehend aus: 3-Wegeventil, DN125, PN16 Stellantrieb, 24V AC, 0-10V, 5kN | Stck. | 8799 | DAN1
VF3150320 | 065B3150 | 3-Weg Regelventil, PN16 Flansch DN150, kvs320 | Danfoss 3-Wege Regelventil Nenndruckstufe: PN 16 Flanschanschluss: ISO 7005-2 Nenndurchmesser: DN 150 kvs-Wert: 320 m3/h Kennlinie: logarithmic Temperaturbereich: 2(-10) bis 200 °C Stellverhaeltnis: min. 1:100 Undichtigkeitsrate Durchgang: max. 0,05 % von kvs Werkstoff Gehaeuse: EN-GJS-400-18-LT Ventilstange: Rostfreier Stahl Kegel: GGG40 Stopfbuchse: PTFE | Stck. | 5100 | DAN1
VF3150320AME655 | VF3150320AME655 | 3-Wegeventil GG25 DN150/PN16, kvs=320,00m3/h inkl. Stellantrieb 0-10V | Danfoss 3-Wege Regelventil in Flansch Ausfuehrung PN16 bestehend aus: 3-Wegeventil, DN150, PN16 Stellantrieb, 24V AC/DC, 0-10V/3-Pkt, 2kN | Stck. | 7259 | DAN1
VF3150320AME85 | VF3150320AME85 | 3-Wegeventil GG25 DN150/PN16, kvs=320,00m3/h inkl. Stellantrieb 0-10V | Danfoss 3-Wege Regelventil in Flansch Ausfuehrung PN16 bestehend aus: 3-Wegeventil, DN150, PN16 Stellantrieb, 24V AC, 0-10V, 5kN | Stck. | 9699 | DAN1
VF315063 | 065Z0251 | 3-Weg Regelventil, PN16 Flansch DN15, kvs0.63 | Danfoss 3-Wege Regelventil Nenndruckstufe: PN 16 Flanschanschluss: ISO 7005-2 Nenndurchmesser: DN 15 kvs-Wert: 0,63 m3/h Kennlinie: logarithmic Temperaturbereich: 2(-10) bis 130 °C Stellverhaeltnis: min. 1:30 Undichtigkeitsrate Durchgang: luftblasendicht Werkstoff Gehaeuse: EN-GJL-250 Ventilstange: Rostfreier Stahl Kegel: Messing Stopfbuchse: EPDM | Stck. | 409 | DAN1
VF315063AME435 | VF315063AME435 | 3-Wegeventil GG25 DN15/PN16, kvs=0,63m3/h inkl. Stellantrieb 0-10V | Danfoss 3-Wege Regelventil in Flansch Ausfuehrung PN16 bestehend aus: 3-Wegeventil, DN15/PN16, Flansch Stellantrieb, 24V AC/DC, 0-10V | Stck. | 868 | DAN1
VF31510 | 065Z0252 | 3-Weg Regelventil, PN16 Flansch DN15, kvs1.0 | Danfoss 3-Wege Regelventil Nenndruckstufe: PN 16 Flanschanschluss: ISO 7005-2 Nenndurchmesser: DN 15 kvs-Wert: 1,00 m3/h Kennlinie: logarithmic Temperaturbereich: 2(-10) bis 130 °C Stellverhaeltnis: min. 1:50 Undichtigkeitsrate Durchgang: luftblasendicht Werkstoff Gehaeuse: EN-GJL-250 Ventilstange: Rostfreier Stahl Kegel: Messing Stopfbuchse: EPDM | Stck. | 409 | DAN1
VF31510AME435 | VF31510AME435 | 3-Wegeventil GG25 DN15/PN16, kvs=1,00m3/h inkl. Stellantrieb 0-10V | Danfoss 3-Wege Regelventil in Flansch Ausfuehrung PN16 bestehend aus: 3-Wegeventil, DN15/PN16, Flansch Stellantrieb, 24V AC/DC, 0-10V | Stck. | 868 | DAN1
VF31516 | 065Z0253 | 3-Weg Regelventil, PN16 Flansch DN15, kvs1.6 | Danfoss 3-Wege Regelventil Nenndruckstufe: PN 16 Flanschanschluss: ISO 7005-2 Nenndurchmesser: DN 15 kvs-Wert: 1,60 m3/h Kennlinie: logarithmic Temperaturbereich: 2(-10) bis 130 °C Stellverhaeltnis: min. 1:50 Undichtigkeitsrate Durchgang: luftblasendicht Werkstoff Gehaeuse: EN-GJL-250 Ventilstange: Rostfreier Stahl Kegel: Messing Stopfbuchse: EPDM | Stck. | 409 | DAN1
VF31516AME435 | VF31516AME435 | 3-Wegeventil GG25 DN15/PN16, kvs=1,60m3/h inkl. Stellantrieb 0-10V | Danfoss 3-Wege Regelventil in Flansch Ausfuehrung PN16 bestehend aus: 3-Wegeventil, DN15/PN16, Flansch Stellantrieb, 24V AC/DC, 0-10V | Stck. | 868 | DAN1
VF31525 | 065Z0254 | 3-Weg Regelventil, PN16 Flansch DN15, kvs2.5 | Danfoss 3-Wege Regelventil Nenndruckstufe: PN 16 Flanschanschluss: ISO 7005-2 Nenndurchmesser: DN 15 kvs-Wert: 2,50 m3/h Kennlinie: logarithmic Temperaturbereich: 2(-10) bis 130 °C Stellverhaeltnis: min. 1:50 Undichtigkeitsrate Durchgang: luftblasendicht Werkstoff Gehaeuse: EN-GJL-250 Ventilstange: Rostfreier Stahl Kegel: Messing Stopfbuchse: EPDM | Stck. | 409 | DAN1
VF31525AME435 | VF31525AME435 | 3-Wegeventil GG25 DN15/PN16, kvs=2,50m3/h inkl. Stellantrieb 0-10V | Danfoss 3-Wege Regelventil in Flansch Ausfuehrung PN16 bestehend aus: 3-Wegeventil, DN15/PN16, Flansch Stellantrieb, 24V AC/DC, 0-10V | Stck. | 868 | DAN1
VF3154 | 065Z0255 | 3-Weg Regelventil, PN16 Flansch DN15, Kvs4 | Danfoss 3-Wege Regelventil Nenndruckstufe: PN 16 Flanschanschluss: ISO 7005-2 Nenndurchmesser: DN 15 kvs-Wert: 4,00 m3/h Kennlinie: logarithmic Temperaturbereich: 2(-10) bis 130 °C Stellverhaeltnis: min. 1:50 Undichtigkeitsrate Durchgang: luftblasendicht Werkstoff Gehaeuse: EN-GJL-250 Ventilstange: Rostfreier Stahl Kegel: Messing Stopfbuchse: EPDM | Stck. | 409 | DAN1
VF31540AME435 | VF31540AME435 | 3-Wegeventil GG25 DN15/PN16, kvs=4,00m3/h inkl. Stellantrieb 0-10V | Danfoss 3-Wege Regelventil in Flansch Ausfuehrung PN16 bestehend aus: 3-Wegeventil, DN15/PN16, Flansch Stellantrieb, 24V AC/DC, 0-10V | Stck. | 868 | DAN1
VF3200630 | 065B4200 | 3-Weg Regelventil, PN16 Flansch DN200, kvs630 | Danfoss 3-Wege Regelventil Nenndruckstufe: PN 16 Flanschanschluss: ISO 7005-2 Nenndurchmesser: DN 200 kvs-Wert: 630 m3/h Kennlinie: logarithmic Temperaturbereich: 2(-10) bis 130 °C Stellverhaeltnis: min. 1:50 Undichtigkeitsrate Durchgang: max. 0,01 % von kvs Werkstoff Gehaeuse: EN-GJL-250 Ventilstange: Rostfreier Stahl Kegel: Rostfreier Stahl Stopfbuchse: EPDM | Stck. | 14300 | DAN1
VF3200AME855024 | VF3200AME855024 | 3-Wegeventil GG25 DN200/PN16, kvs=630,00m3/h inkl. Stellantrieb 0-10V/3-Pkt, 24VAC | Danfoss 3-Wege Regelventil in Flansch Ausfuehrung PN16 bestehend aus: 3-Wegeventil, DN200, PN16 Stellantrieb, 24V AC, 0-10V/3-Pkt, 15kN | Stck. | 20599 | DAN1
VF3200AME855230 | VF3200AME855230 | 3-Wegeventil GG25 DN200/PN16, kvs=630,00m3/h inkl. Stellantrieb 0-10V/3-Pkt, 230VAC | Danfoss 3-Wege Regelventil in Flansch Ausfuehrung PN16 bestehend aus: 3-Wegeventil, DN200, PN16 Stellantrieb, 230V AC, 0-10V/3-Pkt, 15kN | Stck. | 20599 | DAN1
VF32063 | 065Z0256 | 3-Weg Regelventil, PN16 Flansch DN20, kvs6.3 | Danfoss 3-Wege Regelventil Nenndruckstufe: PN 16 Flanschanschluss: ISO 7005-2 Nenndurchmesser: DN 20 kvs-Wert: 6,30 m3/h Kennlinie: logarithmic Temperaturbereich: 2(-10) bis 130 °C Stellverhaeltnis: min. 1:100 Undichtigkeitsrate Durchgang: luftblasendicht Werkstoff Gehaeuse: EN-GJL-250 Ventilstange: Rostfreier Stahl Kegel: Messing Stopfbuchse: EPDM | Stck. | 475 | DAN1
VF32063AME435 | VF32063AME435 | 3-Wegeventil GG25 DN20/PN16, kvs=6,30m3/h inkl. Stellantrieb 0-10V | Danfoss 3-Wege Regelventil in Flansch Ausfuehrung PN16 bestehend aus: 3-Wegeventil, DN20/PN16, Flansch Stellantrieb, 24V AC/DC, 0-10V | Stck. | 934 | DAN1
VF32501000 | 065B4250 | 3-Weg Regelventil, PN16 Flansch DN250, kvs1000 | Danfoss 3-Wege Regelventil Nenndruckstufe: PN 16 Flanschanschluss: ISO 7005-2 Nenndurchmesser: DN 250 kvs-Wert: 1000 m3/h Kennlinie: logarithmic Temperaturbereich: 2(-10) bis 130 °C Stellverhaeltnis: min. 1:50 Undichtigkeitsrate Durchgang: max. 0,01 % von kvs Werkstoff Gehaeuse: EN-GJL-250 Ventilstange: Rostfreier Stahl Kegel: Rostfreier Stahl Stopfbuchse: EPDM | Stck. | 18400 | DAN1
VF3250AME855024 | VF3250AME855024 | 3-Wegeventil GG25 DN250/PN16, kvs=1000,00m3/h inkl. Stellantrieb 0-10V/3-Pkt, 24VAC | Danfoss 3-Wege Regelventil in Flansch Ausfuehrung PN16 bestehend aus: 3-Wegeventil, DN250, PN16 Stellantrieb, 24V AC, 0-10V/3-Pkt, 15kN | Stck. | 24699 | DAN1
VF3250AME855230 | VF3250AME855230 | 3-Wegeventil GG25 DN250/PN16, kvs=1000,00m3/h inkl. Stellantrieb 0-10V/3-Pkt, 230VAC | Danfoss 3-Wege Regelventil in Flansch Ausfuehrung PN16 bestehend aus: 3-Wegeventil, DN250, PN16 Stellantrieb, 230V AC, 0-10V/3-Pkt, 15kN | Stck. | 24699 | DAN1
VF32510 | 065Z0257 | 3-Weg Regelventil, PN16 Flansch DN25, kvs10 | Danfoss 3-Wege Regelventil Nenndruckstufe: PN 16 Flanschanschluss: ISO 7005-2 Nenndurchmesser: DN 25 kvs-Wert: 10,00 m3/h Kennlinie: logarithmic Temperaturbereich: 2(-10) bis 130 °C Stellverhaeltnis: min. 1:100 Undichtigkeitsrate Durchgang: luftblasendicht Werkstoff Gehaeuse: EN-GJL-250 Ventilstange: Rostfreier Stahl Kegel: Messing Stopfbuchse: EPDM | Stck. | 557 | DAN1
VF32510AME435 | VF32510AME435 | 3-Wegeventil GG25 DN25/PN16, kvs=10,00m3/h inkl. Stellantrieb 0-10V | Danfoss 3-Wege Regelventil in Flansch Ausfuehrung PN16 bestehend aus: 3-Wegeventil, DN25/PN16, Flansch Stellantrieb, 24V AC/DC, 0-10V | Stck. | 1016 | DAN1
VF33001250 | 065B4300 | 3-Weg Regelventil, PN16 Flansch DN300, kvs1250 | Danfoss 3-Wege Regelventil Nenndruckstufe: PN 16 Flanschanschluss: ISO 7005-2 Nenndurchmesser: DN 300 kvs-Wert: 1250 m3/h Kennlinie: logarithmic Temperaturbereich: 2(-10) bis 130 °C Stellverhaeltnis: min. 1:50 Undichtigkeitsrate Durchgang: max. 0,01 % von kvs Werkstoff Gehaeuse: EN-GJL-250 Ventilstange: Rostfreier Stahl Kegel: Rostfreier Stahl Stopfbuchse: EPDM | Stck. | 26100 | DAN1
VF3300AME855024 | VF3300AME855024 | 3-Wegeventil GG25 DN300/PN16, kvs=1250,00m3/h inkl. Stellantrieb 0-10V/3-Pkt, 24VAC | Danfoss 3-Wege Regelventil in Flansch Ausfuehrung PN16 bestehend aus: 3-Wegeventil, DN300, PN16 Stellantrieb, 24V AC, 0-10V/3-Pkt, 15kN | Stck. | 32399 | DAN1
VF3300AME855230 | VF3300AME855230 | 3-Wegeventil GG25 DN300/PN16, kvs=1250,00m3/h inkl. Stellantrieb 0-10V/3-Pkt, 230VAC | Danfoss 3-Wege Regelventil in Flansch Ausfuehrung PN16 bestehend aus: 3-Wegeventil, DN300, PN16 Stellantrieb, 230V AC, 0-10V/3-Pkt, 15kN | Stck. | 32399 | DAN1
VF33216 | 065Z0258 | 3-Weg Regelventil, PN16 Flansch DN32, kvs16 | Danfoss 3-Wege Regelventil Nenndruckstufe: PN 16 Flanschanschluss: ISO 7005-2 Nenndurchmesser: DN 32 kvs-Wert: 16,00 m3/h Kennlinie: logarithmic Temperaturbereich: 2(-10) bis 130 °C Stellverhaeltnis: min. 1:100 Undichtigkeitsrate Durchgang: luftblasendicht Werkstoff Gehaeuse: EN-GJL-250 Ventilstange: Rostfreier Stahl Kegel: Messing Stopfbuchse: EPDM | Stck. | 669 | DAN1
VF33216AME435 | VF33216AME435 | 3-Wegeventil GG25 DN32/PN16, kvs=16,00m3/h inkl. Stellantrieb 0-10V | Danfoss 3-Wege Regelventil in Flansch Ausfuehrung PN16 bestehend aus: 3-Wegeventil, DN32/PN16, Flansch Stellantrieb, 24V AC/DC, 0-10V | Stck. | 1128 | DAN1
VF34025 | 065Z0259 | 3-Weg Regelventil, PN16 Flansch DN40, kvs25 | Danfoss 3-Wege Regelventil Nenndruckstufe: PN 16 Flanschanschluss: ISO 7005-2 Nenndurchmesser: DN 40 kvs-Wert: 25,00 m3/h Kennlinie: logarithmic Temperaturbereich: 2(-10) bis 130 °C Stellverhaeltnis: min. 1:100 Undichtigkeitsrate Durchgang: luftblasendicht Werkstoff Gehaeuse: EN-GJL-250 Ventilstange: Rostfreier Stahl Kegel: Messing Stopfbuchse: EPDM | Stck. | 799 | DAN1
VF34025AME435 | VF34025AME435 | 3-Wegeventil GG25 DN40/PN16, kvs=25,00m3/h inkl. Stellantrieb 0-10V | Danfoss 3-Wege Regelventil in Flansch Ausfuehrung PN16 bestehend aus: 3-Wegeventil, DN40/PN16, Flansch Stellantrieb, 24V AC/DC, 0-10V | Stck. | 1258 | DAN1
VF35040 | 065Z0260 | 3-Weg Regelventil, PN16 Flansch DN50, kvs40 | Danfoss 3-Wege Regelventil Nenndruckstufe: PN 16 Flanschanschluss: ISO 7005-2 Nenndurchmesser: DN 50 kvs-Wert: 40,00 m3/h Kennlinie: logarithmic Temperaturbereich: 2(-10) bis 130 °C Stellverhaeltnis: min. 1:100 Undichtigkeitsrate Durchgang: luftblasendicht Werkstoff Gehaeuse: EN-GJL-250 Ventilstange: Rostfreier Stahl Kegel: Messing Stopfbuchse: EPDM | Stck. | 889 | DAN1
VF35040AME435 | VF35040AME435 | 3-Wegeventil GG25 DN50/PN16, kvs=40,00m3/h inkl. Stellantrieb 0-10V | Danfoss 3-Wege Regelventil in Flansch Ausfuehrung PN16 bestehend aus: 3-Wegeventil, DN50/PN16, Flansch Stellantrieb, 24V AC/DC, 0-10V | Stck. | 1348 | DAN1
VF35040SOFTB | 065Z0085 | 3-Weg Regelventil, PN16 Flansch DN50, kvs40, mit softB | Danfoss 3-Wege Regelventil Nenndruckstufe: PN 16 Flanschanschluss: ISO 7005-2 Nenndurchmesser: DN 50 kvs-Wert: 40,00 m3/h Kennlinie: logarithmic Temperaturbereich: 2(-10) bis 130 °C Stellverhaeltnis: min. 1:100 Undichtigkeitsrate Durchgang: luftblasendicht Werkstoff Gehaeuse: EN-GJL-250 Ventilstange: Rostfreier Stahl Kegel: Messing Stopfbuchse: EPDM Besonderheit: dichtschliessend auf Tor B/AB | Stck. | 889 | DAN1
VF36563 | 065Z0261 | 3-Weg Regelventil, PN16 Flansch DN65, kvs63 | Danfoss 3-Wege Regelventil Nenndruckstufe: PN 16 Flanschanschluss: ISO 7005-2 Nenndurchmesser: DN 65 kvs-Wert: 63,00 m3/h Kennlinie: logarithmic Temperaturbereich: 2(-10) bis 130 °C Stellverhaeltnis: min. 1:100 Undichtigkeitsrate Durchgang: luftblasendicht Werkstoff Gehaeuse: EN-GJL-250 Ventilstange: Rostfreier Stahl Kegel: Messing Stopfbuchse: EPDM | Stck. | 1439 | DAN1
VF36563AME435 | VF36563AME435 | 3-Wegeventil GG25 DN65/PN16, kvs=63,00m3/h inkl. Stellantrieb 0-10V | Danfoss 3-Wege Regelventil in Flansch Ausfuehrung PN16 bestehend aus: 3-Wegeventil, DN65/PN16, Flansch Stellantrieb, 24V AC/DC, 0-10V | Stck. | 1898 | DAN1
VF36563SOFTB | 065Z0088 | 3-Weg Regelventil, PN16 Flansch DN65, kvs63, mit softB | Danfoss 3-Wege Regelventil Nenndruckstufe: PN 16 Flanschanschluss: ISO 7005-2 Nenndurchmesser: DN 65 kvs-Wert: 63,00 m3/h Kennlinie: logarithmic Temperaturbereich: 2(-10) bis 130 °C Stellverhaeltnis: min. 1:100 Undichtigkeitsrate Durchgang: luftblasendicht Werkstoff Gehaeuse: EN-GJL-250 Ventilstange: Rostfreier Stahl Kegel: Messing Stopfbuchse: EPDM Besonderheit: dichtschliessend auf Tor B/AB | Stck. | 1439 | DAN1
VF380100 | 065Z0262 | 3-Weg Regelventil, PN16 Flansch DN80, kvs100 | Danfoss 3-Wege Regelventil Nenndruckstufe: PN 16 Flanschanschluss: ISO 7005-2 Nenndurchmesser: DN 80 kvs-Wert: 100,00 m3/h Kennlinie: logarithmic Temperaturbereich: 2(-10) bis 130 °C Stellverhaeltnis: min. 1:100 Undichtigkeitsrate Durchgang: luftblasendicht Werkstoff Gehaeuse: EN-GJS-400-18-LT Ventilstange: Rostfreier Stahl Kegel: Messing Stopfbuchse: EPDM | Stck. | 1840 | DAN1
VF380100AME435 | VF380100AME435 | 3-Wegeventil GG25 DN80/PN16, kvs=100,00m3/h inkl. Stellantrieb 0-10V | Danfoss 3-Wege Regelventil in Flansch Ausfuehrung PN16 bestehend aus: 3-Wegeventil, DN80/PN16, Flansch Stellantrieb, 24V AC/DC, 0-10V | Stck. | 2299 | DAN1
VF380100SOFTB | 065Z0089 | 3-Weg Regelventil, PN16 Flansch DN80, kvs100, mit softB | Danfoss 3-Wege Regelventil Nenndruckstufe: PN 16 Flanschanschluss: ISO 7005-2 Nenndurchmesser: DN 80 kvs-Wert: 100,00 m3/h Kennlinie: logarithmic Temperaturbereich: 2(-10) bis 130 °C Stellverhaeltnis: min. 1:100 Undichtigkeitsrate Durchgang: luftblasendicht Werkstoff Gehaeuse: EN-GJS-400-18-LT Ventilstange: Rostfreier Stahl Kegel: Messing Stopfbuchse: EPDM Besonderheit: dichtschliessend auf Tor B/AB | Stck. | 1840 | DAN1
VFG2100125 | 065B2396 | 2-Wegeventil DN100/PN16, kvs=125 | Danfoss Durchgangsventil VFG2 Schliessventil, druckentlastet, Kegel metallisch dichtend. Medien: Heiz- und Kuehlwasser bis 30% Glykolanteil, Thermooele. Werkstoffe: Ventilgehaeuse aus Grauguss EN-GJL 250 (GG-25) Ventilkegel aus Edelstahl W.-Nr. 1.4404Ventilsitz aus Edelstahl W.-Nr. 1.4021 Druckentlastung ueber Edelstahlbalg W.-Nr. 1.4571 Anschluss Flansch nach DIN 2501-C Nennweite DN: 100 kvs (m3/h): 125 Nenndruck PN: 16 dp max.(bar): 16 Temp.bereich( C) Gase: 2 -80 Heiz-/Kuehlwasser: 2 - 200 Thermooele: 2 - 300 Fabrikat: Danfoss Typ: VFG2 100/PN16 Bestell-Nr.: 065B2396 | Stck. | 6040 | DAN3
VFG2200320 | 065B2399 | 2-Wegeventil DN200/PN16, kvs=320 | Danfoss 2-Wege Fernnwaermeregelventil fuer fluessige Heizmedien bis max. +140°C Nennweite: DN200 Druckstufe: PN16 Kvs-Wert: 320,00 m3/h Werkstoff: Gusseisen mit Lamellengraphit (GG-25) Mediumstemperatur: max. +140°C druckentlastet bis max. 6,00 bar druckdifferenz | Stck. | 22870 | DAN3
VFG2258PN40 | 065B2413 | 2-Wegeventil DN25/PN40, kvs=8, Heisswasser Tmax. 200°C | Danfoss Durchgangsventil VFG2 Schliessventil, druckentlastet, Kegel metallisch dichtend. Medien: Heiz- und Kuehlwasser bis 30% Glykolanteil, Thermooele. Werkstoffe: Ventilgehaeuse aus Grauguss EN-GJL 250 (GG-25) Ventilkegel aus Edelstahl W.-Nr. 1.4404Ventilsitz aus Edelstahl W.-Nr. 1.4021 Druckentlastung ueber Edelstahlbalg W.-Nr. 1.4571 Anschluss Flansch nach DIN 2501-C Nennweite DN: 25 kvs (m3/h): 8 Nenndruck PN: 40 dp max.(bar): 20 Temp.bereich( C) Gase: 2 - 80Heiz-/Kuehlwasser: 2 - 200 Thermooele: 2 - 300 Fabrikat: Danfoss Typ: VFG2 25/PN40 Bestell-Nr.: 065B2413 | Stck. | 2510 | DAN3
VFG26550 | 065B2394 | 2-Wegeventil DN65/PN16, kvs=50 | Danfoss Durchgangsventil VFG2 Schliessventil, druckentlastet, Kegel metallisch dichtend. Medien: Heiz- und Kuehlwasser bis 30% Glykolanteil, Thermooele. Werkstoffe: Ventilgehaeuse aus Grauguss EN-GJL 250 (GG-25) Ventilkegel aus Edelstahl W.-Nr. 1.4404Ventilsitz aus Edelstahl W.-Nr. 1.4021 Druckentlastung ueber Edelstahlbalg W.-Nr. 1.4571 Anschluss Flansch nach DIN 2501-C Nennweite DN: 65 kvs (m3/h): 50 Nenndruck PN: 16 dp max.(bar): 16 Temp.bereich( C) Gase: 2 - 80 Heiz-/Kuehlwasser: 2 - 200 Thermooele: 2 - 300 Fabrikat: Danfoss Typ: VFG2 65/PN16 Bestell-Nr.: 065B2394 | Stck. | 3900 | DAN3
VFG2PN254020 | 065B2405 | 2-Wege Regelventil Heisswasser, DN40/PN25, kvs=20m3/h | Danfoss 2-Wege Regelventil geeignet fuer Heisswasseranwendung Nennweite: DN40 Druckstufe: PN25 kvs Wert: 20,0 m3/h Mediumtemp.: 0...200°C mit ZwischenStck. (Zubehoer) ZF4 geeignet bis Tmax. +350°C | Stck. | 2910 | DAN3
VFG2PN404020 | 065B2415 | 2-Wege Regelventil Heisswasser, DN40/PN40, kvs=20m3/h | Danfoss 2-Wege Regelventil geeignet fuer Heisswasseranwendung Nennweite: DN40 Druckstufe: PN40 kvs Wert: 20,0 m3/h Mediumtemp.: 0...200°C mit ZwischenStck. (Zubehoer) ZF4 geeignet bis Tmax. +350°C | Stck. | 3490 | DAN3
VFG54+LM235Z | 620635 | Anlegtemperaturfuehler LM235Z | Thermokon Anlegetemperaturfuehler Messelement: LM235Z Anschluss: 2-Leiter (Standard) Material: PA6 Fuehlerhuelse: Messing, gefederter Sensorkontakt Farbe: reinweiss ~ RAL9010 Schutzart: IP65 Umgebungstemperatur: -35°C...+90°C | Stck. | 24.3 | TH15
VFG54+LRW | 813372 | Anlegefuehler 24V AC/DC, LoRaWan | Thermokon Anlegesensor -35..+120 °C ¦ Aktiv, 0..5 V, 0..10 V, LoRaWAN® (868 MHz) ¦ Fuehlerhuelse, Messing, gefederter Sensorkontakt Montage laengs und quer zur Rohrleitung moeglich Spannungsversorgung: 15..24 V = / 24 V ~ IP54 | Stck. | 168 | TH09
VFG54+Ni1000 | 620611 | Anlegtemperaturfuehler Ni1000 | Thermokon Anlegetemperaturfuehler Messelement: Ni1000 Anschluss: 2-Leiter (Standard) Material: PA6 Fuehlerhuelse: Messing, gefederter Sensorkontakt Farbe: reinweiss ~ RAL9010 Schutzart: IP65 Umgebungstemperatur: -35°C...+90°C | Stck. | 26.3 | TH15
VFG54+RS485MOD | 663045 | Anlegtemperaturfuehler, RS485 Modbus | Thermokon Anlegetemperaturfuehler Analogausgang: RS485 Modbus Messbereich: -35...+120°C Spannungsversorgung: 24V AC/DC Material: PA6 Fuehlerhuelse: Messing, gefederter Sensorkontakt Farbe: reinweiss ~ RAL9010 Schutzart: IP65 | Stck. | 138 | TH14
VFG54+TRV | 620741 | Anlegtemperaturfuehler 0-10V | Thermokon Anlegetemperaturfuehler Analogausgang: 0-10V Messbereich: -35...+120°C Spannungsversorgung: 24V AC/DC Material: PA6 Fuehlerhuelse: Messing, gefederter Sensorkontakt Farbe: reinweiss ~ RAL9010 Schutzart: IP65 | Stck. | 86.4 | TH14
VFGS2100125PN25 | 065B2451 | 2-Wege Regelventil Dampf/Heisswasser, DN100/PN25, kvs=125m3/h | Danfoss 2-Wege Regelventil geeignet fuer Dampfanwendungen Nennweite: DN100 Druckstufe: PN25 kvs Wert: 125,0 m3/h Mediumtemp.: 0...200°C | Stck. | 6710 | DAN3
VFGS2125160PN25 | 065B2452 | 2-Wege Regelventil Dampf/Heisswasser, DN125/PN25, kvs=160m3/h | Danfoss 2-Wege Regelventil geeignet fuer Dampfanwendungen Nennweite: DN125 Druckstufe: PN25 kvs Wert: 160,0 m3/h Mediumtemp.: 0...200°C | Stck. | 10690 | DAN3
VFGS2150280 | 065B2440 | 2-Wege Regelventil Dampf bi 300°C, DN150/PN16, kvs=280m3/h | Danfoss 2-Wege Regelventil mit Gehaeuseverlaengerung geeignet fuer Dampfanwendungen Nennweite: DN150 Druckstufe: PN16 kvs Wert: 280,0 m3/h Mediumtemp.: 0...300°C Gehaeuse: GG25 | Stck. | 15470 | DAN3
VFGS2154 | 065B2430 | 2-Wege Regelventil Dampf, DN15/PN16, kvs=4,0m3/h | Danfoss 2-Wege Regelventil geeignet fuer Dampfanwendungen Nennweite: DN15 Druckstufe: PN16 kvs Wert: 4,0 m3/h Mediumtemp.: 0...200°C mit ZwischenStck. (Zubehoer) ZF4 geeignet bis Tmax. +350°C | Stck. | 1630 | DAN3
VFGS22063 | 065B2444 | 2-Wege Regelventil Dampf, DN20/PN25, kvs=6,3m3/h | Danfoss 2-Wege Regelventil geeignet fuer Dampfanwendungen Nennweite: DN20 Druckstufe: PN25 kvs Wert: 6,3 m3/h Mediumtemp.: 0...200°C mit ZwischenStck. (Zubehoer) ZF4 geeignet bis Tmax. +350°C | Stck. | 2150 | DAN3
VFGS2258PN16 | 065B2432 | 2-Wege Regelventil Dampf, DN25/PN16, kvs=8,0m3/h | Danfoss 2-Wege Regelventil geeignet fuer Dampfanwendungen Nennweite: DN25 Druckstufe: PN16 kvs Wert: 8,0 m3/h Mediumtemp.: 0...200°C mit ZwischenStck. (Zubehoer) ZF4 geeignet bis Tmax. +350°C | Stck. | 1870 | DAN3
VFGS23216 | 065B2446 | 2-Wege Regelventil Dampf, DN32/PN25, kvs=16m3/h | Danfoss 2-Wege Regelventil geeignet fuer Dampfanwendungen Nennweite: DN32 Druckstufe: PN25 kvs Wert: 16,0 m3/h Mediumtemp.: 0...200°C mit ZwischenStck. (Zubehoer) ZF4 geeignet bis Tmax. +350°C | Stck. | 2650 | DAN3
VFGS23216PN40 | 065B2456 | 2-Wege Regelventil Dampf, DN32/PN40, kvs=16m3/h | Danfoss 2-Wege Regelventil geeignet fuer Dampfanwendungen Nennweite: DN32 Druckstufe: PN40 kvs Wert: 16,0 m3/h Mediumtemp.: 0...200°C mit ZwischenStck. (Zubehoer) ZF4 geeignet bis Tmax. +350°C | Stck. | 2820 | DAN3
VFGS24020 | 065B2447 | 2-Wege Regelventil Dampf, DN40/PN25, kvs=20m3/h | Danfoss 2-Wege Regelventil geeignet fuer Dampfanwendungen Nennweite: DN40 Druckstufe: PN25 kvs Wert: 20,0 m3/h Mediumtemp.: 0...200°C mit ZwischenStck. (Zubehoer) ZF4 geeignet bis Tmax. +350°C | Stck. | 2910 | DAN3
VFGS25032 | 065B2448 | 2-Wege Regelventil Dampf, DN50/PN25, kvs=32m3/h | Danfoss 2-Wege Regelventil geeignet fuer Dampfanwendungen Nennweite: DN50 Druckstufe: PN25 kvs Wert: 32,0 m3/h Mediumtemp.: 0...200°C mit ZwischenStck. (Zubehoer) ZF4 geeignet bis Tmax. +350°C | Stck. | 3250 | DAN3
VFGS26550 | 065B2436 | 2-Wege Regelventil Dampf, DN65/PN16, kvs=50m3/h | Danfoss 2-Wege Regelventil geeignet fuer Dampfanwendungen Nennweite: DN65 Druckstufe: PN16 kvs Wert: 50,0 m3/h Mediumtemp.: 0...200°C Gehaeuse: GG25 | Stck. | 3900 | DAN3
VFGS26550PN25 | 065B2449 | 2-Wege Regelventil Dampf/Heisswasser, DN65/PN25, kvs=50m3/h | Danfoss 2-Wege Regelventil geeignet fuer Dampf und Heisswasser Nennweite: DN65 Druckstufe: PN25 kvs Wert: 50,0 m3/h Mediumtemp.: 0...350°C Gehaeuse: Sphaeroguss EN-GJS-400-18-LT (GGG-40.3) | Stck. | 4400 | DAN3
VFGS26550PN40 | 065B2459 | 2-Wege Regelventil Dampf/Heisswasser, DN65/PN40, kvs=50m3/h | Danfoss 2-Wege Regelventil geeignet fuer Dampf und Heisswasser Nennweite: DN65 Druckstufe: PN40 kvs Wert: 50,0 m3/h Mediumtemp.: 0...350°C Gehaeuse: GP240GH (GS-C 25) | Stck. | 5100 | DAN3
VFGS28080 | 065B2437 | 2-Wege Regelventil Dampf, DN80/PN16, kvs=80m3/h | Danfoss 2-Wege Regelventil geeignet fuer Dampfanwendungen Nennweite: DN80 Druckstufe: PN16 kvs Wert: 80,0 m3/h Mediumtemp.: 0...200°C Gehaeuse: GG25 | Stck. | 4080 | DAN3
VFGS28080PN40 | 065B2460 | 2-Wege Regelventil Dampf/Heisswasser, DN80/PN40, kvs=80m3/h | Danfoss 2-Wege Regelventil fuer Dampf und Heisswasseranwendungen Nennweite: DN80 Druckstufe: PN40 kvs Wert: 80,0 m3/h Mediumtemp.: 0...350°C Gehaeuse: GP240GH (GS-C 25) | Stck. | 5890 | DAN3
VFM2100160 | 065B3502 | 2-Weg Regelventil, PN16 Flansch DN100, kvs160 | Danfoss 2-Wege Regelventil Nenndruckstufe: PN 16 Flanschanschluss: ISO 7005-2 Nenndurchmesser: DN 100 kvs-Wert: 160 m3/h Kennlinie: logarithmic Temperaturbereich: 2(-10) bis 130 °C Stellverhaeltnis: min. 1:100 Undichtigkeitsrate Durchgang: max. 0,03 % von kvs Werkstoff Gehaeuse: EN-GJL-250 Ventilstange: Rostfreier Stahl Kegel: Rostfreier Stahl Stopfbuchse: EPDM | Stck. | 3350 | DAN1
VFM2125250 | 065B3503 | 2-Weg Regelventil, PN16 Flansch DN125, kvs250 | Danfoss 2-Wege Regelventil Nenndruckstufe: PN 16 Flanschanschluss: ISO 7005-2 Nenndurchmesser: DN 125 kvs-Wert: 250 m3/h Kennlinie: logarithmic Temperaturbereich: 2(-10) bis 130 °C Stellverhaeltnis: min. 1:100 Undichtigkeitsrate Durchgang: max. 0,03 % von kvs Werkstoff Gehaeuse: EN-GJL-250 Ventilstange: Rostfreier Stahl Kegel: Rostfreier Stahl Stopfbuchse: EPDM | Stck. | 4250 | DAN1
VFM2150400 | 065B3504 | 2-Weg Regelventil, PN16 Flansch DN150, kvs400 | Danfoss 2-Wege Regelventil Nenndruckstufe: PN 16 Flanschanschluss: ISO 7005-2 Nenndurchmesser: DN 150 kvs-Wert: 400 m3/h Kennlinie: logarithmic Temperaturbereich: 2(-10) bis 150 °C Stellverhaeltnis: min. 1:100 Undichtigkeitsrate Durchgang: max. 0,03 % von kvs Werkstoff Gehaeuse: EN-GJL-250 Ventilstange: Rostfreier Stahl Kegel: Rostfreier Stahl Stopfbuchse: EPDM | Stck. | 6100 | DAN1
VFM2150400PN25 | 065B3085 | 2-Weg Regelventil, PN25 Flansch DN150, kvs400 | Danfoss 2-Wege Regelventil Nenndruckstufe: PN 25 Flanschanschluss: ISO 7005-2 Nenndurchmesser: DN 150 kvs-Wert: 400 m3/h Kennlinie: logarithmic Temperaturbereich: 2(-10) bis 150 °C Stellverhaeltnis: min. 1:100 Undichtigkeitsrate Durchgang: max. 0,03 % von kvs Werkstoff Gehaeuse: EN-GJL-250 Ventilstange: Rostfreier Stahl Kegel: Rostfreier Stahl Stopfbuchse: EPDM | Stck. | 6750 | DAN1
VFM2200630 | 065B3505 | 2-Weg Regelventil, PN16 Flansch DN200, kvs630 | Danfoss 2-Wege Regelventil Nenndruckstufe: PN 16 Flanschanschluss: ISO 7005-2 Nenndurchmesser: DN 200 kvs-Wert: 630 m3/h Kennlinie: logarithmic Temperaturbereich: 2(-10) bis 130 °C Stellverhaeltnis: min. 1:100 Undichtigkeitsrate Durchgang: max. 0,05 % von kvs Werkstoff Gehaeuse: EN-GJL-250 Ventilstange: Rostfreier Stahl Kegel: Rotguss Stopfbuchse: EPDM | Stck. | 13250 | DAN1
VFM2200630AME655 | VFM2200630AME655 | 2-Wegeventil GG25 DN200/PN16, kvs=630,00m3/h inkl. Stellantrieb 0-10V | Danfoss 2-Wege Regelventil in Flansch Ausfuehrung PN16 bestehend aus: 2-Wegeventil, DN200, PN16 Stellantrieb, 24V AC/DC, 0-10V/3-Pkt, 2kN | Stck. | 15409 | DAN1
VFM2250900 | 065B3506 | 2-Weg Regelventil, PN16 Flansch DN250, kvs900 | Danfoss 2-Wege Regelventil Nenndruckstufe: PN 16 Flanschanschluss: ISO 7005-2 Nenndurchmesser: DN 250 kvs-Wert: 900 m3/h Kennlinie: logarithmic Temperaturbereich: 2(-10) bis 130 °C Stellverhaeltnis: min. 1:100 Undichtigkeitsrate Durchgang: max. 0,05 % von kvs Werkstoff Gehaeuse: EN-GJL-250 Ventilstange: Rostfreier Stahl Kegel: Rotguss Stopfbuchse: EPDM | Stck. | 17600 | DAN1
VFM26563 | 065B3500 | 2-Weg Regelventil, PN16 Flansch DN65, kvs63 | Danfoss 2-Wege Regelventil Nenndruckstufe: PN 16 Flanschanschluss: ISO 7005-2 Nenndurchmesser: DN 65 kvs-Wert: 63 m3/h Kennlinie: logarithmic Temperaturbereich: 2(-10) bis 130 °C Stellverhaeltnis: min. 1:100 Undichtigkeitsrate Durchgang: max. 0,03% von kvs Werkstoff Gehaeuse: EN-GJL-250 Ventilstange: Rostfreier Stahl Kegel: Rostfreier Stahl Stopfbuchse: EPDM | Stck. | 1930 | DAN1
VFM280100 | 065B3501 | 2-Weg Regelventil, PN16 Flansch DN80, kvs100 | Danfoss 2-Wege Regelventil Nenndruckstufe: PN 16 Flanschanschluss: ISO 7005-2 Nenndurchmesser: DN 80 kvs-Wert: 100 m3/h Kennlinie: logarithmic Temperaturbereich: 2(-10) bis 130 °C Stellverhaeltnis: min. 1:100 Undichtigkeitsrate Durchgang: max. 0,03 % von kvs Werkstoff Gehaeuse: EN-GJL-250 Ventilstange: Rostfreier Stahl Kegel: Rostfreier Stahl Stopfbuchse: EPDM | Stck. | 2450 | DAN1
VFW41100 | VFW41100 | Drosselklappe, Flansch, PN 6/10/16, DN100, kvs 520, dichtschliessend | Siemens Drosselklappe Nennweite: DN100 Druckstufe: PN 6/10/16 kvs Wert: 520,00 m3/h Mediumtemp.: -20…120 °C Anschlussart: Flansch Dichtwerkstoff: EPDM Werkstoff Edelstahl Klappenscheibe | Stck. | 238 | SBT1
VFW41125 | VFW41125 | Drosselklappe, Flansch, PN 6/10/16, DN125, kvs 820, dichtschliessend | Siemens Drosselklappe Nennweite: DN125 Druckstufe: PN 6/10/16 kvs Wert: 820,00 m3/h Mediumtemp.: -20…120 °C Anschlussart: Flansch Dichtwerkstoff: EPDM Werkstoff Edelstahl Klappenscheibe | Stck. | 362 | SBT1
VFW41150 | VFW41150 | Drosselklappe, Flansch, PN 6/10/16, DN150, kvs 1600, dichtschliessend | Siemens Drosselklappe Nennweite: DN125 Druckstufe: PN 6/10/16 kvs Wert: 1600,00 m3/h Mediumtemp.: -20…120 °C Anschlussart: Flansch Dichtwerkstoff: EPDM Werkstoff Edelstahl Klappenscheibe | Stck. | 520.0001 | SBT1
VFW4180 | VFW4180 | Drosselklappe, Flansch, PN 6/10/16, DN80, kvs 260, dichtschliessend | Siemens Drosselklappe Nennweite: DN80 Druckstufe: PN 6/10/16 kvs Wert: 260,00 m3/h Mediumtemp.: -20…120 °C Anschlussart: Flansch Dichtwerkstoff: EPDM Werkstoff Edelstahl Klappenscheibe | Stck. | 187 | SBT1
VL2100145 | 065Z3426 | 2-Weg Regelventil, PN6 Flansch DN100, kvs145 | Danfoss 2-Wege Regelventil Nenndruckstufe: PN 6 Flanschanschluss: ISO 7005-2 Nenndurchmesser: DN 100 kvs-Wert: 145 m3/h Kennlinie: logarithmic Temperaturbereich: 2(-10) bis 130 °C Stellverhaeltnis: min. 1:100 Undichtigkeitsrate Durchgang: max. 0,05 % von kvs Werkstoff Gehaeuse: EN-GJL-250 Ventilstange: Rostfreier Stahl Kegel: Rotguss Stopfbuchse: EPDM | Stck. | 2619 | DAN1
VL215063 | 065Z0371 | 2-Weg Regelventil, PN6 Flansch DN15, kvs0.63 | Danfoss 2-Wege Regelventil Nenndruckstufe: PN 6 Flanschanschluss: ISO 7005-2 Nenndurchmesser: DN 15 kvs-Wert: 0,63 m3/h Kennlinie: logarithmic Temperaturbereich: 2(-10) bis 130 °C Stellverhaeltnis: min. 1:30 Undichtigkeitsrate Durchgang: luftblasendicht Werkstoff Gehaeuse: EN-GJS-400-18-LT Ventilstange: Rostfreier Stahl Kegel: Messing Stopfbuchse: EPDM | Stck. | 319 | DAN1
VL215063AME435 | VL215063AME435 | 2-Wegeventil GG25 DN15/PN6, kvs=0,63m3/h inkl. Stellantrieb 0-10V | Danfoss 2-Wege Regelventil in Flansch Ausfuehrung PN6 bestehend aus: 2-Wegeventil, DN15/PN6, Flansch Stellantrieb, 24V AC/DC, 0-10V | Stck. | 778 | DAN1
VL2151 | 065Z0372 | 2-Weg Regelventil, PN6 Flansch DN15, kvs1.0 | Danfoss 2-Wege Regelventil Nenndruckstufe: PN 6 Flanschanschluss: ISO 7005-2 Nenndurchmesser: DN 15 kvs-Wert: 1,0,0 m3/h Kennlinie: logarithmic Temperaturbereich: 2(-10) bis 130 °C Stellverhaeltnis: min. 1:50 Undichtigkeitsrate Durchgang: luftblasendicht Werkstoff Gehaeuse: EN-GJL-250 Ventilstange: Rostfreier Stahl Kegel: Messing Stopfbuchse: EPDM | Stck. | 319 | DAN1
VL21510AME435 | VL21510AME435 | 2-Wegeventil GG25 DN15/PN6, kvs=1,00m3/h inkl. Stellantrieb 0-10V | Danfoss 2-Wege Regelventil in Flansch Ausfuehrung PN6 bestehend aus: 2-Wegeventil, DN15/PN6, Flansch Stellantrieb, 24V AC/DC, 0-10V | Stck. | 778 | DAN1
VL21516 | 065Z0373 | 2-Weg Regelventil, PN6 Flansch DN15, kvs1.6 | Danfoss 2-Wege Regelventil Nenndruckstufe: PN 6 Flanschanschluss: ISO 7005-2 Nenndurchmesser: DN 15 kvs-Wert: 1,60 m3/h Kennlinie: logarithmic Temperaturbereich: 2(-10) bis 130 °C Stellverhaeltnis: min. 1:50 Undichtigkeitsrate Durchgang: luftblasendicht Werkstoff Gehaeuse: EN-GJL-250 Ventilstange: Rostfreier Stahl Kegel: Messing Stopfbuchse: EPDM | Stck. | 319 | DAN1
VL21516AME435 | VL21516AME435 | 2-Wegeventil GG25 DN15/PN6, kvs=1,60m3/h inkl. Stellantrieb 0-10V | Danfoss 2-Wege Regelventil in Flansch Ausfuehrung PN6 bestehend aus: 2-Wegeventil, DN15/PN6, Flansch Stellantrieb, 24V AC/DC, 0-10V | Stck. | 778 | DAN1
VL21525 | 065Z0374 | 2-Weg Regelventil, PN6 Flansch DN15, kvs2.5 | Danfoss 2-Wege Regelventil Nenndruckstufe: PN 6 Flanschanschluss: ISO 7005-2 Nenndurchmesser: DN 15 kvs-Wert: 2,50 m3/h Kennlinie: logarithmic Temperaturbereich: 2(-10) bis 130 °C Stellverhaeltnis: min. 1:50 Undichtigkeitsrate Durchgang: luftblasendicht Werkstoff Gehaeuse: EN-GJL-250 Ventilstange: Rostfreier Stahl Kegel: Messing Stopfbuchse: EPDM | Stck. | 319 | DAN1
VL21525AME435 | VL21525AME435 | 2-Wegeventil GG25 DN15/PN6, kvs=2,50m3/h inkl. Stellantrieb 0-10V | Danfoss 2-Wege Regelventil in Flansch Ausfuehrung PN6 bestehend aus: 2-Wegeventil, DN15/PN6, Flansch Stellantrieb, 24V AC/DC, 0-10V | Stck. | 778 | DAN1
VL2154 | 065Z0375 | 2-Weg Regelventil, PN6 Flansch DN15, kvs4 | Danfoss 2-Wege Regelventil Nenndruckstufe: PN 6 Flanschanschluss: ISO 7005-2 Nenndurchmesser: DN 15 kvs-Wert: 4,00 m3/h Kennlinie: logarithmic Temperaturbereich: 2(-10) bis 130 °C Stellverhaeltnis: min. 1:50 Undichtigkeitsrate Durchgang: luftblasendicht Werkstoff Gehaeuse: EN-GJL-250 Ventilstange: Rostfreier Stahl Kegel: Messing Stopfbuchse: EPDM | Stck. | 319 | DAN1
VL21540AME435 | VL21540AME435 | 2-Wegeventil GG25 DN15/PN6, kvs=4,00m3/h inkl. Stellantrieb 0-10V | Danfoss 2-Wege Regelventil in Flansch Ausfuehrung PN6 bestehend aus: 2-Wegeventil, DN15/PN6, Flansch Stellantrieb, 24V AC/DC, 0-10V | Stck. | 778 | DAN1
VL22063 | 065Z0376 | 2-Weg Regelventil, PN6 Flansch DN20, kvs6.3 | Danfoss 2-Wege Regelventil Nenndruckstufe: PN 6 Flanschanschluss: ISO 7005-2 Nenndurchmesser: DN 20 kvs-Wert: 6,30 m3/h Kennlinie: logarithmic Temperaturbereich: 2(-10) bis 130 °C Stellverhaeltnis: min. 1:50 Undichtigkeitsrate Durchgang: luftblasendicht Werkstoff Gehaeuse: EN-GJL-250 Ventilstange: Rostfreier Stahl Kegel: Messing Stopfbuchse: EPDM | Stck. | 419 | DAN1
VL22063AME435 | VL22063AME435 | 2-Wegeventil GG25 DN20/PN6, kvs=6,30m3/h inkl. Stellantrieb 0-10V | Danfoss 2-Wege Regelventil in Flansch Ausfuehrung PN6 bestehend aus: 2-Wegeventil, DN20/PN6, Flansch Stellantrieb, 24V AC/DC, 0-10V | Stck. | 878 | DAN1
VL22510 | 065Z0377 | 2-Weg Regelventil, PN6 Flansch DN25, kvs10 | Danfoss 2-Wege Regelventil Nenndruckstufe: PN 6 Flanschanschluss: ISO 7005-2 Nenndurchmesser: DN 25 kvs-Wert: 10,00 m3/h Kennlinie: logarithmic Temperaturbereich: 2(-10) bis 130 °C Stellverhaeltnis: min. 1:50 Undichtigkeitsrate Durchgang: luftblasendicht Werkstoff Gehaeuse: EN-GJL-250 Ventilstange: Rostfreier Stahl Kegel: Messing Stopfbuchse: EPDM | Stck. | 489 | DAN1
VL22510AME435 | VL22510AME435 | 2-Wegeventil GG25 DN25/PN6, kvs=10,00m3/h inkl. Stellantrieb 0-10V | Danfoss 2-Wege Regelventil in Flansch Ausfuehrung PN6 bestehend aus: 2-Wegeventil, DN25/PN6, Flansch Stellantrieb, 24V AC/DC, 0-10V | Stck. | 948 | DAN1
VL23216 | 065Z0378 | 2-Weg Regelventil, PN6 Flansch DN32, kvs16 | Danfoss 2-Wege Regelventil Nenndruckstufe: PN 6 Flanschanschluss: ISO 7005-2 Nenndurchmesser: DN 32 kvs-Wert: 16,00 m3/h Kennlinie: logarithmic Temperaturbereich: 2(-10) bis 130 °C Stellverhaeltnis: min. 1:50 Undichtigkeitsrate Durchgang: luftblasendicht Werkstoff Gehaeuse: EN-GJL-250 Ventilstange: Rostfreier Stahl Kegel: Messing Stopfbuchse: EPDM | Stck. | 589 | DAN1
VL23216AME435 | VL23216AME435 | 2-Wegeventil GG25 DN32/PN6, kvs=16,00m3/h inkl. Stellantrieb 0-10V | Danfoss 2-Wege Regelventil in Flansch Ausfuehrung PN6 bestehend aus: 2-Wegeventil, DN32/PN6, Flansch Stellantrieb, 24V AC/DC, 0-10V | Stck. | 1048 | DAN1
VL24025 | 065Z0379 | 2-Weg Regelventil, PN6 Flansch DN40, kvs25 | Danfoss 2-Wege Regelventil Nenndruckstufe: PN 6 Flanschanschluss: ISO 7005-2 Nenndurchmesser: DN 40 kvs-Wert: 25,00 m3/h Kennlinie: logarithmic Temperaturbereich: 2(-10) bis 130 °C Stellverhaeltnis: min. 1:50 Undichtigkeitsrate Durchgang: luftblasendicht Werkstoff Gehaeuse: EN-GJL-250 Ventilstange: Rostfreier Stahl Kegel: Messing Stopfbuchse: EPDM | Stck. | 719 | DAN1
VL24025AME435 | VL24025AME435 | 2-Wegeventil GG25 DN40/PN6, kvs=25,00m3/h inkl. Stellantrieb 0-10V | Danfoss 2-Wege Regelventil in Flansch Ausfuehrung PN6 bestehend aus: 2-Wegeventil, DN40/PN6, Flansch Stellantrieb, 24V AC/DC, 0-10V | Stck. | 1178 | DAN1
VL25040 | 065Z0380 | 2-Weg Regelventil, PN6 Flansch DN50, kvs40 | Danfoss 2-Wege Regelventil Nenndruckstufe: PN 6 Flanschanschluss: ISO 7005-2 Nenndurchmesser: DN 50 kvs-Wert: 40,00 m3/h Kennlinie: logarithmic Temperaturbereich: 2(-10) bis 130 °C Stellverhaeltnis: min. 1:50 Undichtigkeitsrate Durchgang: luftblasendicht Werkstoff Gehaeuse: EN-GJL-250 Ventilstange: Rostfreier Stahl Kegel: Messing Stopfbuchse: EPDM | Stck. | 819 | DAN1
VL25040AME435 | VL25040AME435 | 2-Wegeventil GG25 DN50/PN6, kvs=40,00m3/h inkl. Stellantrieb 0-10V | Danfoss 2-Wege Regelventil in Flansch Ausfuehrung PN6 bestehend aus: 2-Wegeventil, DN50/PN6, Flansch Stellantrieb, 24V AC/DC, 0-10V | Stck. | 1278 | DAN1
VL26563 | 065Z0381 | 2-Weg Regelventil, PN6 Flansch DN65, kvs63 | Danfoss 2-Wege Regelventil Nenndruckstufe: PN 6 Flanschanschluss: ISO 7005-2 Nenndurchmesser: DN 65 kvs-Wert: 63,00 m3/h Kennlinie: logarithmic Temperaturbereich: 2(-10) bis 130 °C Stellverhaeltnis: min. 1:50 Undichtigkeitsrate Durchgang: luftblasendicht Werkstoff Gehaeuse: EN-GJL-250 Ventilstange: Rostfreier Stahl Kegel: Messing Stopfbuchse: EPDM | Stck. | 1259 | DAN1
VL26563AME435 | VL26563AME435 | 2-Wegeventil GG25 DN65/PN6, kvs=63,00m3/h inkl. Stellantrieb 0-10V | Danfoss 2-Wege Regelventil in Flansch Ausfuehrung PN6 bestehend aus: 2-Wegeventil, DN65/PN6, Flansch Stellantrieb, 24V AC/DC, 0-10V | Stck. | 1718 | DAN1
VL280100 | 065Z0382 | 2-Weg Regelventil, PN6 Flansch DN80, kvs100 | Danfoss 2-Wege Regelventil Nenndruckstufe: PN 6 Flanschanschluss: ISO 7005-2 Nenndurchmesser: DN 80 kvs-Wert: 100,00 m3/h Kennlinie: logarithmic Temperaturbereich: 2(-10) bis 130 °C Stellverhaeltnis: min. 1:50 Undichtigkeitsrate Durchgang: luftblasendicht Werkstoff Gehaeuse: EN-GJL-250 Ventilstange: Rostfreier Stahl Kegel: Messing Stopfbuchse: EPDM | Stck. | 1589 | DAN1
VL280100AME435 | VL280100AME435 | 2-Wegeventil GG25 DN80/PN6, kvs=100,00m3/h inkl. Stellantrieb 0-10V | Danfoss 2-Wege Regelventil in Flansch Ausfuehrung PN6 bestehend aus: 2-Wegeventil, DN80/PN6, Flansch Stellantrieb, 24V AC/DC, 0-10V | Stck. | 2048 | DAN1
VL3100145 | 065Z3413 | 3-Weg Regelventil, PN6 Flansch DN100, kvs145 | Danfoss 3-Wege Regelventil Nenndruckstufe: PN 6 Flanschanschluss: ISO 7005-2 Nenndurchmesser: DN 100 kvs-Wert: 145 m3/h Kennlinie: logarithmic Temperaturbereich: 2(-10) bis 130 °C Stellverhaeltnis: min. 1:100 Undichtigkeitsrate Durchgang: max. 0,05 % von kvs Werkstoff Gehaeuse: EN-GJL-250 Ventilstange: Rostfreier Stahl Kegel: Rotguss Stopfbuchse: EPDM | Stck. | 2369 | DAN1
VL3100145AME655 | VL3100145AME655 | 3-Wegeventil GG25 DN100/PN6, kvs=145,00m3/h inkl. Stellantrieb 0-10V | Danfoss 3-Wege Regelventil in Flansch Ausfuehrung PN6 bestehend aus: 3-Wegeventil, DN100/PN6, Flansch Stellantrieb, 24V AC/DC, 0-10V | Stck. | 4528 | DAN1
VL315063 | 065Z0351 | 3-Weg Regelventil, PN6 Flansch DN15, kvs0.63 | Danfoss 3-Wege Regelventil Nenndruckstufe: PN 6 Flanschanschluss: ISO 7005-2 Nenndurchmesser: DN 15 kvs-Wert: 0,63 m3/h Kennlinie: logarithmic Temperaturbereich: 2(-10) bis 130 °C Stellverhaeltnis: min. 1:30 Undichtigkeitsrate Durchgang: luftblasendicht Werkstoff Gehaeuse: EN-GJL-250 Ventilstange: Rostfreier Stahl Kegel: Messing Stopfbuchse: EPDM | Stck. | 329 | DAN1
VL315063AME435 | VL315063AME435 | 3-Wegeventil GG25 DN15/PN6, kvs=0,63m3/h inkl. Stellantrieb 0-10V | Danfoss 3-Wege Regelventil in Flansch Ausfuehrung PN6 bestehend aus: 3-Wegeventil, DN15/PN6, Flansch Stellantrieb, 24V AC/DC, 0-10V | Stck. | 788 | DAN1
VL31510 | 065Z0352 | 3-Weg Regelventil, PN6 Flansch DN15, kvs1.0 | Danfoss 3-Wege Regelventil Nenndruckstufe: PN 6 Flanschanschluss: ISO 7005-2 Nenndurchmesser: DN 15 kvs-Wert: 1,00 m3/h Kennlinie: logarithmic Temperaturbereich: 2(-10) bis 130 °C Stellverhaeltnis: min. 1:50 Undichtigkeitsrate Durchgang: luftblasendicht Werkstoff Gehaeuse: EN-GJL-250 Ventilstange: Rostfreier Stahl Kegel: Messing Stopfbuchse: EPDM | Stck. | 329 | DAN1
VL315100AME435 | VL315100AME435 | 3-Wegeventil GG25 DN15/PN6, kvs=1,00m3/h inkl. Stellantrieb 0-10V | Danfoss 3-Wege Regelventil in Flansch Ausfuehrung PN6 bestehend aus: 3-Wegeventil, DN15/PN6, Flansch Stellantrieb, 24V AC/DC, 0-10V | Stck. | 788 | DAN1
VL31516 | 065Z0353 | 3-Weg Regelventil, PN6 Flansch DN15, kvs1.6 | Danfoss 3-Wege Regelventil Nenndruckstufe: PN 6 Flanschanschluss: ISO 7005-2 Nenndurchmesser: DN 15 kvs-Wert: 1,60 m3/h Kennlinie: logarithmic Temperaturbereich: 2(-10) bis 130 °C Stellverhaeltnis: min. 1:50 Undichtigkeitsrate Durchgang: luftblasendicht Werkstoff Gehaeuse: EN-GJL-250 Ventilstange: Rostfreier Stahl Kegel: Messing Stopfbuchse: EPDM | Stck. | 329 | DAN1
VL315160AME435 | VL315160AME435 | 3-Wegeventil GG25 DN15/PN6, kvs=1,60m3/h inkl. Stellantrieb 0-10V | Danfoss 3-Wege Regelventil in Flansch Ausfuehrung PN6 bestehend aus: 3-Wegeventil, DN15/PN6, Flansch Stellantrieb, 24V AC/DC, 0-10V | Stck. | 788 | DAN1
VL31525 | 065Z0354 | 3-Weg Regelventil, PN6 Flansch DN15, kvs2.5 | Danfoss 3-Wege Regelventil Nenndruckstufe: PN 6 Flanschanschluss: ISO 7005-2 Nenndurchmesser: DN 15 kvs-Wert: 2,50 m3/h Kennlinie: logarithmic Temperaturbereich: 2(-10) bis 130 °C Stellverhaeltnis: min. 1:50 Undichtigkeitsrate Durchgang: luftblasendicht Werkstoff Gehaeuse: EN-GJL-250 Ventilstange: Rostfreier Stahl Kegel: Messing Stopfbuchse: EPDM | Stck. | 329 | DAN1
VL315250AME435 | VL315250AME435 | 3-Wegeventil GG25 DN15/PN6, kvs=2,50m3/h inkl. Stellantrieb 0-10V | Danfoss 3-Wege Regelventil in Flansch Ausfuehrung PN6 bestehend aus: 3-Wegeventil, DN15/PN6, Flansch Stellantrieb, 24V AC/DC, 0-10V | Stck. | 788 | DAN1
VL31540 | 065Z0355 | 3-Weg Regelventil, PN6 Flansch DN15, kvs4 | Danfoss 3-Wege Regelventil Nenndruckstufe: PN 6 Flanschanschluss: ISO 7005-2 Nenndurchmesser: DN 15 kvs-Wert: 4,00 m3/h Kennlinie: logarithmic Temperaturbereich: 2(-10) bis 130 °C Stellverhaeltnis: min. 1:50 Undichtigkeitsrate Durchgang: luftblasendicht Werkstoff Gehaeuse: EN-GJL-250 Ventilstange: Rostfreier Stahl Kegel: Messing Stopfbuchse: EPDM | Stck. | 329 | DAN1
VL315400AME435 | VL315400AME435 | 3-Wegeventil GG25 DN15/PN6, kvs=4,00m3/h inkl. Stellantrieb 0-10V | Danfoss 3-Wege Regelventil in Flansch Ausfuehrung PN6 bestehend aus: 3-Wegeventil, DN15/PN6, Flansch Stellantrieb, 24V AC/DC, 0-10V | Stck. | 788 | DAN1
VL32063 | 065Z0356 | 3-Weg Regelventil, PN6 Flansch DN20, kvs6.3 | Danfoss 3-Wege Regelventil Nenndruckstufe: PN 6 Flanschanschluss: ISO 7005-2 Nenndurchmesser: DN 20 kvs-Wert: 6,30 m3/h Kennlinie: logarithmic Temperaturbereich: 2(-10) bis 130 °C Stellverhaeltnis: min. 1:50 Undichtigkeitsrate Durchgang: luftblasendicht Werkstoff Gehaeuse: EN-GJL-250 Ventilstange: Rostfreier Stahl Kegel: Messing Stopfbuchse: EPDM | Stck. | 419 | DAN1
VL320630AME435 | VL320630AME435 | 3-Wegeventil GG25 DN20/PN6, kvs=6,30m3/h inkl. Stellantrieb 0-10V | Danfoss 3-Wege Regelventil in Flansch Ausfuehrung PN6 bestehend aus: 3-Wegeventil, DN20/PN6, Flansch Stellantrieb, 24V AC/DC, 0-10V | Stck. | 878 | DAN1
VL32510 | 065Z0357 | 3-Weg Regelventil, PN6 Flansch DN25, kvs10 | Danfoss 3-Wege Regelventil Nenndruckstufe: PN 6 Flanschanschluss: ISO 7005-2 Nenndurchmesser: DN 25 kvs-Wert: 10,00 m3/h Kennlinie: logarithmic Temperaturbereich: 2(-10) bis 130 °C Stellverhaeltnis: min. 1:50 Undichtigkeitsrate Durchgang: luftblasendicht Werkstoff Gehaeuse: EN-GJL-250 Ventilstange: Rostfreier Stahl Kegel: Messing Stopfbuchse: EPDM | Stck. | 499 | DAN1
VL32510AME435 | VL32510AME435 | 3-Wegeventil GG25 DN25/PN6, kvs=10,00m3/h inkl. Stellantrieb 0-10V | Danfoss 3-Wege Regelventil in Flansch Ausfuehrung PN6 bestehend aus: 3-Wegeventil, DN25/PN6, Flansch Stellantrieb, 24V AC/DC, 0-10V | Stck. | 958 | DAN1
VL33216 | 065Z0358 | 3-Weg Regelventil, PN6 Flansch DN32, kvs16 | Danfoss 3-Wege Regelventil Nenndruckstufe: PN 6 Flanschanschluss: ISO 7005-2 Nenndurchmesser: DN 32 kvs-Wert: 16,00 m3/h Kennlinie: logarithmic Temperaturbereich: 2(-10) bis 130 °C Stellverhaeltnis: min. 1:50 Undichtigkeitsrate Durchgang: luftblasendicht Werkstoff Gehaeuse: EN-GJL-250 Ventilstange: Rostfreier Stahl Kegel: Messing Stopfbuchse: EPDM | Stck. | 609 | DAN1
VL33216AME435 | VL33216AME435 | 3-Wegeventil GG25 DN32/PN6, kvs=16,00m3/h inkl. Stellantrieb 0-10V | Danfoss 3-Wege Regelventil in Flansch Ausfuehrung PN6 bestehend aus: 3-Wegeventil, DN32/PN6, Flansch Stellantrieb, 24V AC/DC, 0-10V | Stck. | 1068 | DAN1
VL34025 | 065Z0359 | 3-Weg Regelventil, PN6 Flansch DN40, kvs25 | Danfoss 3-Wege Regelventil Nenndruckstufe: PN 6 Flanschanschluss: ISO 7005-2 Nenndurchmesser: DN 40 kvs-Wert: 25,00 m3/h Kennlinie: logarithmic Temperaturbereich: 2(-10) bis 130 °C Stellverhaeltnis: min. 1:50 Undichtigkeitsrate Durchgang: luftblasendicht Werkstoff Gehaeuse: EN-GJL-250 Ventilstange: Rostfreier Stahl Kegel: Messing Stopfbuchse: EPDM | Stck. | 809 | DAN1
VL34025AME435 | VL34025AME435 | 3-Wegeventil GG25 DN40/PN6, kvs=25,00m3/h inkl. Stellantrieb 0-10V | Danfoss 3-Wege Regelventil in Flansch Ausfuehrung PN6 bestehend aus: 3-Wegeventil, DN40/PN6, Flansch Stellantrieb, 24V AC/DC, 0-10V | Stck. | 1268 | DAN1
VL35040 | 065Z0360 | 3-Weg Regelventil, PN6 Flansch DN50, kvs40 | Danfoss 3-Wege Regelventil Nenndruckstufe: PN 6 Flanschanschluss: ISO 7005-2 Nenndurchmesser: DN 50 kvs-Wert: 40,00 m3/h Kennlinie: logarithmic Temperaturbereich: 2(-10) bis 130 °C Stellverhaeltnis: min. 1:50 Undichtigkeitsrate Durchgang: luftblasendicht Werkstoff Gehaeuse: EN-GJL-250 Ventilstange: Rostfreier Stahl Kegel: Messing Stopfbuchse: EPDM | Stck. | 879 | DAN1
VL35040AME435 | VL35040AME435 | 3-Wegeventil GG25 DN50/PN6, kvs=40,00m3/h inkl. Stellantrieb 0-10V | Danfoss 3-Wege Regelventil in Flansch Ausfuehrung PN6 bestehend aus: 3-Wegeventil, DN50/PN6, Flansch Stellantrieb, 24V AC/DC, 0-10V | Stck. | 1338 | DAN1
VL36563 | 065Z0361 | 3-Weg Regelventil, PN6 Flansch DN65, kvs63 | Danfoss 3-Wege Regelventil Nenndruckstufe: PN 6 Flanschanschluss: ISO 7005-2 Nenndurchmesser: DN 65 kvs-Wert: 63,00 m3/h Kennlinie: logarithmic Temperaturbereich: 2(-10) bis 130 °C Stellverhaeltnis: min. 1:50 Undichtigkeitsrate Durchgang: luftblasendicht Werkstoff Gehaeuse: EN-GJL-250 Ventilstange: Rostfreier Stahl Kegel: Messing Stopfbuchse: EPDM | Stck. | 1339 | DAN1
VL36563AME435 | VL36563AME435 | 3-Wegeventil GG25 DN65/PN6, kvs=63,00m3/h inkl. Stellantrieb 0-10V | Danfoss 3-Wege Regelventil in Flansch Ausfuehrung PN6 bestehend aus: 3-Wegeventil, DN65/PN6, Flansch Stellantrieb, 24V AC/DC, 0-10V | Stck. | 1798 | DAN1
VL380100 | 065Z0362 | 3-Weg Regelventil, PN6 Flansch DN80, kvs100 | Danfoss 3-Wege Regelventil Nenndruckstufe: PN 6 Flanschanschluss: ISO 7005-2 Nenndurchmesser: DN 80 kvs-Wert: 100,00 m3/h Kennlinie: logarithmic Temperaturbereich: 2(-10) bis 130 °C Stellverhaeltnis: min. 1:50 Undichtigkeitsrate Durchgang: luftblasendicht Werkstoff Gehaeuse: EN-GJL-250 Ventilstange: Rostfreier Stahl Kegel: Messing Stopfbuchse: EPDM | Stck. | 1619 | DAN1
VL380100AME435 | VL380100AME435 | 3-Wegeventil GG25 DN80/PN6, kvs=100,00m3/h inkl. Stellantrieb 0-10V | Danfoss 3-Wege Regelventil in Flansch Ausfuehrung PN6 bestehend aus: 3-Wegeventil, DN80/PN6, Flansch Stellantrieb, 24V AC/DC, 0-10V | Stck. | 2078 | DAN1
VM21504 | 065B2011 | 2-Weg Regelventil, PN25 Gewinde DN15, kvs0.40 | Danfoss 2-Wege Regelventil fuer Fernwaermesysteme, Heizungssysteme, Warmwasserversorgung mit Waermeuebertrager oder Speicher Anschlussart: Aussengewinde Nennweite: DN15, G3/4 A Druckstufe: PN25 kvs Wert: 0,40 m3/h Mediumtemp.: 2...150°C Gehaeuse: Rotguss, RG5 in Kombination mit Stellantrieb AME(V)13/23 mit Typgepruefter Sicherheitsfunktion nach DIN EN 14597 | Stck. | 210 | DAN3
VM215063 | 065B2012 | 2-Weg Regelventil, PN25 Gewinde DN15, kvs0.63 | Danfoss 2-Wege Regelventil fuer Fernwaermesysteme, Heizungssysteme, Warmwasserversorgung mit Waermeuebertrager oder Speicher Anschlussart: Aussengewinde Nennweite: DN15, G3/4 A Druckstufe: PN25 kvs Wert: 0,63 m3/h Mediumtemp.: 2...150°C Gehaeuse: Rotguss, RG5 in Kombination mit Stellantrieb AME(V)13/23 mit Typgepruefter Sicherheitsfunktion nach DIN EN 14597 | Stck. | 210 | DAN3
VM21510 | 065B2013 | 2-Weg Regelventil, PN25 Gewinde DN15, kvs1.0 | Danfoss 2-Wege Regelventil fuer Fernwaermesysteme, Heizungssysteme, Warmwasserversorgung mit Waermeuebertrager oder Speicher Anschlussart: Aussengewinde Nennweite: DN15, G3/4 A Druckstufe: PN25 kvs Wert: 1,00 m3/h Mediumtemp.: 2...150°C Gehaeuse: Rotguss, RG5 in Kombination mit Stellantrieb AME(V)13/23 mit Typgepruefter Sicherheitsfunktion nach DIN EN 14597 | Stck. | 210 | DAN3
VM21516 | 065B2014 | 2-Weg Regelventil, PN25 Gewinde DN15, kvs1.6 | Danfoss 2-Wege Regelventil fuer Fernwaermesysteme, Heizungssysteme, Warmwasserversorgung mit Waermeuebertrager oder Speicher Anschlussart: Aussengewinde Nennweite: DN15, G3/4 A Druckstufe: PN25 kvs Wert: 1,60 m3/h Mediumtemp.: 2...150°C Gehaeuse: Rotguss, RG5 in Kombination mit Stellantrieb AME(V)13/23 mit Typgepruefter Sicherheitsfunktion nach DIN EN 14597 | Stck. | 210 | DAN3
VM21525 | 065B2015 | 2-Weg Regelventil, PN25 Gewinde DN15, kvs2.5 | Danfoss 2-Wege Regelventil fuer Fernwaermesysteme, Heizungssysteme, Warmwasserversorgung mit Waermeuebertrager oder Speicher Anschlussart: Aussengewinde Nennweite: DN15, G3/4 A Druckstufe: PN25 kvs Wert: 2,50 m3/h Mediumtemp.: 2...150°C Gehaeuse: Rotguss, RG5 in Kombination mit Stellantrieb AME(V)13/23 mit Typgepruefter Sicherheitsfunktion nach DIN EN 14597 | Stck. | 210 | DAN3
VM2154 | 065B2026 | 2-Weg Regelventil, PN25 Gewinde DN15, kvs4 | Danfoss 2-Wege Regelventil fuer Fernwaermesysteme, Heizungssysteme, Warmwasserversorgung mit Waermeuebertrager oder Speicher Anschlussart: Aussengewinde Nennweite: DN15, G3/4 A Druckstufe: PN25 kvs Wert: 4,00 m3/h Mediumtemp.: 2...150°C Gehaeuse: Rotguss, RG5 in Kombination mit Stellantrieb AME(V)13/23 mit Typgepruefter Sicherheitsfunktion nach DIN EN 14597 | Stck. | 210 | DAN3
VM22063 | 065B2027 | 2-Weg Regelventil, PN25 Gewinde DN20, kvs6.3 | Danfoss 2-Wege Regelventil fuer Fernwaermesysteme, Heizungssysteme, Warmwasserversorgung mit Waermeuebertrager oder Speicher Anschlussart: Aussengewinde Nennweite: DN20, G1 A Druckstufe: PN25 kvs Wert: 6,30 m3/h Mediumtemp.: 2...150°C Gehaeuse: Rotguss, RG5 in Kombination mit Stellantrieb AME(V)23 mit Typgepruefter Sicherheitsfunktion nach DIN EN 14597 | Stck. | 358 | DAN3
VM22563 | 065B2017 | 2-Weg Regelventil, PN25 Gewinde DN25, kvs6.3 | Danfoss 2-Wege Regelventil fuer Fernwaermesysteme, Heizungssysteme, Warmwasserversorgung mit Waermeuebertrager oder Speicher Anschlussart: Aussengewinde Nennweite: DN25, G1 1/4 A Druckstufe: PN25 kvs Wert: 6,30 m3/h Mediumtemp.: 2...150°C Gehaeuse: Rotguss, RG5 in Kombination mit Stellantrieb AME(V)23 mit Typgepruefter Sicherheitsfunktion nach DIN EN 14597 | Stck. | 377 | DAN3
VM2258 | 065B2028 | 2-Weg Regelventil, PN25 Gewinde DN25, kvs8 | Danfoss 2-Wege Regelventil fuer Fernwaermesysteme, Heizungssysteme, Warmwasserversorgung mit Waermeuebertrager oder Speicher Anschlussart: Aussengewinde Nennweite: DN25, G1 1/4 A Druckstufe: PN25 kvs Wert: 8,00 m3/h Mediumtemp.: 2...150°C Gehaeuse: Rotguss, RG5 in Kombination mit Stellantrieb AME(V)23 mit Typgepruefter Sicherheitsfunktion nach DIN EN 14597 | Stck. | 377 | DAN3
VM23210G112 | 065B2018 | 2-Weg Regelventil, PN25 Gewinde DN32, kvs10, G1 1/2 Zoll AG | Danfoss 2-Wege Regelventil fuer Fernwaermesysteme, Heizungssysteme, Warmwasserversorgung mit Waermeuebertrager oder Speicher Anschlussart: Aussengewinde Nennweite: DN32, G1 1/2 A Druckstufe: PN25 kvs Wert: 10,00 m3/h Mediumtemp.: 2...150°C Gehaeuse: Rotguss, RG5 in Kombination mit Stellantrieb AME(V)23 mit Typgepruefter Sicherheitsfunktion nach DIN EN 14597 | Stck. | 628 | DAN3
VM23210G134 | 065B2029 | 2-Weg Regelventil, PN25 Gewinde DN32, kvs10, G1 3/4 Zoll AG | Danfoss 2-Wege Regelventil fuer Fernwaermesysteme, Heizungssysteme, Warmwasserversorgung mit Waermeuebertrager oder Speicher Anschlussart: Aussengewinde Nennweite: DN32, G1 3/4 A Druckstufe: PN25 kvs Wert: 10,00 m3/h Mediumtemp.: 2...150°C Gehaeuse: Rotguss, RG5 in Kombination mit Stellantrieb AME(V)23 mit Typgepruefter Sicherheitsfunktion nach DIN EN 14597 | Stck. | 628 | DAN3
VM24016 | 065B2019 | 2-Weg Regelventil, PN25 Gewinde DN40, kvs16 | Danfoss 2-Wege Regelventil fuer Fernwaermesysteme, Heizungssysteme, Warmwasserversorgung mit Waermeuebertrager oder Speicher Anschlussart: Aussengewinde Nennweite: DN40, G2 A Druckstufe: PN25 kvs Wert: 16,00 m3/h Mediumtemp.: 2...150°C Gehaeuse: Rotguss, RG5 in Kombination mit Stellantrieb AME(V)23 mit Typgepruefter Sicherheitsfunktion nach DIN EN 14597 | Stck. | 719 | DAN3
VM25025 | 065B2020 | 2-Weg Regelventil, PN25 Flansch DN50, kvs25 | Danfoss 2-Wege Regelventil fuer Fernwaermesysteme, Heizungssysteme, Warmwasserversorgung mit Waermeuebertrager oder Speicher Anschlussart: Aussengewinde Nennweite: DN50, G2 1/2 A Druckstufe: PN25 kvs Wert: 25,00 m3/h Mediumtemp.: 2...150°C Gehaeuse: Rotguss, RG5 in Kombination mit Stellantrieb AME(V)23 mit Typgepruefter Sicherheitsfunktion nach DIN EN 14597 | Stck. | 817 | DAN3
VMP451525 | VMP451525 | 3-Weg m. Bypass Kleinventil, PN16 Gewinde DN15, kvs2.5 | Siemens 3-Wege m. Bypass Kleinventil Nennweite: DN15 Druckstufe: PN16 kvs Wert: 2,50 m3/h Mediumtemp.: -10...+110°C Anschlussart: Gewinde G 3/4 B Werkstoff: Rg5 | Stck. | 108 | SBT1
VMP45204 | VMP45204 | 3-Weg m. Bypass Kleinventil, PN16 Gewinde DN20, kvs4.0 | Siemens 3-Wege m. Bypass Kleinventil Nennweite: DN20 Druckstufe: PN16 kvs Wert: 4,0 m3/h Mediumtemp.: -10...+110°C Anschlussart: Gewinde G 1 B Werkstoff: Rg5 | Stck. | 128 | SBT1
VMV15AG | 065F6015 | 3-Weg Regelventil, PN16 Gewinde DN15, kvs2.5 | Danfoss 3-Wege Regelventil fuer Heizungssysteme, Warmwasserversorgung mit Waermeuebertrager oder Speicher Anschlussart: Aussengewinde Nennweite: DN15, Rp1/2 Druckstufe: PN16 kvs Wert: 2,50 m3/h Mediumtemp.: 2...150°C Gehaeuse: Rotguss, RG5 max. Differenzdruck 0,6 bar | Stck. | 176 | DAN3
VMV15IG | 065F0015 | 3-Weg Regelventil, PN16 Gewinde DN15, kvs2.5 | Danfoss 3-Wege Regelventil fuer Heizungssysteme, Warmwasserversorgung mit Waermeuebertrager oder Speicher Anschlussart: Innengewinde Nennweite: DN15, Rp1/2 Druckstufe: PN16 kvs Wert: 2,50 m3/h Mediumtemp.: 2...150°C Gehaeuse: Rotguss, RG5 max. Differenzdruck 0,6 bar | Stck. | 176 | DAN3
VMV20 | 065F0020 | 3-Weg Regelventil, PN16 Gewinde DN20, kvs4.5 | Danfoss 3-Wege Regelventil fuer Heizungssysteme, Warmwasserversorgung mit Waermeuebertrager oder Speicher Anschlussart: Aussengewinde Nennweite: DN20, G1 A Druckstufe: PN16 kvs Wert: 4,50 m3/h Mediumtemp.: 2...150°C Gehaeuse: Rotguss, RG5 max. Differenzdruck 0,6 bar fuer Stellantrieb AMV(E) 10, AMV150 | Stck. | 183 | DAN3
VMV40IG | 065F0040 | 3-Weg Regelventil, PN16 Gewinde DN40, kvs12 | Danfoss 3-Wege Regelventil fuer Heizungssysteme, Warmwasserversorgung mit Waermeuebertrager oder Speicher Anschlussart: Innengewinde Nennweite: DN40, Rp 1 1/2 Druckstufe: PN16 kvs Wert: 12,00 m3/h Mediumtemp.: 2...150°C Gehaeuse: Rotguss, RG5 max. Differenzdruck 0,2 bar | Stck. | 259 | DAN3
VOC-R V2 | VOCRV2 | VOC Raumfuehler, 24V AC/DVC, 0-10V, IP30 | Aufputz Raumluftqualitaetsfuehler zur Erfassung von Mischgasen in Wohnraeumen, Bueros etc. Die Messung der Raumluftqualitaet findet auf Basis eines Mischgas-/VOC-Sensors statt, der die Raumluftguete anhand von fluechtigen organischen Stoffen ermittelt. Es handelt sich hierbei um Gase, die vom menschlichen Geruchsorgan wahrgenommen werden koennen, wie beispielsweise Koerpergerueche, Tabakrauch, Ausduenstungen von Materialien (Moebel, Teppiche, Farbanstriche, Klebstoff etc.). Der Sensor ist nicht fuer die Erfassung eines einzelnen Gases ausgelegt, sondern ermittelt die Konzentration aller Mischgase in einem Raum und eignet sich somit ideal als Indikator fuer Lueftungs- und Klimaanlagen. Zum Vorverdrahten am Montageort kann das Gehaeuseunterteil mit Anschlussklemme vom Gehaeuseoberteil demontiert werden. Ausgang: aktiv 0..10 V Sensor: VOC-Sensor, beheizter Zinndioxid-Halbleiter Versorgungsspannung: 15-24V= (±10%) oder 24V~ (±10%) Anschlussklemme: Schraubklemme, max. 1,5mm2 Kabeleinfuehrung: Vonhinten oder seitlich oben/unten Montage: Aufputz auf Standard UP-Dose Umgebungstemperatur: 0°C..50°C Gehaeuse: Material ASA Farbe: reinweiss aehnlich RAL9010 Schutzart: IP30 Fabrikat: msr one, by msr bayern gmbh Typ: VOC-R | Stck. | 223 | MS40
VOC-T-F-U-K V2 | VOCTFUKV2 | Kanal VOC + Temperatur + Feuchtefuehler, 24V AC/DC, 3x 0-10V | Kanalluftqualitaetsfuehler mit Feuchte- und Temperaturmessung. Wartungsfreier Kanalfuehler mit aktivem/schaltendem Ausgang, automatischer Kalibrierung (abschaltbar) und im schlagfestem Kunststoffgehaeuse mit Schnellverschlussschrauben. Der Messumformer wandelt die Messgroessen in ein Normsignal von 0-10V oder 4...20mA. (umschaltbar) Technische Daten: Spannungsversorgung: 24 V AC/ DC (± 10 %) Leistungsaufnahme: < 4,8 W/ 24 V DC typisch; < 6,8 VA/ 24 V AC typisch;Peakstrom 200 mA Umgebungstemperatur: -10 °C - +60 °C Messgenauigkeit VOC: ± 20 % EW (bezogen auf das Kalibriergas) Relais-Ausgang: mit potentialfreiem Wechsler (24 V / 1 A), Schaltpunkt einstellbar Messbereich CO2: 0-2000 ppm / 0-5000 ppm Messbereich Temperatur: -35°C - +80 °C Messbereich Feuchte: 0...100% r.H Schutzart: IP65 (Gehaeuse) Gehaeuse: Kunststoff, Farbe Verkehrsweiss (aehnlich RAL9016) Montagematerial (enthalten): Montageflansch Fabrikat: msr one, by msrbayern gmbh Typ: VOC-T-F-U-K V2 | Stck. | 309 | MS40
VOC-T-U-K V2 | VOCTUKV2 | Kanal VOC + Temperaturfuehler, 24V AC/DC, 2x 0-10V | Kanalluftqualitaets- und Temperaturfuehler Wartungsfreier Kanalfuehler mit aktivem/schaltendem Ausgang, automatischer Kalibrierung (abschaltbar) und im schlagfestem Kunststoffgehaeuse mit Schnellverschlussschrauben. Der Messumformer wandelt die Messgroessen in ein Normsignal von 0-10V oder 4...20mA. (umschaltbar) Technische Daten: Spannungsversorgung: 24 V AC/ DC (± 10 %) Peakstrom 200 mA Umgebungstemperatur: -10 °C - +60 °C Messbereich VOC: 0...100°C Relais-Ausgang: mit potentialfreiem Wechsler (24 V / 1 A), Schaltpunkt einstellbar Messbereich CO2: 0-2000 ppm / 0-5000 ppm Messbereich Temperatur: -35°C - +80 °C Schutzart: IP65 (Gehaeuse) Gehaeuse: Kunststoff, Farbe Verkehrsweiss (aehnlich RAL9016) Montagematerial (enthalten): Montageflansch Fabrikat: msr one, by msr bayern gmbh Typ: VOC-T-U-K V2 | Stck. | 282 | MS40
VOC-U-K V2 | VOCUKV2 | Kanal VOC, 24V AC/DC, 1x 0-10V, 1 Wechsler | Kanalluftqualitaetsfuehler dient der Messung der Luftqualitaet in Lueftungskanaelen raumtechnischer Anlagen mit einem Ausgang von 0...10 V oder 4...20mA Bei dem eingesetzten Sensor handelt es sich um einen VOC / -Mischgassensor mit automatischer Kalibrierung. Technische Daten: Spannungsversorgung: 24 V AC/ DC (± 10 %) Leistungsaufnahme: < 1,5 W/ 24 V DC typisch; < 2,9 VA/ 24 V AC typisch; Peakstrom 200 mA Umgebungstemperatur: -10 °C - +60 °C Messgenauigkeit: ± 20 % EW (bezogen auf das Kalibriergas) Relais-Ausgang: mit potentialfreiem Wechsler (24 V / 1 A), Schaltpunkt einstellbar Schutzart: IP65 (Gehaeuse) Gehaeuse: Kunststoff, Farbe Verkehrsweiss(aehnlich RAL9016) Montagematerial (enthalten): Montageflansch Fabrikat: msr one, by msr bayern Typ: VOC-U-K V2 | Stck. | 261 | MS40
VPX100000SET | 104274 | Oppermann Volumenstromanzeiger- und Transmitter, 0-1000Pa, 0-10V/4-20m, Einbaugeraet, eckig | Oppermann Volumenstromanzeige als EInbaugeraet, Anschluesse nach hinten Ausfuehrung: eckig Messbereich: 0...1000 Pa Spannung: 24V AC/DC Signalausgang: 1x 0...10V 1x 4...20mA Relaisausgang: 1x Wechsler, EPU max. 250V, 6A Schutzart: IP65 | Stck. | 387.8 | OPP6
VPX1000AP | 104282 | Oppermann Volumenstromanzeiger- und Transmitter, 0-1000Pa, 0-10V/4-20mA | Oppermann Volumenstromanzeige fuer AP-Montage Messbereich: 0...1000 Pa Spannung: 24V AC/DC Signalausgang: 1x 0...10V 1x 4...20mA Relaisausgang: 1x Wechsler, EPU max. 250V, 6A Schutzart: IP65 | Stck. | 395.5 | OPP6
VPX400000SET | 104275 | Oppermann Volumenstromanzeiger- und Transmitter, 0-4000Pa, 0-10V/4-20m, Einbaugeraet, eckig | Oppermann Volumenstromanzeige als Einbaugeraet, Anschluesse nach hinten Ausfuehrung: eckig Messbereich: 0...4000 Pa Spannung: 24V AC/DC Signalausgang: 1x 0...10V 1x 4...20mA Relaisausgang: 1x Wechsler, EPU max. 250V, 6A Schutzart: IP65 | Stck. | 413.3 | OPP6
VPX4000AP | 104283 | Oppermann Volumenstromanzeiger- und Transmitter, 0-4000Pa, 0-10V/4-20mA | Oppermann Volumenstromanzeige fuer AP-Montage Messbereich: 0...4000 Pa Spannung: 24V AC/DC Signalausgang: 1x 0...10V 1x 4...20mA Relaisausgang: 1x Wechsler, EPU max. 250V, 6A Schutzart: IP65 | Stck. | 420.4 | OPP6
VQE065F300 | VQE065F300 | 2-Weg Regelventil, PN10/16 Flansch DN65, kvs63 | Sauter 2-Wege Regelventil Nennweite: DN65 Druckstufe: PN16/10 Kvs-Wert: 63,0 m3/h Anschlussart: Flansch Gehaeuse: GG25 | Stck. | 782 | SAU0
VQE080F300 | VQE080F300 | 2-Weg Regelventil, PN10/16 Flansch DN80, kvs100 | Sauter 2-Wege Regelventil Nennweite: DN80 Druckstufe: PN16/10 Kvs-Wert: 100,0 m3/h Anschlussart: Flansch Gehaeuse: GG25 | Stck. | 1066 | SAU0
VRB215063 | 065Z0171 | 2-Weg Regelventil, PN16 Gewinde DN15, kvs0.63, Rotguss | Danfoss 2-Wege Regelventil Mischventil mit Aussengewinde Nenndruckstufe: PN 16 Nenndurchmesser: DN 15 kvs-Wert: 0,63 m3/h Ventilkennlinie: logarithmic Mischungskennlinie: linear Temperaturbereich: 2(-10) bis 130 °C Stellverhaeltnis: min. 1:30 Undichtigkeitsrate Durchgang: luftblasendicht Gewindeanschluss: Aussengewinde nach ISO 228/1 , G 1A Gehaeuse: Rotguss, Rg5 Ventilstange: Rostfreier Stahl Kegel: Messing Stopfbuchse: EPDM | Stck. | 285 | DAN1
VRB21510 | 065Z0172 | 2-Weg Regelventil, PN16 Gewinde DN15, kvs1.0, Rotguss | Danfoss 2-Wege Regelventil Mischventil mit Aussengewinde Nenndruckstufe: PN 16 Nenndurchmesser: DN 15 kvs-Wert: 1,00 m3/h Ventilkennlinie: logarithmic Mischungskennlinie: linear Temperaturbereich: 2(-10) bis 130 °C Stellverhaeltnis: min. 1:50 Undichtigkeitsrate Durchgang: luftblasendicht Gewindeanschluss: Aussengewinde nach ISO 228/1 , G 1A Gehaeuse: Rotguss, Rg5 Ventilstange: Rostfreier Stahl Kegel: Messing Stopfbuchse: EPDM | Stck. | 285 | DAN1
VRB21516 | 065Z0173 | 2-Weg Regelventil, PN16 Gewinde DN15, kvs1.6, Rotguss | Danfoss 2-Wege Regelventil Mischventil mit Aussengewinde Nenndruckstufe: PN 16 Nenndurchmesser: DN 15 kvs-Wert: 1,60 m3/h Ventilkennlinie: logarithmic Mischungskennlinie: linear Temperaturbereich: 2(-10) bis 130 °C Stellverhaeltnis: min. 1:50 Undichtigkeitsrate Durchgang: luftblasendicht Gewindeanschluss: Aussengewinde nach ISO 228/1 , G 1A Gehaeuse: Rotguss, Rg5 Ventilstange: Rostfreier Stahl Kegel: Messing Stopfbuchse: EPDM | Stck. | 285 | DAN1
VRB21525 | 065Z0174 | 2-Weg Regelventil, PN16 Gewinde DN15, kvs2.5, Rotguss | Danfoss 2-Wege Regelventil Mischventil mit Aussengewinde Nenndruckstufe: PN 16 Nenndurchmesser: DN 15 kvs-Wert: 2,50 m3/h Ventilkennlinie: logarithmic Mischungskennlinie: linear Temperaturbereich: 2(-10) bis 130 °C Stellverhaeltnis: min. 1:50 Undichtigkeitsrate Durchgang: luftblasendicht Gewindeanschluss: Aussengewinde nach ISO 228/1 , G 1A Gehaeuse: Rotguss, Rg5 Ventilstange: Rostfreier Stahl Kegel: Messing Stopfbuchse: EPDM | Stck. | 285 | DAN1
VRB2154 | 065Z0175 | 2-Weg Regelventil, PN16 Gewinde DN15, kvs4, Rotguss | Danfoss 2-Wege Regelventil Mischventil mit Aussengewinde Nenndruckstufe: PN 16 Nenndurchmesser: DN 15 kvs-Wert: 4,00 m3/h Ventilkennlinie: logarithmic Mischungskennlinie: linear Temperaturbereich: 2(-10) bis 130 °C Stellverhaeltnis: min. 1:50 Undichtigkeitsrate Durchgang: luftblasendicht Gewindeanschluss: Aussengewinde nach ISO 228/1 , G 1A Gehaeuse: Rotguss, Rg5 Ventilstange: Rostfreier Stahl Kegel: Messing Stopfbuchse: EPDM | Stck. | 285 | DAN1
VRB22063 | 065Z0176 | 2-Weg Regelventil, PN16 Gewinde DN20, kvs6.3, Rotguss | Danfoss 2-Wege Regelventil Mischventil mit Aussengewinde Nenndruckstufe: PN 16 Nenndurchmesser: DN 20 kvs-Wert: 6,30 m3/h Ventilkennlinie: logarithmic Mischungskennlinie: linear Temperaturbereich: 2(-10) bis 130 °C Stellverhaeltnis: min. 1:50 Undichtigkeitsrate Durchgang: luftblasendicht Gewindeanschluss: Aussengewinde nach ISO 228/1 , G 1 1/4A Gehaeuse: Rotguss, Rg5 Ventilstange: Rostfreier Stahl Kegel: Messing Stopfbuchse: EPDM | Stck. | 352 | DAN1
VRB22510 | 065Z0177 | 2-Weg Regelventil, PN16 Gewinde, DN25, kvs10, Rotguss | Danfoss 2-Wege Regelventil Mischventil mit Aussengewinde Nenndruckstufe: PN 16 Nenndurchmesser: DN 25 kvs-Wert: 10,00 m3/h Ventilkennlinie: logarithmic Mischungskennlinie: linear Temperaturbereich: 2(-10) bis 130 °C Stellverhaeltnis: min. 1:50 Undichtigkeitsrate Durchgang: luftblasendicht Gewindeanschluss: Aussengewinde nach ISO 228/1 , G 1 1/2A Gehaeuse: Rotguss, Rg5 Ventilstange: Rostfreier Stahl Kegel: Messing Stopfbuchse: EPDM | Stck. | 399 | DAN1
VRB23216 | 065Z0178 | 2-Weg Regelventil, PN16 Gewinde DN32, kvs16, Rotguss | Danfoss 2-Wege Regelventil Mischventil mit Aussengewinde Nenndruckstufe: PN 16 Nenndurchmesser: DN 32 kvs-Wert: 16,00 m3/h Ventilkennlinie: logarithmic Mischungskennlinie: linear Temperaturbereich: 2(-10) bis 130 °C Stellverhaeltnis: min. 1:50 Undichtigkeitsrate Durchgang: luftblasendicht Gewindeanschluss: Aussengewinde nach ISO 228/1 , G 2A Gehaeuse: Rotguss, Rg5 Ventilstange: Rostfreier Stahl Kegel: Messing Stopfbuchse: EPDM | Stck. | 559 | DAN1
VRB24025 | 065Z0179 | 2-Weg Regelventil, PN16 Gewinde DN40, kvs25, Rotguss | Danfoss 2-Wege Regelventil Mischventil mit Aussengewinde Nenndruckstufe: PN 16 Nenndurchmesser: DN 40 kvs-Wert: 25,00 m3/h Ventilkennlinie: logarithmic Mischungskennlinie: linear Temperaturbereich: 2(-10) bis 130 °C Stellverhaeltnis: min. 1:50 Undichtigkeitsrate Durchgang: luftblasendicht Gewindeanschluss: Aussengewinde nach ISO 228/1 , G 2 1/4A Gehaeuse: Rotguss, Rg5 Ventilstange: Rostfreier Stahl Kegel: Messing Stopfbuchse: EPDM | Stck. | 569 | DAN1
VRB25040 | 065Z0180 | 2-Weg Regelventil, PN16 Gewinde DN50, kvs40, Rotguss | Danfoss 2-Wege Regelventil Mischventil mit Aussengewinde Nenndruckstufe: PN 16 Nenndurchmesser: DN 50 kvs-Wert: 40,00 m3/h Ventilkennlinie: logarithmic Mischungskennlinie: linear Temperaturbereich: 2(-10) bis 130 °C Stellverhaeltnis: min. 1:50 Undichtigkeitsrate Durchgang: luftblasendicht Gewindeanschluss: Aussengewinde nach ISO 228/1 , G 2 3/4A Gehaeuse: Rotguss, Rg5 Ventilstange: Rostfreier Stahl Kegel: Messing Stopfbuchse: EPDM | Stck. | 779 | DAN1
VRB315063 | 065Z0151 | 3-Weg Regelventil, PN16 Gewinde DN15, kvs0.63, Rotguss | Danfoss 3-Wege Regelventil Mischventil mit Aussengewinde Nenndruckstufe: PN 16 Nenndurchmesser: DN 15 kvs-Wert: 0,63 m3/h Ventilkennlinie: logarithmic Mischungskennlinie: linear Temperaturbereich: 2(-10) bis 130 °C Stellverhaeltnis: min. 1:30 Undichtigkeitsrate Durchgang: luftblasendicht Gewindeanschluss: Aussengewinde nach ISO 228/1 , G 1A Gehaeuse: Rotguss, Rg5 Ventilstange: Rostfreier Stahl Kegel: Messing Stopfbuchse: EPDM | Stck. | 285 | DAN1
VRB31510 | 065Z0152 | 3-Weg Regelventil, PN16 Gewinde DN15, kvs1.0, Rotguss | Danfoss 3-Wege Regelventil Mischventil mit Aussengewinde Nenndruckstufe: PN 16 Nenndurchmesser: DN 15 kvs-Wert: 1,00 m3/h Ventilkennlinie: logarithmic Mischungskennlinie: linear Temperaturbereich: 2(-10) bis 130 °C Stellverhaeltnis: min. 1:50 Undichtigkeitsrate Durchgang: luftblasendicht Gewindeanschluss: Aussengewinde nach ISO 228/1 , G 1A Gehaeuse: Rotguss, Rg5 Ventilstange: Rostfreier Stahl Kegel: Messing Stopfbuchse: EPDM | Stck. | 285 | DAN1
VRB31516 | 065Z0153 | 3-Weg Regelventil, PN16 Gewinde DN15, kvs1.6, Rotguss | Danfoss 3-Wege Regelventil Mischventil mit Aussengewinde Nenndruckstufe: PN 16 Nenndurchmesser: DN 15 kvs-Wert: 1,60 m3/h Ventilkennlinie: logarithmic Mischungskennlinie: linear Temperaturbereich: 2(-10) bis 130 °C Stellverhaeltnis: min. 1:50 Undichtigkeitsrate Durchgang: luftblasendicht Gewindeanschluss: Aussengewinde nach ISO 228/1 , G 1A Gehaeuse: Rotguss, Rg5 Ventilstange: Rostfreier Stahl Kegel: Messing Stopfbuchse: EPDM | Stck. | 285 | DAN1
VRB31525 | 065Z0154 | 3-Weg Regelventil, PN16 Gewinde DN15, kvs2.5, Rotguss | Danfoss 3-Wege Regelventil Mischventil mit Aussengewinde Nenndruckstufe: PN 16 Nenndurchmesser: DN 15 kvs-Wert: 2,50 m3/h Ventilkennlinie: logarithmic Mischungskennlinie: linear Temperaturbereich: 2(-10) bis 130 °C Stellverhaeltnis: min. 1:50 Undichtigkeitsrate Durchgang: luftblasendicht Gewindeanschluss: Aussengewinde nach ISO 228/1 , G 1A Gehaeuse: Rotguss, Rg5 Ventilstange: Rostfreier Stahl Kegel: Messing Stopfbuchse: EPDM | Stck. | 285 | DAN1
VRB31540 | 065Z0155 | 3-Weg Regelventil, PN16 Gewinde DN15, kvs4, Rotguss | Danfoss 3-Wege Regelventil Mischventil mit Aussengewinde Nenndruckstufe: PN 16 Nenndurchmesser: DN 15 kvs-Wert: 4,00 m3/h Ventilkennlinie: logarithmic Mischungskennlinie: linear Temperaturbereich: 2(-10) bis 130 °C Stellverhaeltnis: min. 1:50 Undichtigkeitsrate Durchgang: luftblasendicht Gewindeanschluss: Aussengewinde nach ISO 228/1 , G 1A Gehaeuse: Rotguss, Rg5 Ventilstange: Rostfreier Stahl Kegel: Messing Stopfbuchse: EPDM | Stck. | 285 | DAN1
VRB32063 | 065Z0156 | 3-Weg Regelventil, PN16 Gewinde DN20, kvs6.3, Rotguss | Danfoss 3-Wege Regelventil Mischventil mit Aussengewinde Nenndruckstufe: PN 16 Nenndurchmesser: DN 20 kvs-Wert: 6,30 m3/h Ventilkennlinie: logarithmic Mischungskennlinie: linear Temperaturbereich: 2(-10) bis 130 °C Stellverhaeltnis: min. 1:50 Undichtigkeitsrate Durchgang: luftblasendicht Gewindeanschluss: Aussengewinde nach ISO 228/1 , G 1 1/4A Gehaeuse: Rotguss, Rg5 Ventilstange: Rostfreier Stahl Kegel: Messing Stopfbuchse: EPDM | Stck. | 359 | DAN1
VRB32510 | 065Z0157 | 3-Weg Regelventil, PN16 Gewinde DN25, kvs10, Rotguss | Danfoss 3-Wege Regelventil Mischventil mit Aussengewinde Nenndruckstufe: PN 16 Nenndurchmesser: DN 25 kvs-Wert: 10,00 m3/h Ventilkennlinie: logarithmic Mischungskennlinie: linear Temperaturbereich: 2(-10) bis 130 °C Stellverhaeltnis: min. 1:50 Undichtigkeitsrate Durchgang: luftblasendicht Gewindeanschluss: Aussengewinde nach ISO 228/1 , G 1 1/2A Gehaeuse: Rotguss, Rg5 Ventilstange: Rostfreier Stahl Kegel: Messing Stopfbuchse: EPDM | Stck. | 409 | DAN1
VRB33216 | 065Z0158 | 3-Weg Regelventil, PN16 Gewinde, DN32, kvs16, Rotguss | Danfoss 3-Wege Regelventil Mischventil mit Aussengewinde Nenndruckstufe: PN 16 Nenndurchmesser: DN 32 kvs-Wert: 16,00 m3/h Ventilkennlinie: logarithmic Mischungskennlinie: linear Temperaturbereich: 2(-10) bis 130 °C Stellverhaeltnis: min. 1:50 Undichtigkeitsrate Durchgang: luftblasendicht Gewindeanschluss: Aussengewinde nach ISO 228/1 , G 2A Gehaeuse: Rotguss, Rg5 Ventilstange: Rostfreier Stahl Kegel: Messing Stopfbuchse: EPDM | Stck. | 549 | DAN1
VRB34025 | 065Z0159 | 3-Weg Regelventil, PN16 Gewinde DN40, kvs25, Rotguss | Danfoss 3-Wege Regelventil Mischventil mit Aussengewinde Nenndruckstufe: PN 16 Nenndurchmesser: DN 40 kvs-Wert: 25,00 m3/h Ventilkennlinie: logarithmic Mischungskennlinie: linear Temperaturbereich: 2(-10) bis 130 °C Stellverhaeltnis: min. 1:50 Undichtigkeitsrate Durchgang: luftblasendicht Gewindeanschluss: Aussengewinde nach ISO 228/1 , G 2 1/4A Gehaeuse: Rotguss, Rg5 Ventilstange: Rostfreier Stahl Kegel: Messing Stopfbuchse: EPDM | Stck. | 599 | DAN1
VRB35040 | 065Z0160 | 3-Weg Regelventil, PN16 Gewinde DN50, kvs40, Rotguss | Danfoss 3-Wege Regelventil Mischventil mit Aussengewinde Nenndruckstufe: PN 16 Nenndurchmesser: DN 50 kvs-Wert: 40,00 m3/h Ventilkennlinie: logarithmic Mischungskennlinie: linear Temperaturbereich: 2(-10) bis 130 °C Stellverhaeltnis: min. 1:50 Undichtigkeitsrate Durchgang: luftblasendicht Gewindeanschluss: Aussengewinde nach ISO 228/1 , G 2 3/4A Gehaeuse: Rotguss, Rg5 Ventilstange: Rostfreier Stahl Kegel: Messing Stopfbuchse: EPDM | Stck. | 809 | DAN1
VRG215063 | 065Z0131 | 2-Weg Regelventil, PN16 Gewinde DN15, kvs0.63 | Danfoss 2-Wege Regelventil Mischventil mit Aussengewinde Nenndruckstufe: PN 16 Nenndurchmesser: DN 15 kvs-Wert: 0,63 m3/h Ventilkennlinie: logarithmic Mischungskennlinie: linear Temperaturbereich: 2(-10) bis 130 °C Stellverhaeltnis: min. 1:30 Undichtigkeitsrate Durchgang: luftblasendicht Gewindeanschluss: Aussengewinde nach ISO 228/1 , G 1A Gehaeuse: Graugiuss, GG25 Ventilstange: Rostfreier Stahl Kegel: Messing Stopfbuchse: EPDM | Stck. | 207 | DAN1
VRG215063AME435 | VRG215063AME435 | 2-Wegeventil GG25 DN15/PN16, kvs=0,63m3/h inkl. Stellantrieb 0-10V und Verschraubung | Danfoss 2-Wege Regelventil in geschraubter Ausfuehrung bestehend aus: 2-Wegeventil, DN15/PN16, geschraubt Stellantrieb, 24V AC/DC, 0-10V Verschraubungsteile | Stck. | 705.5 | DAN1
VRG21510 | 065Z0132 | 2-Weg Regelventil, PN16 Gewinde DN15, kvs1.0 | Danfoss 2-Wege Regelventil Mischventil mit Aussengewinde Nenndruckstufe: PN 16 Nenndurchmesser: DN 15 kvs-Wert: 1,00 m3/h Ventilkennlinie: logarithmic Mischungskennlinie: linear Temperaturbereich: 2(-10) bis 130 °C Stellverhaeltnis: min. 1:50 Undichtigkeitsrate Durchgang: luftblasendicht Gewindeanschluss: Aussengewinde nach ISO 228/1 , G 1A Gehaeuse: Graugiuss, GG25 Ventilstange: Rostfreier Stahl Kegel: Messing Stopfbuchse: EPDM | Stck. | 207 | DAN1
VRG215100AME435 | VRG215100AME435 | 2-Wegeventil GG25 DN15/PN16, kvs=1,00m3/h inkl. Stellantrieb 0-10V und Verschraubung | Danfoss 2-Wege Regelventil in geschraubter Ausfuehrung bestehend aus: 2-Wegeventil, DN15/PN16, geschraubt Stellantrieb, 24V AC/DC, 0-10V Verschraubungsteile | Stck. | 705.5 | DAN1
VRG21516 | 065Z0133 | 2-Weg Regelventil, PN16 Gewinde DN15, kvs1.6 | Danfoss 2-Wege Regelventil Mischventil mit Aussengewinde Nenndruckstufe: PN 16 Nenndurchmesser: DN 15 kvs-Wert: 1,60 m3/h Ventilkennlinie: logarithmic Mischungskennlinie: linear Temperaturbereich: 2(-10) bis 130 °C Stellverhaeltnis: min. 1:50 Undichtigkeitsrate Durchgang: luftblasendicht Gewindeanschluss: Aussengewinde nach ISO 228/1 , G 1A Gehaeuse: Graugiuss, GG25 Ventilstange: Rostfreier Stahl Kegel: Messing Stopfbuchse: EPDM | Stck. | 207 | DAN1
VRG215160AME435 | VRG215160AME435 | 2-Wegeventil GG25 DN15/PN16, kvs=1,60m3/h inkl. Stellantrieb 0-10V und Verschraubung | Danfoss 2-Wege Regelventil in geschraubter Ausfuehrung bestehend aus: 2-Wegeventil, DN15/PN16, geschraubt Stellantrieb, 24V AC/DC, 0-10V Verschraubungsteile | Stck. | 705.5 | DAN1
VRG21525 | 065Z0134 | 2-Weg Regelventil, PN16 Gewinde DN15, kvs2.5 | Danfoss 2-Wege Regelventil Mischventil mit Aussengewinde Nenndruckstufe: PN 16 Nenndurchmesser: DN 15 kvs-Wert: 2,50 m3/h Ventilkennlinie: logarithmic Mischungskennlinie: linear Temperaturbereich: 2(-10) bis 130 °C Stellverhaeltnis: min. 1:50 Undichtigkeitsrate Durchgang: luftblasendicht Gewindeanschluss: Aussengewinde nach ISO 228/1 , G 1A Gehaeuse: Graugiuss, GG25 Ventilstange: Rostfreier Stahl Kegel: Messing Stopfbuchse: EPDM | Stck. | 207 | DAN1
VRG215250AME435 | VRG215250AME435 | 2-Wegeventil GG25 DN15/PN16, kvs=2,50m3/h inkl. Stellantrieb 0-10V und Verschraubung | Danfoss 2-Wege Regelventil in geschraubter Ausfuehrung bestehend aus: 2-Wegeventil, DN15/PN16, geschraubt Stellantrieb, 24V AC/DC, 0-10V Verschraubungsteile | Stck. | 705.5 | DAN1
VRG2154 | 065Z0135 | 2-Weg Regelventil, PN16 Gewinde DN15, kvs4 | Danfoss 2-Wege Regelventil Mischventil mit Aussengewinde Nenndruckstufe: PN 16 Nenndurchmesser: DN 15 kvs-Wert: 4,00 m3/h Ventilkennlinie: logarithmic Mischungskennlinie: linear Temperaturbereich: 2(-10) bis 130 °C Stellverhaeltnis: min. 1:50 Undichtigkeitsrate Durchgang: luftblasendicht Gewindeanschluss: Aussengewinde nach ISO 228/1 , G 1A Gehaeuse: Graugiuss, GG25 Ventilstange: Rostfreier Stahl Kegel: Messing Stopfbuchse: EPDM | Stck. | 207 | DAN1
VRG215400AME435 | VRG215400AME435 | 2-Wegeventil GG25 DN15/PN16, kvs=4,00m3/h inkl. Stellantrieb 0-10V und Verschraubung | Danfoss 2-Wege Regelventil in geschraubter Ausfuehrung bestehend aus: 2-Wegeventil, DN15/PN16, geschraubt Stellantrieb, 24V AC/DC, 0-10V Verschraubungsteile | Stck. | 705.5 | DAN1
VRG22063 | 065Z0136 | 2-Weg Regelventil, PN16 Gewinde DN20, kvs6.3 | Danfoss 2-Wege Regelventil Mischventil mit Aussengewinde Nenndruckstufe: PN 16 Nenndurchmesser: DN 20 kvs-Wert: 6,30 m3/h Ventilkennlinie: logarithmic Mischungskennlinie: linear Temperaturbereich: 2(-10) bis 130 °C Stellverhaeltnis: min. 1:50 Undichtigkeitsrate Durchgang: luftblasendicht Gewindeanschluss: Aussengewinde nach ISO 228/1 , G 1 1/4A Gehaeuse: Graugiuss, GG25 Ventilstange: Rostfreier Stahl Kegel: Messing Stopfbuchse: EPDM | Stck. | 229 | DAN1
VRG220630AME435 | VRG220630AME435 | 2-Wegeventil GG25 DN20/PN16, kvs=6,30m3/h inkl. Stellantrieb 0-10V und Verschraubung | Danfoss 2-Wege Regelventil in geschraubter Ausfuehrung bestehend aus: 2-Wegeventil, DN20/PN16, geschraubt Stellantrieb, 24V AC/DC, 0-10V Verschraubungsteile | Stck. | 735 | DAN1
VRG22510 | 065Z0137 | 2-Weg Regelventil, PN16 Gewinde DN25, kvs10 | Danfoss 2-Wege Regelventil Mischventil mit Aussengewinde Nenndruckstufe: PN 16 Nenndurchmesser: DN 25 kvs-Wert: 10,00 m3/h Ventilkennlinie: logarithmic Mischungskennlinie: linear Temperaturbereich: 2(-10) bis 130 °C Stellverhaeltnis: min. 1:50 Undichtigkeitsrate Durchgang: luftblasendicht Gewindeanschluss: Aussengewinde nach ISO 228/1 , G 1 1/2A Gehaeuse: Graugiuss, GG25 Ventilstange: Rostfreier Stahl Kegel: Messing Stopfbuchse: EPDM | Stck. | 286 | DAN1
VRG22510AME435 | VRG22510AME435 | 2-Wegeventil GG25 DN25/PN16, kvs=10,00m3/h inkl. Stellantrieb 0-10V und Verschraubung | Danfoss 2-Wege Regelventil in geschraubter Ausfuehrung bestehend aus: 2-Wegeventil, DN25/PN16, geschraubt Stellantrieb, 24V AC/DC, 0-10V Verschraubungsteile | Stck. | 806 | DAN1
VRG23216 | 065Z0138 | 2-Weg Regelventil, PN16 Gewinde DN32, kvs16 | Danfoss 2-Wege Regelventil Mischventil mit Aussengewinde Nenndruckstufe: PN 16 Nenndurchmesser: DN 32 kvs-Wert: 16,00 m3/h Ventilkennlinie: logarithmic Mischungskennlinie: linear Temperaturbereich: 2(-10) bis 130 °C Stellverhaeltnis: min. 1:50 Undichtigkeitsrate Durchgang: luftblasendicht Gewindeanschluss: Aussengewinde nach ISO 228/1 , G 2A Gehaeuse: Graugiuss, GG25 Ventilstange: Rostfreier Stahl Kegel: Messing Stopfbuchse: EPDM | Stck. | 405 | DAN1
VRG23216AME435 | VRG23216AME435 | 2-Wegeventil GG25 DN32/PN16, kvs=16,00m3/h inkl. Stellantrieb 0-10V und Verschraubung | Danfoss 2-Wege Regelventil in geschraubter Ausfuehrung bestehend aus: 2-Wegeventil, DN32/PN16, geschraubt Stellantrieb, 24V AC/DC, 0-10V Verschraubungsteile | Stck. | 936 | DAN1
VRG24025 | 065Z0139 | 2-Weg Regelventil, PN16 Gewinde DN40, kvs25 | Danfoss 2-Wege Regelventil Mischventil mit Aussengewinde Nenndruckstufe: PN 16 Nenndurchmesser: DN 40 kvs-Wert: 25,00 m3/h Ventilkennlinie: logarithmic Mischungskennlinie: linear Temperaturbereich: 2(-10) bis 130 °C Stellverhaeltnis: min. 1:50 Undichtigkeitsrate Durchgang: luftblasendicht Gewindeanschluss: Aussengewinde nach ISO 228/1 , G 2 1/4A Gehaeuse: Graugiuss, GG25 Ventilstange: Rostfreier Stahl Kegel: Messing Stopfbuchse: EPDM | Stck. | 459 | DAN1
VRG24025AME435 | VRG24025AME435 | 2-Wegeventil GG25 DN40/PN16, kvs=25,00m3/h inkl. Stellantrieb 0-10V und Verschraubung | Danfoss 2-Wege Regelventil in geschraubter Ausfuehrung bestehend aus: 2-Wegeventil, DN40/PN16, geschraubt Stellantrieb, 24V AC/DC, 0-10V Verschraubungsteile | Stck. | 1013 | DAN1
VRG25040 | 065Z0140 | 2-Weg Regelventil, PN16 Gewinde DN50, kvs40 | Danfoss 2-Wege Regelventil Mischventil mit Aussengewinde Nenndruckstufe: PN 16 Nenndurchmesser: DN 50 kvs-Wert: 40,00 m3/h Ventilkennlinie: logarithmic Mischungskennlinie: linear Temperaturbereich: 2(-10) bis 130 °C Stellverhaeltnis: min. 1:50 Undichtigkeitsrate Durchgang: luftblasendicht Gewindeanschluss: Aussengewinde nach ISO 228/1 , G 2 3/4A Gehaeuse: Graugiuss, GG25 Ventilstange: Rostfreier Stahl Kegel: Messing Stopfbuchse: EPDM | Stck. | 575 | DAN1
VRG25040AME435 | VRG25040AME435 | 2-Wegeventil GG25 DN50/PN16, kvs=40,00m3/h inkl. Stellantrieb 0-10V und Verschraubung | Danfoss 2-Wege Regelventil in geschraubter Ausfuehrung bestehend aus: 2-Wegeventil, DN50/PN16, geschraubt Stellantrieb, 24V AC/DC, 0-10V Verschraubungsteile | Stck. | 1151 | DAN1
VRG315063 | 065Z0111 | 3-Weg Regelventil, PN16 Gewinde DN15, kvs0.63 | Danfoss 3-Wege Regelventil Mischventil mit Aussengewinde Nenndruckstufe: PN 16 Nenndurchmesser: DN 15 kvs-Wert: 0,63 m3/h Ventilkennlinie: logarithmic Mischungskennlinie: linear Temperaturbereich: 2(-10) bis 130 °C Stellverhaeltnis: min. 1:30 Undichtigkeitsrate Durchgang: luftblasendicht Gewindeanschluss: Aussengewinde nach ISO 228/1 , G 1A Gehaeuse: Graugiuss, GG25 Ventilstange: Rostfreier Stahl Kegel: Messing Stopfbuchse: EPDM | Stck. | 219 | DAN1
VRG315063AME435 | VRG315063AME435 | 3-Wegeventil GG25 DN15/PN16, kvs=0,63m3/h inkl. Stellantrieb 0-10V und Verschraubung | Danfoss 3-Wege Regelventil in geschraubter Ausfuehrung bestehend aus: 3-Wegeventil, DN15/PN16, geschraubt Stellantrieb, 24V AC/DC, 0-10V Verschraubungsteile | Stck. | 717.5 | DAN1
VRG31510 | 065Z0112 | 3-Weg Regelventil, PN16 Gewinde DN15, kvs1.0 | Danfoss 3-Wege Regelventil Mischventil mit Aussengewinde Nenndruckstufe: PN 16 Nenndurchmesser: DN 15 kvs-Wert: 1,00 m3/h Ventilkennlinie: logarithmic Mischungskennlinie: linear Temperaturbereich: 2(-10) bis 130 °C Stellverhaeltnis: min. 1:50 Undichtigkeitsrate Durchgang: luftblasendicht Gewindeanschluss: Aussengewinde nach ISO 228/1 , G 1A Gehaeuse: Graugiuss, GG25 Ventilstange: Rostfreier Stahl Kegel: Messing Stopfbuchse: EPDM | Stck. | 219 | DAN1
VRG315100AME435 | VRG315100AME435 | 3-Wegeventil GG25 DN15/PN16, kvs=1,00m3/h inkl. Stellantrieb 0-10V und Verschraubung | Danfoss 3-Wege Regelventil in geschraubter Ausfuehrung bestehend aus: 3-Wegeventil, DN15/PN16, geschraubt Stellantrieb, 24V AC/DC, 0-10V Verschraubungsteile | Stck. | 717.5 | DAN1
VRG31516 | 065Z0113 | 3-Weg Regelventil, PN16 Gewinde DN15, kvs1.6 | Danfoss 3-Wege Regelventil Mischventil mit Aussengewinde Nenndruckstufe: PN 16 Nenndurchmesser: DN 15 kvs-Wert: 1,60 m3/h Ventilkennlinie: logarithmic Mischungskennlinie: linear Temperaturbereich: 2(-10) bis 130 °C Stellverhaeltnis: min. 1:50 Undichtigkeitsrate Durchgang: luftblasendicht Gewindeanschluss: Aussengewinde nach ISO 228/1 , G 1A Gehaeuse: Graugiuss, GG25 Ventilstange: Rostfreier Stahl Kegel: Messing Stopfbuchse: EPDM | Stck. | 219 | DAN1
VRG315160AME435 | VRG315160AME435 | 3-Wegeventil GG25 DN15/PN16, kvs=1,60m3/h inkl. Stellantrieb 0-10V und Verschraubung | Danfoss 3-Wege Regelventil in geschraubter Ausfuehrung bestehend aus: 3-Wegeventil, DN15/PN16, geschraubt Stellantrieb, 24V AC/DC, 0-10V Verschraubungsteile | Stck. | 717.5 | DAN1
VRG31525 | 065Z0114 | 3-Weg Regelventil, PN16 Gewinde DN15, kvs2.5 | Danfoss 3-Wege Regelventil Mischventil mit Aussengewinde Nenndruckstufe: PN 16 Nenndurchmesser: DN 15 kvs-Wert: 2,50 m3/h Ventilkennlinie: logarithmic Mischungskennlinie: linear Temperaturbereich: 2(-10) bis 130 °C Stellverhaeltnis: min. 1:50 Undichtigkeitsrate Durchgang: luftblasendicht Gewindeanschluss: Aussengewinde nach ISO 228/1 , G 1A Gehaeuse: Grauguss, GG25 Ventilstange: Rostfreier Stahl Kegel: Messing Stopfbuchse: EPDM | Stck. | 219 | DAN1
VRG315250AME435 | VRG315250AME435 | 3-Wegeventil GG25 DN15/PN16, kvs=2,50m3/h inkl. Stellantrieb 0-10V und Verschraubung | Danfoss 3-Wege Regelventil in geschraubter Ausfuehrung bestehend aus: 3-Wegeventil, DN15/PN16, geschraubt Stellantrieb, 24V AC/DC, 0-10V Verschraubungsteile | Stck. | 717.5 | DAN1
VRG3154 | 065Z0115 | 3-Weg Regelventil, PN16 Gewinde DN15, kvs4 | Danfoss 3-Wege Regelventil Mischventil mit Aussengewinde Nenndruckstufe: PN 16 Nenndurchmesser: DN 15 kvs-Wert: 4,00 m3/h Ventilkennlinie: logarithmic Mischungskennlinie: linear Temperaturbereich: 2(-10) bis 130 °C Stellverhaeltnis: min. 1:50 Undichtigkeitsrate Durchgang: luftblasendicht Gewindeanschluss: Aussengewinde nach ISO 228/1 , G 1A Gehaeuse: Grauguss, GG25 Ventilstange: Rostfreier Stahl Kegel: Messing Stopfbuchse: EPDM | Stck. | 219 | DAN1
VRG315400AME435 | VRG315400AME435 | 3-Wegeventil GG25 DN15/PN16, kvs=4,00m3/h inkl. Stellantrieb 0-10V und Verschraubung | Danfoss 3-Wege Regelventil in geschraubter Ausfuehrung bestehend aus: 3-Wegeventil, DN15/PN16, geschraubt Stellantrieb, 24V AC/DC, 0-10V Verschraubungsteile | Stck. | 717.5 | DAN1
VRG32063 | 065Z0116 | 3-Weg Regelventil, PN16 Gewinde DN20, kvs6.3 | Danfoss 3-Wege Regelventil Mischventil mit Aussengewinde Nenndruckstufe: PN 16 Nenndurchmesser: DN 20 kvs-Wert: 6,30 m3/h Ventilkennlinie: logarithmic Mischungskennlinie: linear Temperaturbereich: 2(-10) bis 130 °C Stellverhaeltnis: min. 1:50 Undichtigkeitsrate Durchgang: luftblasendicht Gewindeanschluss: Aussengewinde nach ISO 228/1 , G 1 1/4A Gehaeuse: Graugiuss, GG25 Ventilstange: Rostfreier Stahl Kegel: Messing Stopfbuchse: EPDM | Stck. | 262 | DAN1
VRG320630AME435 | VRG320630AME435 | 3-Wegeventil GG25 DN20/PN16, kvs=6,30m3/h inkl. Stellantrieb 0-10V und Verschraubung | Danfoss 3-Wege Regelventil in geschraubter Ausfuehrung bestehend aus: 3-Wegeventil, DN20/PN16, geschraubt Stellantrieb, 24V AC/DC, 0-10V Verschraubungsteile | Stck. | 768 | DAN1
VRG32510 | 065Z0117 | 3-Weg Regelventil, PN16 Gewinde DN25, kvs10 | Danfoss 3-Wege Regelventil Mischventil mit Aussengewinde Nenndruckstufe: PN 16 Nenndurchmesser: DN 25 kvs-Wert: 10,00 m3/h Ventilkennlinie: logarithmic Mischungskennlinie: linear Temperaturbereich: 2(-10) bis 130 °C Stellverhaeltnis: min. 1:50 Undichtigkeitsrate Durchgang: luftblasendicht Gewindeanschluss: Aussengewinde nach ISO 228/1 , G 1 1/2A Gehaeuse: Graugiuss, GG25 Ventilstange: Rostfreier Stahl Kegel: Messing Stopfbuchse: EPDM | Stck. | 319 | DAN1
VRG32510AME435 | VRG32510AME435 | 3-Wegeventil GG25 DN25/PN16, kvs=10,00m3/h inkl. Stellantrieb 0-10V und Verschraubung | Danfoss 3-Wege Regelventil in geschraubter Ausfuehrung bestehend aus: 3-Wegeventil, DN25/PN16, geschraubt Stellantrieb, 24V AC/DC, 0-10V Verschraubungsteile | Stck. | 839 | DAN1
VRG33216 | 065Z0118 | 3-Weg Regelventil, PN16 Gewinde DN32, kvs16 | Danfoss 3-Wege Regelventil Mischventil mit Aussengewinde Nenndruckstufe: PN 16 Nenndurchmesser: DN 32 kvs-Wert: 16,00 m3/h Ventilkennlinie: logarithmic Mischungskennlinie: linear Temperaturbereich: 2(-10) bis 130 °C Stellverhaeltnis: min. 1:50 Undichtigkeitsrate Durchgang: luftblasendicht Gewindeanschluss: Aussengewinde nach ISO 228/1 , G 2A Gehaeuse: Graugiuss, GG25 Ventilstange: Rostfreier Stahl Kegel: Messing Stopfbuchse: EPDM | Stck. | 409 | DAN1
VRG33216AME435 | VRG33216AME435 | 3-Wegeventil GG25 DN32/PN16, kvs=16,00m3/h inkl. Stellantrieb 0-10V und Verschraubung | Danfoss 3-Wege Regelventil in geschraubter Ausfuehrung bestehend aus: 3-Wegeventil, DN32/PN16, geschraubt Stellantrieb, 24V AC/DC, 0-10V Verschraubungsteile | Stck. | 940 | DAN1
VRG34025 | 065Z0119 | 3-Weg Regelventil, PN16 Gewinde DN40, kvs25 | Danfoss 3-Wege Regelventil Mischventil mit Aussengewinde Nenndruckstufe: PN 16 Nenndurchmesser: DN 40 kvs-Wert: 25,00 m3/h Ventilkennlinie: logarithmic Mischungskennlinie: linear Temperaturbereich: 2(-10) bis 130 °C Stellverhaeltnis: min. 1:50 Undichtigkeitsrate Durchgang: luftblasendicht Gewindeanschluss: Aussengewinde nach ISO 228/1 , G 2 1/4A Gehaeuse: Grauguss, GG25 Ventilstange: Rostfreier Stahl Kegel: Messing Stopfbuchse: EPDM | Stck. | 489 | DAN1
VRG34025AME435 | VRG34025AME435 | 3-Wegeventil GG25 DN40/PN16, kvs=25,00m3/h inkl. Stellantrieb 0-10V und Verschraubung | Danfoss 3-Wege Regelventil in geschraubter Ausfuehrung bestehend aus: 3-Wegeventil, DN40/PN16, geschraubt Stellantrieb, 24V AC/DC, 0-10V Verschraubungsteile | Stck. | 1043 | DAN1
VRG35040 | 065Z0120 | 3-Weg Regelventil, PN16 Gewinde DN50, kvs40 | Danfoss 3-Wege Regelventil Mischventil mit Aussengewinde Nenndruckstufe: PN 16 Nenndurchmesser: DN 50 kvs-Wert: 40,00 m3/h Ventilkennlinie: logarithmic Mischungskennlinie: linear Temperaturbereich: 2(-10) bis 130 °C Stellverhaeltnis: min. 1:50 Undichtigkeitsrate Durchgang: luftblasendicht Gewindeanschluss: Aussengewinde nach ISO 228/1 , G 2 3/4A Gehaeuse: Graugiuss, GG25 Ventilstange: Rostfreier Stahl Kegel: Messing Stopfbuchse: EPDM | Stck. | 629 | DAN1
VRG35040AME435 | VRG35040AME435 | 3-Wegeventil GG25 DN50/PN16, kvs=40,00m3/h inkl. Stellantrieb 0-10V und Verschraubung | Danfoss 3-Wege Regelventil in geschraubter Ausfuehrung bestehend aus: 3-Wegeventil, DN50/PN16, geschraubt Stellantrieb, 24V AC/DC, 0-10V Verschraubungsteile | Stck. | 1205 | DAN1
VSG1RS485 | 5010 | Feldbusgeraet zum Ansteuern von Ventilen | Feldbusgeraet zum Ansteuern von Ventilen Bussystem: Modbus RTU Adressnummer mit Dip-Schalter einstellbar 1..63 Uebertragungsgeschwindigkeit mit Dip-Schalter einstellbar Versorgungsspannung: 24V DC +-10% Stromaufnahme: Leerlauf 8mA Ausgaenge Analog: 0...10V / 3poliges Ventil oder PWM / 2poliges Ventil Klemmen: Doppelklemmen Push in-Anschluss bis 1,5mm2 Gehaeuse: Kunststoff BxHxT 52x64x29mm Farbe reinweiss / aehnlich RAL9010 Schutzart IP54 Montage: Wandmontage | Stck. | 86.1 | EA00
VSG2RS485 | 5011 | Feldbusgeraet zum Ansteuern von Ventilen usw. | Feldbusgeraet zum Ansteuern von Ventilen Bussystem: Modbus RTU Adressnummer mit Dip-Schalter einstellbar 1..63 Uebertragungsgeschwindigkeit mit Dip-Schalter einstellbar Versorgungsspannung: 24V DC +-10% Stromaufnahme: Leerlauf 8mA Eingaenge: 2x XI(0-10V oder Widerstands Temperaturfuehler PT1000, Ni1000) Ausgaenge Analog: 0...10V / 3poliges Ventil oder PWM / 2poliges Ventil Klemmen: Doppelklemmen Push in-Anschluss bis 1,5mm2 Gehaeuse: Kunststoff BxHxT 52x64x29mm Farbereinweiss / aehnlich RAL9010 Schutzart IP54 Montage: Wandmontage | Stck. | 104.5 | EA00
VSKKM1215 | VSKKM1215 | Kunststoffverschraubung M12x1,5 lichtgrau | Kunststoff - Kabelverschraubung M12x1,5 / lichtgrau / IP68 VE = 100 Stck. | Stck. | 0.6796 | MSR1
VSKKM1215SW | VSKKM1215SW | Kunststoffverschraubung M12x1,5 schwarz | Kunststoff - Kabelverschraubung M12x1,5 / schwarz / IP68 VE = 100 Stck. | Stck. | 0.6796 | MSR1
VSKKM161511 | 935344016 | Kunststoffverschraubung M16x1,5 lichtgrau | Kunststoff - Kabelverschraubung M16x1,5 / 5-10mm / lichtgrau / IP68 VE = 50 Stck. | Stck. | 0.7862 | MSR1
VSKKM161511SW | 935344116 | Kunststoffverschraubung M16x1,5 schwarz | Kunststoff - Kabelverschraubung M16x1,5 / 5-10mm / schwarz / IP68 VE = 50 Stck. | Stck. | 0.7862 | MSR1
VSKKM2015 | 935344021 | Kunststoffverschraubung M20x1,5 lichtgrau | Kunststoff - Kabelverschraubung M20x1,5 / 6-12mm / lichtgrau / IP68 VE = 50 Stck. | Stck. | 0.8795 | MSR1
VSKKM201513SW | 935344121 | Kunststoffverschraubung M20x1,5 schwarz | Kunststoff - Kabelverschraubung M20x1,5 / 6-12mm / schwarz / IP68 VE = 50 Stck. | Stck. | 0.9595 | MSR1
VSKKM2515 | 935344025 | Kunststoffverschraubung M25x1,5 lichtgrau | Kunststoff - Kabelverschraubung M25x1,5 / 11-17mm / lichtgrau / IP68 VE = 50 Stck. | Stck. | 1.6657 | MSR1
VSKKM2515SW | 935344125 | Kunststoffverschraubung M25x1,5 schwarz | Kunststoff - Kabelverschraubung M25x1,5 / 11-17mm / schwarz / IP68 VE = 50 Stck. | Stck. | 1.679 | MSR1
VSKKM3215 | 935344032 | Kunststoffverschraubung M32x1,5 lichtgrau | Kunststoff - Kabelverschraubung M32x1,5 / 15-21mm / lichtgrau / IP68 VE = 25 Stck. | Stck. | 2.5052 | MSR1
VSKKM3215SW | 935344132 | Kunststoffverschraubung M32x1,5 schwarz | Kunststoff - Kabelverschraubung M32x1,5 / 15-21mm / schwarz / IP68 VE = 25 Stck. | Stck. | 3.278 | MSR1
VSKKM4015 | 935344040 | Kunststoffverschraubung M40x1,5 grau | Kunststoff - Kabelverschraubung M40x1,5 / 18-32mm / lichtgrau / IP68 VE = 10 Stck. | Stck. | 4.7438 | MSR1
VSKKM4015SW | 935344140 | Kunststoffverschraubung M40x1,5 schwarz | Kunststoff - Kabelverschraubung M40x1,5 / 18-32mm / schwarz / IP68 VE = 10 Stck. | Stck. | 5.9298 | MSR1
VSKKM5015 | 935344050 | Kunststoffverschraubung M50x1,5 lichtgrau | Kunststoff - Kabelverschraubung M50x1,5 / 28-38mm / lichtgrau / IP68 VPE = 5 Stck. | Stck. | 6.2497 | MSR1
VSKKM5015SW | VSKKM5015SW | Kunststoffverschraubung M50x1,5 schwarz | Kunststoff - Kabelverschraubung M50x1,5 / 28-38mm / schwarz / IP68 VPE = 5 Stck. | Stck. | 7.1425 | MSR1
VSKKM6315 | VSKKM6315 | Kunststoffverschraubung M63x1,5 lichtgrau | Kunststoff - Kabelverschraubung M63x1,5 / 35-48mm / lichtgrau / IP68 VPE = 5 Stck. | Stck. | 21.4273 | MSR1
VSKKM6315SW | VSKKM6315SW | Kunststoffverschraubung M63x1,5 schwarz | Kunststoff - Kabelverschraubung M63x1,5 / 35-48mm / schwarz / IP68 VPE = 5 Stck. | Stck. | 6.8759 | MSR1
VTTI200 | 103492 | Volumenstrom- und Temperaturtransmitter | Oppermann Volumenstrom-Temperatur-Transmitter 2 Ausgaenge 0-10 V/4-20 mA umschaltbar, L=200 mm zur Messung von Volumenstrom und Temperatur in Lueftungskanaelen Versorgungsspannung 24 V AC/DC Fuehlerdurchmesser 10 mm (Edelstahl) Kunststoffgehaeuse dunkelgrau/gelb Schutzart IP65 (inkl. Dichtring) Zugentlastung M16 Schnellverdrahtung durch Federklemmen 0,2-1,5 mm2 Isolationswiderstand: 100 MOhm, 20°C, 500 V DC zulaessige Umgebungstemperatur: -20 °C bis 70 °C | Stck. | 264.4 | OPP6
VTTI200DNFC | 105252 | Volumenstrom- und Temperaturtransmitter mit NFC-Display | Oppermann Volumenstrom-Temperatur-Transmitter 2 Ausgaenge 0-10 V/4-20 mA umschaltbar, L=200 mm mit Display zur Messung von Volumenstrom und Temperatur in Lueftungskanaelen Versorgungsspannung 24 V AC/DC Fuehlerdurchmesser 10 mm (Edelstahl) Kunststoffgehaeuse dunkelgrau/gelb Schutzart IP65 (inkl. Dichtring) Zugentlastung M16 Schnellverdrahtung durch Federklemmen 0,2-1,5 mm2 Isolationswiderstand: 100 MOhm, 20°C, 500 V DC zulaessige Umgebungstemperatur: -20 °C bis 70 °C | Stck. | 329.6 | OPP6
VTTI400 | 103498 | Volumenstrom- und Temperaturtransmitter L=400mm | Oppermann Volumenstrom-Temperatur-Transmitter 2 Ausgaenge 0-10 V/4-20 mA umschaltbar, L=400 mm zur Messung von Volumenstrom und Temperatur in Lueftungskanaelen Versorgungsspannung 24 V AC/DC Fuehlerdurchmesser 10 mm (Edelstahl) Kunststoffgehaeuse dunkelgrau/gelb Schutzart IP65 (inkl. Dichtring) Zugentlastung M16 Schnellverdrahtung durch Federklemmen 0,2-1,5 mm2 Isolationswiderstand: 100 MOhm, 20°C, 500 V DC zulaessige Umgebungstemperatur: -20 °C bis 70 °C | Stck. | 283.2 | OPP6
VTTI400DNFC | 105253 | Volumenstrom- und Temperaturtransmitter mit NFC-Display | Oppermann Volumenstrom-Temperatur-Transmitter 2 Ausgaenge 0-10 V/4-20 mA umschaltbar, L=400 mm mit Display zur Messung von Volumenstrom und Temperatur in Lueftungskanaelen Versorgungsspannung 24 V AC/DC Fuehlerdurchmesser 10 mm (Edelstahl) Kunststoffgehaeuse dunkelgrau/gelb Schutzart IP65 (inkl. Dichtring) Zugentlastung M16 Schnellverdrahtung durch Federklemmen 0,2-1,5 mm2 Isolationswiderstand: 100 MOhm, 20°C, 500 V DC zulaessige Umgebungstemperatur: -20 °C bis 70 °C | Stck. | 348.6 | OPP6
VUD040F300 | VUD040F300 | 2-Weg Regelventil, PN6 Flansch DN40, kvs22 | Sauter 2-Wege Regelventil Nennweite: DN40 Druckstufe: PN6 Kvs-Wert: 22,0 m3/h Anschlussart: Flansch Gehaeuse: GG25 | Stck. | 395 | SAU0
VUE015F300 | VUE015F300 | 2-Weg Regelventil, PN10/16 Flansch DN15, kvs4 | Sauter 2-Wege Regelventil Nennweite: DN15 Druckstufe: PN16/10 Kvs-Wert: 4 m3/h Anschlussart: Flansch | Stck. | 266 | SAU0
VUE015F310 | VUE015F310 | 2-Weg Regelventil, PN10/16 Flansch DN15, kvs2.5 | Sauter 2-Wege Regelventil Nennweite: DN15 Druckstufe: PN16/10 Kvs-Wert: 2,5 m3/h Anschlussart: Flansch Gehaeuse: GG25 | Stck. | 266 | SAU0
VUE015F330 | VUE015F330 | 2-Weg Regelventil, PN10/16 Flansch DN15, kvs1.0 | Sauter 2-Wege Regelventil Nennweite: DN15 Druckstufe: PN16/10 Kvs-Wert: 1,0 m3/h Anschlussart: Flansch Gehaeuse: GG25 | Stck. | 266 | SAU0
VUE020F300 | VUE020F300 | 2-Weg Regelventil, PN10/16 Flansch DN20, kvs6.3 | Sauter 2-Wege Regelventil Nennweite: DN20 Druckstufe: PN16/10 Kvs-Wert: 6,3 m3/h Anschlussart: Flansch Gehaeuse: GG25 | Stck. | 280 | SAU0
VUE025F300 | VUE025F300 | 2-Weg Regelventil, PN10/16 Flansch DN25, kvs10 | Sauter 2-Wege Regelventil Nennweite: DN25 Druckstufe: PN16/10 Kvs-Wert: 10 m3/h Anschlussart: Flansch Gehaeuse: GG25 | Stck. | 306 | SAU0
VUE032F300 | VUE032F300 | 2-Weg Regelventil, PN10/16 Flansch DN32, kvs16 | Sauter 2-Wege Regelventil Nennweite: DN32 Druckstufe: PN16/10 Kvs-Wert: 16 m3/h Anschlussart: Flansch Gehaeuse: GG25 | Stck. | 320 | SAU0
VUE050F300 | VUE050F300 | 2-Weg Regelventil, PN10/16 Flansch DN50, kvs28 | Sauter 2-Wege Regelventil Nennweite: DN50 Druckstufe: PN10/16 Kvs-Wert: 28 m3/h Anschlussart: Flansch Gehaeuse: GG25 | Stck. | 443 | SAU0
VUG015F304 | VUG015F304 | 2-Weg Regelventil, PN16/25 Flansch DN15, kvs4 | Sauter 2-Wege Regelventil Nennweite: DN15 Druckstufe: PN16/25 Kvs-Wert: 4,0 m3/h Anschlussart: Flansch Gehaeuse: GG25 | Stck. | 425 | SAU0
VUG015F314 | VUG015F314 | 2-Weg Regelventil, PN16/25 Flansch DN15, kvs2.5 | Sauter 2-Wege Regelventil Nennweite: DN15 Druckstufe: PN16/25 Kvs-Wert: 2,5 m3/h Anschlussart: Flansch Gehaeuse: GG25 | Stck. | 425 | SAU0
VUG015F324 | VUG015F324 | 2-Weg Regelventil, PN16/25 Flansch DN15, kvs1.6 | Sauter 2-Wege Regelventil Nennweite: DN15 Druckstufe: PN16/25 Kvs-Wert: 1,6 m3/h Anschlussart: Flansch Gehaeuse: GG25 | Stck. | 425 | SAU0
VUG015F334 | VUG015F334 | 2-Weg Regelventil, PN16/25 Flansch DN15, kvs1.0 | Sauter 2-Wege Regelventil Nennweite: DN15 Druckstufe: PN16/25 Kvs-Wert: 1,0 m3/h Anschlussart: Flansch Gehaeuse: GG25 | Stck. | 425 | SAU0
VUG015F354 | VUG015F354 | 2-Weg Regelventil, PN16/25 Flansch DN15, kvs0.4 | Sauter 2-Wege Regelventil Nennweite: DN15 Druckstufe: PN16/25 Kvs-Wert: 0,40 m3/h Anschlussart: Flansch Gehaeuse: GG25 | Stck. | 425 | SAU0
VUG020F304 | VUG020F304 | 2-Weg Regelventil, PN16/25 Flansch DN20, kvs6.3 | Sauter 2-Wege Regelventil Nennweite: DN20 Druckstufe: PN16/25 Kvs-Wert: 6,3 m3/h Anschlussart: Flansch Gehaeuse: GG25 | Stck. | 448 | SAU0
VUG025F304 | VUG025F304 | 2-Weg Regelventil, PN16/25 Flansch DN25, kvs10 | Sauter 2-Wege Regelventil Nennweite: DN25 Druckstufe: PN16/25 Kvs-Wert: 10,0 m3/h Anschlussart: Flansch Gehaeuse: GG25 | Stck. | 494 | SAU0
VUG032F304 | VUG032F304 | 2-Weg Regelventil, PN16/25 Flansch DN32, kvs16 | Sauter 2-Wege Regelventil Nennweite: DN32 Druckstufe: PN16/25 Kvs-Wert: 16,0 m3/h Anschlussart: Flansch Gehaeuse: GG25 | Stck. | 613 | SAU0
VUG040F304 | VUG040F304 | 2-Weg Regelventil, PN16/25 Flansch DN40, kvs25 | Sauter 2-Wege Regelventil Nennweite: DN40 Druckstufe: PN16/25 Kvs-Wert: 25,0 m3/h Anschlussart: Flansch Gehaeuse: GGG40.3 | Stck. | 673 | SAU0
VUG050F304 | VUG050F304 | 2-Weg Regelventil, PN16/25 Flansch DN50, kvs40 | Sauter 2-Wege Regelventil Nennweite: DN50 Druckstufe: PN16/25 Kvs-Wert: 40,0 m3/h Anschlussart: Flansch Gehaeuse: GG25 | Stck. | 827 | SAU0
VUG065F304 | VUG065F304 | 2-Weg Regelventil, PN25 Flansch DN65, kvs63 | Sauter 2-Wege Regelventil Nennweite: DN65 Druckstufe: PN25 Kvs-Wert: 63,0 m3/h Anschlussart: Flansch Gehaeuse: EN-JS 1025 | Stck. | 1581 | SAU0
VUG065F316 | VUG065F316 | 2-Weg Regelventil, PN16 Flansch DN65, kvs63 | Sauter 2-Wege Regelventil Nennweite: DN65 Druckstufe: PN16 Kvs-Wert: 63,0 m3/h Anschlussart: Flansch Gehaeuse: GGG40.3 | Stck. | 1581 | SAU0
VUG080F304 | VUG080F304 | 2-Weg Regelventil, PN16/25 Flansch DN80, kvs100 | Sauter 2-Wege Regelventil Nennweite: DN80 Druckstufe: PN16/25 Kvs-Wert: 100,0 m3/h Anschlussart: Flansch Gehaeuse: GG25 | Stck. | 2019 | SAU0
VUG100F304 | VUG100F304 | 2-Weg Regelventil, PN16/25 Flansch DN100, kvs160 | Sauter 2-Wege Regelventil Nennweite: DN100 Druckstufe: PN16/25 Kvs-Wert: 160,0 m3/h Anschlussart: Flansch Gehaeuse: GG25 | Stck. | 2720 | SAU0
VUG125F304 | VUG125F304 | 2-Weg Regelventil, PN16/25 Flansch DN125, kvs250 | Sauter 2-Wege Regelventil Nennweite: DN125 Druckstufe: PN25 Kvs-Wert: 250,0 m3/h Anschlussart: Flansch Gehaeuse: GG25 | Stck. | 3878 | SAU0
VUL010F300 | VUL010F300 | 2-Weg Kleinventil, PN16 Gewinde DN10, kvs1.6 | Sauter 2-Wege Kleinventil Nennweite: DN10 Druckstufe: PN16 Kvs-Wert: 1,6 m3/h Anschlussart: Gewinde, G1/2 AG Gehaeuse: Messing, vernickelt | Stck. | 57 | SAU0
VUL010F310 | VUL010F310 | 2-Weg Kleinventil, PN16 Gewinde DN10, kvs1.0 | Sauter 2-Wege Kleinventil Nennweite: DN10 Druckstufe: PN16 Kvs-Wert: 1,00 m3/h Anschlussart: Gewinde, G1/2 AG Gehaeuse: Messing, vernickelt | Stck. | 57 | SAU0
VUL010F320 | VUL010F320 | 2-Weg Kleinventil, PN16 Gewinde DN10, kvs0.63 | Sauter 2-Wege Kleinventil Nennweite: DN10 Druckstufe: PN16 Kvs-Wert: 0,63 m3/h Anschlussart: Gewinde, G1/2 AG Gehaeuse: Messing, vernickelt | Stck. | 57 | SAU0
VUL010F330 | VUL010F330 | 2-Weg Kleinventil, PN16 Gewinde DN10, kvs0.4 | Sauter 2-Wege Kleinventil Nennweite: DN10 Druckstufe: PN16 Kvs-Wert: 0,40 m3/h Anschlussart: Gewinde, G1/2 AG Gehaeuse: Messing, vernickelt | Stck. | 57 | SAU0
VUL010F340 | VUL010F340 | 2-Weg Kleinventil, PN16 Gewinde DN10, kvs0.16 | Sauter 2-Wege Kleinventil Nennweite: DN10 Druckstufe: PN16 Kvs-Wert: 0,16 m3/h Anschlussart: Gewinde, G1/2 AG Gehaeuse: Messing, vernickelt | Stck. | 57 | SAU0
VUL015F310 | VUL015F310 | 2-Weg Kleinventil, PN16 Gewinde DN15, kvs2.5 | Sauter 2-Wege Kleinventil Nennweite: DN15 Druckstufe: PN16 Kvs-Wert: 2,50 m3/h Anschlussart: Gewinde, G3/4 AG Gehaeuse: Messing, vernickelt | Stck. | 73 | SAU0
VUN015F300 | VUN015F300 | 2-Weg Regelventil, PN16 Gewinde DN15, kvs4 | Sauter 2-Wege Regelventil Nennweite: DN15 Druckstufe: PN16 Kvs-Wert: 4,00 m3/h Anschlussart: Gewinde Gehaeuse: RG5 | Stck. | 188 | SAU0
VUN015F310 | VUN015F310 | 2-Weg Regelventil, PN16 Gewinde DN15, kvs2.5 | Sauter 2-Wege Regelventil Nennweite: DN15 Druckstufe: PN16 Kvs-Wert: 2,5 m3/h Anschlussart: Gewinde, G1 AG Gehaeuse: Messing | Stck. | 188 | SAU0
VUN015F320 | VUN015F320 | 2-Weg Regelventil, PN16 Gewinde DN15, kvs1.6 | Sauter 2-Wege Regelventil Nennweite: DN15 Druckstufe: PN16 Kvs-Wert: 1,60 m3/h Anschlussart: Gewinde Gehaeuse: RG5 | Stck. | 188 | SAU0
VUN015F330 | VUN015F330 | 2-Weg Regelventil, PN16 Gewinde DN15, kvs1.0 | Sauter 2-Wege Regelventil Nennweite: DN15 Druckstufe: PN16 Kvs-Wert: 1,00 m3/h Anschlussart: Gewinde Gehaeuse: RG5 | Stck. | 188 | SAU0
VUN015F340 | VUN015F340 | 2-Weg Regelventil, PN16 Gewinde DN15, kvs0.63 | Sauter 2-Wege Regelventil Nennweite: DN15 Druckstufe: PN16 Kvs-Wert: 0,63 m3/h Anschlussart: Gewinde Gehaeuse: RG5 | Stck. | 188 | SAU0
VUN015F350 | VUN015F350 | 2-Weg Regelventil, PN16 Gewinde DN15, kvs0.4 | Sauter 2-Wege Regelventil Nennweite: DN15 Druckstufe: PN16 Kvs-Wert: 0,40 m3/h Anschlussart: Gewinde Gehaeuse: RG5 | Stck. | 188 | SAU0
VUN020F300 | VUN020F300 | 2-Weg Regelventil, PN16 Gewinde DN20, kvs6.3 | Sauter 2-Wege Regelventil Nennweite: DN20 Druckstufe: PN16 Kvs-Wert: 6,30 m3/h Anschlussart: Gewinde Gehaeuse: RG5 | Stck. | 202 | SAU0
VUN025F300 | VUN025F300 | 2-Weg Regelventil, PN16 Gewinde DN25, kvs10 | Sauter 2-Wege Regelventil Nennweite: DN25 Druckstufe: PN16 Kvs-Wert: 10,00 m3/h Anschlussart: Gewinde Gehaeuse: RG5 | Stck. | 229 | SAU0
VUN032F300 | VUN032F300 | 2-Weg Regelventil, PN16 Gewinde DN32, kvs16 | Sauter 2-Wege Regelventil Nennweite: DN32 Druckstufe: PN16 Kvs-Wert: 16,00 m3/h Anschlussart: Gewinde Gehaeuse: RG5 | Stck. | 278 | SAU0
VUN050F200 | VUN050F200 | 2-Weg Regelventil, PN16 Gewinde DN50, kvs40 | Sauter 2-Wege Regelventil Nennweite: DN50 Druckstufe: PN16 Kvs-Wert: 40,00 m3/h Anschlussart: Gewinde Gehaeuse: RG5 | Stck. | 562 | SAU0
VVA1 | 102355 | Oppermann Leckagesensor zur Montage in Auffangwanne | Oppermann Leckagesensor zur Montage in Auffangwanne Schutzart: IP54 | Stck. | 60.3 | OPP6
VVA2 | 102356 | Oppermann Leckagesensor | Oppermann Leckagesensor mit 2 m Kabel zum Auflegen auf den Fussboden Masse LxBxH [mm]: 57x77x15 | Stck. | 60.3 | OPP6
VVF22100160 | VVF22100160 | 2-Wegeventil DN100/PN6, kvs=160,0m3/h | Siemens 2-Wege Regelventil Nennweite: DN100 Druckstufe: PN6 kvs Wert: 160,0 m3/h Mediumtemp.: -10...+130°C Anschlussart: Flansch Werkstoff: GG25 | Stck. | 1510 | SBT1
VVF222510 | VVF222510 | 2-Wegeventil DN25/PN6, kvs=10,0m3/h | Siemens 2-Wege Regelventil Nennweite: DN25 Druckstufe: PN6 kvs Wert: 10,0 m3/h Mediumtemp.: -10...+130°C Anschlussart: Flansch Werkstoff: GG25 | Stck. | 304 | SBT1
VVF222563 | VVF222563 | 2-Wegeventil DN25/PN6, kvs=6,3m3/h | Siemens 2-Wege Regelventil Nennweite: DN25 Druckstufe: PN6 kvs Wert: 6,3 m3/h Mediumtemp.: -10...+130°C Anschlussart: Flansch Werkstoff: GG25 | Stck. | 304 | SBT1
VVF224016 | VVF224016 | 2-Wegeventil DN40/PN6, kvs=16,0m3/h | Siemens 2-Wege Regelventil Nennweite: DN40 Druckstufe: PN6 kvs Wert: 16,0 m3/h Mediumtemp.: -10...+130°C Anschlussart: Flansch Werkstoff: GG25 | Stck. | 340 | SBT1
VVF224025 | VVF224025 | 2-Wegeventil DN40/PN6, kvs=25,0m3/h | Siemens 2-Wege Regelventil Nennweite: DN40 Druckstufe: PN6 kvs Wert: 25,0 m3/h Mediumtemp.: -10...+130°C Anschlussart: Flansch Werkstoff: GG25 | Stck. | 340 | SBT1
VVF225040 | VVF225040 | 2-Wegeventil DN50/PN6, kvs=40,0m3/h | Siemens 2-Wege Regelventil Nennweite: DN50 Druckstufe: PN6 kvs Wert: 40,0 m3/h Mediumtemp.: -10...+130°C Anschlussart: Flansch Werkstoff: GG25 | Stck. | 423 | SBT1
VVF226563 | VVF226563 | 2-Wegeventil DN65/PN6, kvs=63,0m3/h | Siemens 2-Wege Regelventil Nennweite: DN65 Druckstufe: PN6 kvs Wert: 63,0 m3/h Mediumtemp.: -10...+130°C Anschlussart: Flansch Werkstoff: GG25 | Stck. | 565 | SBT1
VVF2280100 | VVF2280100 | 2-Wegeventil DN80/PN6, kvs=100,0m3/h | Siemens 2-Wege Regelventil Nennweite: DN80 Druckstufe: PN6 kvs Wert: 100,0 m3/h Mediumtemp.: -10...+130°C Anschlussart: Flansch Werkstoff: GG25 | Stck. | 873 | SBT1
VVF42100125 | VVF42100125 | 2-Weg Regelventil, PN16 Flansch DN100, kvs125 | Siemens 2-Wege Regelventil Nennweite: DN100 Druckstufe: PN16 kvs Wert: 125,0 m3/h Mediumtemp.: -10...+150°C Anschlussart: Flansch Werkstoff: EN-GJL-250 | Stck. | 1810 | SBT1
VVF42100160 | VVF42100160 | 2-Weg Regelventil, PN16 Flansch DN100, kvs160 | Siemens 2-Wege Regelventil Nennweite: DN100 Druckstufe: PN16 kvs Wert: 160,0 m3/h Mediumtemp.: -10...+150°C Anschlussart: Flansch Werkstoff: EN-GJL-250 | Stck. | 1810 | SBT1
VVF42125250 | VVF42125250 | 2-Weg Regelventil, PN16 Flansch DN125, kvs250 | Siemens 2-Wege Regelventil Nennweite: DN125 Druckstufe: PN16 kvs Wert: 250,0 m3/h Mediumtemp.: -10...+150°C Anschlussart: Flansch Werkstoff: EN-GJL-250 | Stck. | 2290 | SBT1
VVF421516 | VVF421516 | 2-Weg Regelventil, PN16 Flansch DN15, kvs1.6 | Siemens 2-Wege Regelventil Nennweite: DN15 Druckstufe: PN16 kvs Wert: 1,6 m3/h Mediumtemp.: -10...+150°C Anschlussart: Flansch Werkstoff: GG25 | Stck. | 353 | SBT1
VVF42154 | VVF42154 | 2-Weg Regelventil, PN16 Flansch DN15, kvs4.0 | Siemens 2-Wege Regelventil Nennweite: DN15 Druckstufe: PN16 kvs Wert: 4,0 m3/h Mediumtemp.: -10...+150°C Anschlussart: Flansch Werkstoff: GG25 | Stck. | 353 | SBT1
VVF422063 | VVF422063 | 2-Weg Regelventil, PN16 Flansch DN20, kvs6.3 | Siemens 2-Wege Regelventil Nennweite: DN20 Druckstufe: PN16 kvs Wert: 6,3 m3/h Mediumtemp.: -10...+150°C Anschlussart: Flansch Werkstoff: EN-GJL-250 | Stck. | 380 | SBT1
VVF422510 | VVF422510 | 2-Weg Regelventil, PN16 Flansch DN25, kvs10 | Siemens 2-Wege Regelventil Nennweite: DN25 Druckstufe: PN16 kvs Wert: 10,0 m3/h Mediumtemp.: -10...+150°C Anschlussart: Flansch Werkstoff: EN-GJL-250 | Stck. | 410 | SBT1
VVF422563 | VVF422563 | 2-Weg Regelventil, PN16 Flansch DN25, kvs6,3 | Siemens 2-Wege Regelventil Nennweite: DN25 Druckstufe: PN16 kvs Wert: 6,3 m3/h Mediumtemp.: -10...+150°C Anschlussart: Flansch Werkstoff: EN-GJL-250 | Stck. | 410 | SBT1
VVF423216 | VVF423216 | 2-Weg Regelventil, PN16 Flansch DN32, kvs16 | Siemens 2-Wege Regelventil Nennweite: DN32 Druckstufe: PN16 kvs Wert: 16,0 m3/h Mediumtemp.: -10...+150°C Anschlussart: Flansch Werkstoff: EN-GJL-250 | Stck. | 452 | SBT1
VVF424016 | VVF424016 | 2-Weg Regelventil, PN16 Flansch DN40, kvs16 | Siemens 2-Wege Regelventil Nennweite: DN40 Druckstufe: PN16 kvs Wert: 16,0 m3/h Mediumtemp.: -10...+150°C Anschlussart: Flansch Werkstoff: EN-GJL-250 | Stck. | 495 | SBT1
VVF424025 | VVF424025 | 2-Weg Regelventil, PN16 Flansch DN40, kvs25 | Siemens 2-Wege Regelventil Nennweite: DN40 Druckstufe: PN16 kvs Wert: 25,0 m3/h Mediumtemp.: -10...+150°C Anschlussart: Flansch Werkstoff: EN-GJL-250 | Stck. | 495 | SBT1
VVF425031 | VVF425031 | 2-Weg Regelventil, PN16 Flansch DN50, kvs31.5 | Siemens 2-Wege Regelventil Nennweite: DN50 Druckstufe: PN16 kvs Wert: 31,5 m3/h Mediumtemp.: -10...+150°C Anschlussart: Flansch Werkstoff: EN-GJL-250 | Stck. | 657.0001 | SBT1
VVF425040 | VVF425040 | 2-Weg Regelventil, PN16 Flansch DN50, kvs40 | Siemens 2-Wege Regelventil Nennweite: DN50 Druckstufe: PN16 kvs Wert: 40,0 m3/h Mediumtemp.: -10...+150°C Anschlussart: Flansch Werkstoff: EN-GJL-250 | Stck. | 657 | SBT1
VVF425040K | VVF425040K | 2-Weg Regelventil, PN16 Flansch DN50, kvs40, druckentlastet | Siemens 2-Wege Regelventil druckentlastet Nennweite: DN50 Druckstufe: PN16 kvs Wert: 40,0 m3/h Mediumtemp.: -10...+150°C Anschlussart: Flansch Werkstoff: EN-GJL-250 | Stck. | 1010.0001 | SBT1
VVF426550 | VVF426550 | 2-Weg Regelventil, PN16 Flansch DN65, kvs50 | Siemens 2-Wege Regelventil Nennweite: DN65 Druckstufe: PN16 kvs Wert: 50,0 m3/h Mediumtemp.: -10...+150°C Anschlussart: Flansch Werkstoff: EN-GJL-250 | Stck. | 912.0001 | SBT1
VVF426563 | VVF426563 | 2-Weg Regelventil, PN16 Flansch DN65, kvs63 | Siemens 2-Wege Regelventil Nennweite: DN65 Druckstufe: PN16 kvs Wert: 63,0 m3/h Mediumtemp.: -10...+150°C Anschlussart: Flansch Werkstoff: EN-GJL-250 | Stck. | 912 | SBT1
VVF426563K | VVF426563K | 2-Weg Regelventil, PN16 Flansch DN65, kvs63, druckentlastet | Siemens 2-Wege Regelventil druckentlastet Nennweite: DN65 Druckstufe: PN16 kvs Wert: 63,0 m3/h Mediumtemp.: -10...+150°C Anschlussart: Flansch Werkstoff: EN-GJL-250 | Stck. | 1230.0001 | SBT1
VVF4280100 | VVF4280100 | 2-Weg Regelventil, PN16 Flansch DN80, kvs100 | Siemens 2-Wege Regelventil Nennweite: DN80 Druckstufe: PN16 kvs Wert: 100,0 m3/h Mediumtemp.: -10...+150°C Anschlussart: Flansch Werkstoff: EN-GJL-250 | Stck. | 1190 | SBT1
VVF428080 | VVF428080 | 2-Weg Regelventil, PN16 Flansch DN80, kvs80 | Siemens 2-Wege Regelventil Nennweite: DN80 Druckstufe: PN16 kvs Wert: 80,0 m3/h Mediumtemp.: -10...+150°C Anschlussart: Flansch Werkstoff: EN-GJL-250 | Stck. | 1190.0001 | SBT1
VVF43150315 | VVF43150315 | 2-Weg Regelventil, PN16 Flansch DN150, kvs315 | Siemens 2-Wege Regelventil Nennweite: DN150 Druckstufe: PN16 kvs Wert: 315,0 m3/h Mediumtemp.: -10...+150°C Anschlussart: Flansch Werkstoff: GG25 | Stck. | 4370 | SBT1
VVF436550 | VVF436550 | 2-Weg Regelventil, PN16 Flansch DN65, kvs50 | Siemens 2-Wege Regelventil Nennweite: DN65 Druckstufe: PN16 kvs Wert: 50,0 m3/h Mediumtemp.: -10...+150°C Anschlussart: Flansch Werkstoff: GG25 | Stck. | 1290 | SBT1
VVF53100150K | VVF53100150K | 2-Wegeventil DN100/PN25, kvs=150,0 m3/h, druckentlastet | Siemens 2-Wege Regelventil druckentlastet fuer hoehere Anforderungen - druckentlastet - Nennweite: DN100 Druckstufe: PN25 kvs Wert: 150,00 m3/h Mediumtemp.: -20...+220°C Anschlussart: Flansch Werkstoff: Sphaeroguss, EN-GJS-400-18-LT | Stck. | 3000 | SBT1
VVF53125220K | VVF53125220K | 2-Wegeventil DN125/PN25, kvs=220,0 m3/h, druckentlastet | Siemens 2-Wege Regelventil druckentlastet fuer hoehere Anforderungen - druckentlastet - Nennweite: DN125 Druckstufe: PN25 kvs Wert: 220,00 m3/h Mediumtemp.: -20...+220°C Anschlussart: Flansch Werkstoff: Sphaeroguss, EN-GJS-400-18-LT | Stck. | 4100 | SBT1
VVF5315016 | VVF5315016 | 2-Wegeventil DN15/PN25, kvs=0,16 m3/h | Siemens 2-Wege Regelventil Nennweite: DN15 Druckstufe: PN25 kvs Wert: 0,16m3/h Mediumtemp.: -20...+220°C Anschlussart: Flansch Werkstoff: GGG40.3 | Stck. | 415 | SBT1
VVF5315025 | VVF5315025 | 2-Wegeventil DN15/PN25, kvs=0,25 m3/h | Siemens 2-Wege Regelventil Nennweite: DN15 Druckstufe: PN25 kvs Wert: 0,25m3/h Mediumtemp.: -20...+220°C Anschlussart: Flansch Werkstoff: GGG40.3 | Stck. | 415 | SBT1
VVF5315032 | VVF5315032 | 2-Wegeventil DN15/PN25, kvs=0,32 m3/h | Siemens 2-Wege Regelventil Nennweite: DN15 Druckstufe: PN25 kvs Wert: 0,32m3/h Mediumtemp.: -20...+220°C Anschlussart: Flansch Werkstoff: GGG40.3 | Stck. | 415 | SBT1
VVF531504 | VVF531504 | 2-Weg Regelventil, PN25 Flansch DN15, kvs0.4 | Siemens 2-Wege Regelventil druckentlastet fuer hoehere Anforderungen Nennweite: DN15 Druckstufe: PN25 kvs Wert: 0,40 m3/h Mediumtemp.: -20...+220°C Anschlussart: Flansch Werkstoff: GGG40.3 | Stck. | 415 | SBT1
VVF531505 | VVF531505 | 2-Weg Regelventil, PN25 Flansch DN15, kvs0.5 | Siemens 2-Wege Regelventil druckentlastet fuer hoehere Anforderungen Nennweite: DN15 Druckstufe: PN25 kvs Wert: 0,50 m3/h Mediumtemp.: -20...+220°C Anschlussart: Flansch Werkstoff: GGG40.3 | Stck. | 415 | SBT1
VVF5315063 | VVF5315063 | 2-Wegeventil DN15/PN25, kvs=0,63 m3/h | Siemens 2-Wege Regelventil druckentlastet fuer hoehere Anforderungen Nennweite: DN15 Druckstufe: PN25 kvs Wert: 0,63 m3/h Mediumtemp.: -20...+220°C Anschlussart: Flansch Werkstoff: GGG40.3 | Stck. | 415 | SBT1
VVF5315080 | VVF5315080 | 2-Wegeventil DN15/PN25, kvs=0,80 m3/h | Siemens 2-Wege Regelventil Nennweite: DN15 Druckstufe: PN25 kvs Wert: 0,80m3/h Mediumtemp.: -20...+220°C Anschlussart: Flansch Werkstoff: GGG40.3 | Stck. | 415 | SBT1
VVF53151 | VVF53151 | 2-Weg Regelventil, PN25 Flansch DN15, kvs1.0 | Siemens 2-Wege Regelventil druckentlastet fuer hoehere Anforderungen Nennweite: DN15 Druckstufe: PN25 kvs Wert: 1,00 m3/h Mediumtemp.: -20...+220°C Anschlussart: Flansch Werkstoff: GGG40.3 | Stck. | 415 | SBT1
VVF531510 | VVF531510 | 2-Wegeventil DN15/PN25, kvs=1,00 m3/h | Siemens 2-Wege Regelventil druckentlastet fuer hoehere Anforderungen Nennweite: DN15 Druckstufe: PN25 kvs Wert: 1,00 m3/h Mediumtemp.: -20...+220°C Anschlussart: Flansch Werkstoff: GGG40.3 | Stck. | 415 | SBT1
VVF5315125 | VVF5315125 | 2-Weg Regelventil, PN25 Flansch DN15, kvs1.25 | Siemens 2-Wege Regelventil druckentlastet fuer hoehere Anforderungen Nennweite: DN15 Druckstufe: PN25 kvs Wert: 1,25 m3/h Mediumtemp.: -20...+220°C Anschlussart: Flansch Werkstoff: GGG40.3 | Stck. | 415 | SBT1
VVF531516 | VVF531516 | 2-Wegeventil DN15/PN25, kvs=1,60 m3/h | Siemens 2-Wege Regelventil druckentlastet fuer hoehere Anforderungen Nennweite: DN15 Druckstufe: PN25 kvs Wert: 1,60 m3/h Mediumtemp.: -20...+220°C Anschlussart: Flansch Werkstoff: GGG40.3 | Stck. | 415 | SBT1
VVF53152 | VVF53152 | 2-Weg Regelventil, PN25 Flansch DN15, kvs2.0 | Siemens 2-Wege Regelventil druckentlastet fuer hoehere Anforderungen Nennweite: DN15 Druckstufe: PN25 kvs Wert: 2,0 m3/h Mediumtemp.: -20...+220°C Anschlussart: Flansch Werkstoff: GGG40.3 | Stck. | 415 | SBT1
VVF531532 | VVF531532 | 2-Wegeventil DN15/PN25, kvs=3,20 m3/h | Siemens 2-Wege Regelventil druckentlastet fuer hoehere Anforderungen Nennweite: DN15 Druckstufe: PN25 kvs Wert: 3,20 m3/h Mediumtemp.: -20...+220°C Anschlussart: Flansch Werkstoff: GGG40.3 | Stck. | 415 | SBT1
VVF53154 | VVF53154 | 2-Weg Regelventil, PN6 Flansch DN15, kvs4 | Siemens 2-Wege Regelventil druckentlastet fuer hoehere Anforderungen Nennweite: DN15 Druckstufe: PN25 kvs Wert: 4,00 m3/h Mediumtemp.: -20...+220°C Anschlussart: Flansch Werkstoff: GGG40.3 | Stck. | 415 | SBT1
VVF532063 | VVF532063 | 2-Weg Regelventil, PN25 Flansch DN20, kvs6.3 | Siemens 2-Wege Regelventil druckentlastet fuer hoehere Anforderungen Nennweite: DN20 Druckstufe: PN25 kvs Wert: 6,3 m3/h Mediumtemp.: -20...+220°C Anschlussart: Flansch Werkstoff: GGG40.3 | Stck. | 453 | SBT1
VVF532510 | VVF532510 | 2-Weg Regelventil, PN25 Flansch DN25, kvs10 | Siemens 2-Wege Regelventil druckentlastet fuer hoehere Anforderungen Nennweite: DN25 Druckstufe: PN25 kvs Wert: 10,00 m3/h Mediumtemp.: -20...+220°C Anschlussart: Flansch Werkstoff: GGG40.3 | Stck. | 482 | SBT1
VVF532563 | VVF532563 | 2-Weg Regelventil, PN25 Flansch DN25, kvs6.3 | Siemens 2-Wege Regelventil druckentlastet fuer hoehere Anforderungen Nennweite: DN25 Druckstufe: PN25 kvs Wert: 6,30 m3/h Mediumtemp.: -20...+220°C Anschlussart: Flansch Werkstoff: GGG40.3 | Stck. | 482 | SBT1
VVF53258 | VVF53258 | 2-Weg Regelventil, PN25 Flansch DN25, kvs8 | Siemens 2-Wege Regelventil druckentlastet fuer hoehere Anforderungen Nennweite: DN25 Druckstufe: PN25 kvs Wert: 8,00 m3/h Mediumtemp.: -20...+220°C Anschlussart: Flansch Werkstoff: GGG40.3 | Stck. | 482 | SBT1
VVF533216 | VVF533216 | 2-Weg Regelventil, PN25 Flansch DN32, kvs16 | Siemens 2-Wege Regelventil druckentlastet fuer hoehere Anforderungen Nennweite: DN32 Druckstufe: PN25 kvs Wert: 16,00 m3/h Mediumtemp.: -20…220 °C Anschlussart: Flansch Werkstoff: GGG40.3 | Stck. | 592 | SBT1
VVF5340125 | VVF5340125 | 2-Weg Regelventil, PN25 Flansch DN40, kvs12.5 | Siemens 2-Wege Regelventil druckentlastet fuer hoehere Anforderungen Nennweite: DN40 Druckstufe: PN25 kvs Wert: 12,50 m3/h Mediumtemp.: -20...+150°C Anschlussart: Flansch Werkstoff: GGG40.3 | Stck. | 698 | SBT1
VVF534016 | VVF534016 | 2-Weg Regelventil, PN25 Flansch DN40, kvs16 | Siemens 2-Wege Regelventil druckentlastet fuer hoehere Anforderungen Nennweite: DN40 Druckstufe: PN25 kvs Wert: 16,00 m3/h Mediumtemp.: -20...+150°C Anschlussart: Flansch Werkstoff: GGG40.3 | Stck. | 698 | SBT1
VVF534020 | VVF534020 | 2-Weg Regelventil, PN25 Flansch DN40, kvs20 | Siemens 2-Wege Regelventil druckentlastet fuer hoehere Anforderungen Nennweite: DN40 Druckstufe: PN25 kvs Wert: 20,00 m3/h Mediumtemp.: -20...+220°C Anschlussart: Flansch Werkstoff: GGG40.3 | Stck. | 698 | SBT1
VVF534025 | VVF534025 | 2-Weg Regelventil, PN25 Flansch DN40, kvs25 | Siemens 2-Wege Regelventil druckentlastet fuer hoehere Anforderungen Nennweite: DN40 Druckstufe: PN25 kvs Wert: 25,00 m3/h Mediumtemp.: -20...+220°C Anschlussart: Flansch Werkstoff: GGG40.3 | Stck. | 698 | SBT1
VVF535040 | VVF535040 | 2-Weg Regelventil, PN25 Flansch DN50, kvs40 | Siemens 2-Wege Regelventil druckentlastet fuer hoehere Anforderungen Nennweite: DN50 Druckstufe: PN25 kvs Wert: 40,00 m3/h Mediumtemp.: -20...+220°C Anschlussart: Flansch Werkstoff: Sphaeroguss, EN-GJS-400-18-LT | Stck. | 955 | SBT1
VVF536563 | VVF536563 | 2-Weg Regelventil, PN25 Flansch DN65, kvs63 | Siemens 2-Wege Regelventil Nennweite: DN65 Druckstufe: PN25 kvs Wert: 63,00 m3/h Mediumtemp.: -20...+220°C Anschlussart: Flansch Werkstoff: Sphaeroguss, EN-GJS-400-18-LT | Stck. | 1550 | SBT1
VVF536563K | VVF536563K | 2-Weg Regelventil, PN25 Flansch DN65, kvs63, druckkompensiert | Siemens 2-Wege Regelventil druckkompensiert fuer hoehere Anforderungen Nennweite: DN65 Druckstufe: PN25 kvs Wert: 63,00 m3/h Mediumtemp.: -20...+220°C Anschlussart: Flansch Werkstoff: Sphaeroguss, EN-GJS-400-18-LT | Stck. | 1800 | SBT1
VVF6315125 | VVF6315125 | 2-Weg Regelventil, PN40 Flansch DN15, kvs1.25 | Siemens 2-Wege Regelventil druckentlastet fuer hoehere Anforderungen Nennweite: DN15 Druckstufe: PN40 kvs Wert: 1,25 m3/h Mediumtemp.: -20...+220°C Anschlussart: Flansch Werkstoff: Stahlguss, GP240GH | Stck. | 1700 | SBT1
VVF631532 | VVF631532 | 2-Weg Regelventil, PN40 Flansch DN15, kvs3,2 | Siemens 2-Wege Regelventil druckentlastet fuer hoehere Anforderungen Nennweite: DN15 Druckstufe: PN40 kvs Wert: 3,20 m3/h Mediumtemp.: -20...+220°C Anschlussart: Flansch Werkstoff: Stahlguss, GP240GH | Stck. | 1700 | SBT1
VVF63258 | VVF63258 | 2-Weg Regelventil, PN40 Flansch DN25, kvs8,0 | Siemens 2-Wege Regelventil druckentlastet fuer hoehere Anforderungen Nennweite: DN25 Druckstufe: PN40 kvs Wert: 8,00 m3/h Mediumtemp.: -20...+220°C Anschlussart: Flansch Werkstoff: Stahlguss, GP240GH | Stck. | 1890 | SBT1
VVF633216 | VVF633216 | 2-Weg Regelventil, PN40 Flansch DN32, kvs16 | Siemens 2-Wege Regelventil druckentlastet fuer hoehere Anforderungen Nennweite: DN32 Druckstufe: PN40 kvs Wert: 16,0 m3/h Mediumtemp.: -20...+220°C Anschlussart: Flansch Werkstoff: Stahlguss, GP240GH | Stck. | 2190 | SBT1
VVF634020 | VVF634020 | 2-Weg Regelventil, PN40 Flansch DN40, kvs20 | Siemens 2-Wege Regelventil druckentlastet fuer hoehere Anforderungen Nennweite: DN40 Druckstufe: PN40 kvs Wert: 20,0 m3/h Mediumtemp.: -20...+220°C Anschlussart: Flansch Werkstoff: Stahlguss, GP240GH | Stck. | 2420 | SBT1
VVF6350315 | VVF6350315 | 2-Weg Regelventil, PN40 Flansch DN50, kvs31.5 | Siemens 2-Wege Regelventil druckentlastet fuer hoehere Anforderungen Nennweite: DN50 Druckstufe: PN40 kvs Wert: 31,5 m3/h Mediumtemp.: -20...+220°C Anschlussart: Flansch Werkstoff: Stahlguss, GP240GH | Stck. | 3110 | SBT1
VVF636563K | VVF636563K | 2-Weg Regelventil, PN40 Flansch DN65, kvs63 | Siemens 2-Wege Regelventil druckentlastet fuer hoehere Anforderungen Nennweite: DN65 Druckstufe: PN40 kvs Wert: 63 m3/h Mediumtemp.: -20...+220°C Anschlussart: Flansch Werkstoff: Stahlguss, GP240GH | Stck. | 4700 | SBT1
VVG4115063 | VVG4115063 | 2-Weg Regelventil, PN16 Gewinde DN15, kvs0.63 | Siemens 2-Wege Regelventil Nennweite: DN15 Druckstufe: PN16 kvs Wert: 0,63 m3/h Mediumtemp.: -25...+150°C Anschlussart: Gewinde Werkstoff: Rotguss | Stck. | 367 | SBT1
VVG411516 | VVG411516 | 2-Weg Regelventil, PN16 Gewinde DN15, kvs1.6 | Siemens 2-Wege Regelventil Nennweite: DN15 Druckstufe: PN16 kvs Wert: 1,6 m3/h Mediumtemp.: -25...+150°C Anschlussart: Gewinde Werkstoff: Rotguss | Stck. | 367 | SBT1
VVG411525 | VVG411525 | 2-Weg Regelventil, PN16 Gewinde DN15, kvs2.5 | Siemens 2-Wege Regelventil Nennweite: DN15 Druckstufe: PN16 kvs Wert: 2,50 m3/h Mediumtemp.: -25...+150°C Anschlussart: Gewinde Werkstoff: Rotguss | Stck. | 367 | SBT1
VVG41154 | VVG41154 | 2-Weg Regelventil, PN16 Gewinde DN15, kvs4.0 | Siemens 2-Wege Regelventil Nennweite: DN15 Druckstufe: PN16 kvs Wert: 4,00 m3/h Mediumtemp.: -25...+150°C Anschlussart: Gewinde Werkstoff: Rotguss | Stck. | 367 | SBT1
VVG412063 | VVG412063 | 2-Weg Regelventil, PN16 Gewinde DN20, kvs6.3 | Siemens 2-Wege Regelventil Nennweite: DN20 Druckstufe: PN16 kvs Wert: 6,3 m3/h Mediumtemp.: -25...+150°C Anschlussart: Gewinde Werkstoff: Rotguss | Stck. | 416 | SBT1
VVG412510 | VVG412510 | 2-Weg Regelventil, PN16 Gewinde DN25, kvs10 | Siemens 2-Wege Regelventil Nennweite: DN25 Druckstufe: PN16 kvs Wert: 10,0 m3/h Mediumtemp.: -25...+150°C Anschlussart: Gewinde Werkstoff: Rotguss | Stck. | 479 | SBT1
VVG413216 | VVG413216 | 2-Weg Regelventil, PN16 Gewinde DN32, kvs16 | Siemens 2-Wege Regelventil Nennweite: DN32 Druckstufe: PN16 kvs Wert: 16,0 m3/h Mediumtemp.: -25...+150°C Anschlussart: Gewinde Werkstoff: Rotguss | Stck. | 533 | SBT1
VVG414025 | VVG414025 | 2-Weg Regelventil, PN16 Gewinde DN40, kvs25 | Siemens 2-Wege Regelventil Nennweite: DN40 Druckstufe: PN16 kvs Wert: 25,0 m3/h Mediumtemp.: -25...+150°C Anschlussart: Gewinde Werkstoff: Rotguss | Stck. | 619 | SBT1
VVG415040 | VVG415040 | 2-Weg Regelventil, PN16 Gewinde DN50, kvs40 | Siemens 2-Wege Regelventil Nennweite: DN50 Druckstufe: PN16 kvs Wert: 40,0 m3/h Mediumtemp.: -25...+150°C Anschlussart: Gewinde Werkstoff: Rotguss | Stck. | 698 | SBT1
VVG4415025 | VVG4415025 | 2-Weg Regelventil, PN16 Gewinde DN15, kvs0.25 | Siemens 2-Wege Regelventil Nennweite: DN15 Druckstufe: PN16 kvs Wert: 0,25 m3/h Mediumtemp.: 1...+120°C Anschlussart: Gewinde Werkstoff: Rotguss | Stck. | 173 | SBT1
VVG4415063 | VVG4415063 | 2-Weg Regelventil, PN16 Gewinde DN15, kvs0.63 | Siemens 2-Wege Regelventil Nennweite: DN15 Druckstufe: PN16 kvs Wert: 0,63 m3/h Mediumtemp.: 1...+120°C Anschlussart: Gewinde Werkstoff: Rotguss | Stck. | 173 | SBT1
VVG44151 | VVG44151 | 2-Weg Regelventil, PN16 Gewinde DN15, kvs1.0 | Siemens 2-Wege Regelventil Nennweite: DN15 Druckstufe: PN16 kvs Wert: 1,0 m3/h Mediumtemp.: 1...+120°C Anschlussart: Gewinde Werkstoff: Rotguss | Stck. | 173 | SBT1
VVG441516 | VVG441516 | 2-Weg Regelventil, PN16 Gewinde DN15, kvs1.6 | Siemens 2-Wege Regelventil Nennweite: DN15 Druckstufe: PN16 kvs Wert: 1,6 m3/h Mediumtemp.: 1...+120°C Anschlussart: Gewinde Werkstoff: Rotguss | Stck. | 173 | SBT1
VVG441525 | VVG441525 | 2-Weg Regelventil, PN16 Gewinde DN15, kvs2.5 | Siemens 2-Wege Regelventil Nennweite: DN15 Druckstufe: PN16 kvs Wert: 2,5 m3/h Mediumtemp.: 1...+120°C Anschlussart: Gewinde Werkstoff: Rotguss | Stck. | 173 | SBT1
VVG44154 | VVG44154 | 2-Weg Regelventil, PN16 Gewinde DN15, kvs4.0 | Siemens 2-Wege Regelventil Nennweite: DN15 Druckstufe: PN16 kvs Wert: 4,0 m3/h Mediumtemp.: 1...+120°C Anschlussart: Gewinde Werkstoff: Rotguss | Stck. | 173 | SBT1
VVG442063 | VVG442063 | 2-Weg Regelventil, PN16 Gewinde DN20, kvs6.3 | Siemens 2-Wege Regelventil Nennweite: DN20 Druckstufe: PN16 kvs Wert: 6,3 m3/h Mediumtemp.: 1...+120°C Anschlussart: Gewinde Werkstoff: Rotguss | Stck. | 181 | SBT1
VVG442510 | VVG442510 | 2-Weg Regelventil, PN16 Gewinde DN25, kvs10 | Siemens 2-Wege Regelventil Nennweite: DN25 Druckstufe: PN16 kvs Wert: 10,0 m3/h Mediumtemp.: 1...+120°C Anschlussart: Gewinde Werkstoff: Rotguss | Stck. | 210 | SBT1
VVG443216 | VVG443216 | 2-Weg Regelventil, PN16 Gewinde DN32, kvs16 | Siemens 2-Wege Regelventil Nennweite: DN32 Druckstufe: PN16 kvs Wert: 16,0 m3/h Mediumtemp.: 1...+120°C Anschlussart: Gewinde Werkstoff: Rotguss | Stck. | 285 | SBT1
VVG444025 | VVG444025 | 2-Weg Regelventil, PN16 Gewinde DN40, kvs25 | Siemens 2-Wege Regelventil Nennweite: DN40 Druckstufe: PN16 kvs Wert: 25,0 m3/h Mediumtemp.: 1...+120°C Anschlussart: Gewinde Werkstoff: Rotguss | Stck. | 367 | SBT1
VVG491525 | VVG491525 | 2-Weg Regelventil, PN25 Gewinde DN15, kvs2.5 | Siemens 2-Wege Regelventil fuer Heisswasser und Fernwaerme Nennweite: DN15, G3/4 Druckstufe: PN16 kvs Wert: 2,5 m3/h Mediumtemp.: 1...+150°C Anschlussart: Gewinde Werkstoff: Rotguss | Stck. | 123 | SBT1
VVI46152 | VVI46152 | 2-Weg Regelventil, PN16 Gewinde DN15, kvs2,15 | Siemens 2-Wege Zonenventil Nennweite: DN15 Druckstufe: PN16 kvs Wert: 2,15 m3/h Mediumtemp.: 1...110 °C Anschlussart: Gewinde (IG) Werkstoff: CrNi-Stahl/Messing | Stck. | 34.4 | SBT1
VVI46202 | VVI46202 | 2-Weg Regelventil, PN16 Gewinde DN20, kvs3.5 | Siemens 2-Wege Zonenventil Nennweite: DN20 Druckstufe: PN16 kvs Wert: 3,5 m3/h Mediumtemp.: 1...110 °C Anschlussart: Gewinde (IG) Werkstoff: CrNi-Stahl/Messing | Stck. | 36.9 | SBT1
VVI46252 | VVI46252 | 2-Weg Regelventil, PN16 Gewinde DN25, kvs5.0 | Siemens 2-Wege Zonenventil Nennweite: DN25 Druckstufe: PN16 kvs Wert: 5,0 m3/h Mediumtemp.: 1...110 °C Anschlussart: Gewinde (IG) Werkstoff: CrNi-Stahl/Messing | Stck. | 46.3 | SBT1
VVK2 | 102357 | Oppermann Rohrbruch-Leckagemelder, Auswerteeinheit | Oppermann Rohrbruchmelder zum Ueberwachen von Wasserleckage an Rohren, Fusboden und Auffangwannen. Beim Auftreten von Wasser schaltet ein Relais mit Umschaltkontakt. Versorgungsspannung: 24 V AC / DC Alarmpunkte: < 80 kO / < 10 kO, einstellbar durchDIP-Schalter Kontaktbelastung: 230 V, 5 A Abmessungen: 35 x 79 x 114 mm (L x B x H) | Stck. | 133.6 | OPP6
VVN10 | 102359 | Oppermann Feuchtesensorband, L=10m | Oppermann Feuchtesensorband L=10m Baumwolle mit eingelegten blanken Kupferdrahten und integr. Abschlusswiderstand | Stck. | 231.4 | OPP6
VVN14 | 102360 | Oppermann Feuchtesensorband, L=14m | Oppermann Feuchtesensorband L=14m Baumwolle mit eingelegten blanken Kupferdrahten und integr. Abschlusswiderstand | Stck. | 312.6 | OPP6
VVN18 | 102364 | Oppermann Feuchtesensorband, L=18m | Oppermann Feuchtesensorband L=18m Baumwolle mit eingelegten blanken Kupferdrahten und integr. Abschlusswiderstand | Stck. | 393.8 | OPP6
VVN2 | 102365 | Oppermann Feuchtesensorband, L=2m | Oppermann Feuchtesensorband L=2m Baumwolle mit eingelegten blanken Kupferdrahten und integr. Abschlusswiderstand | Stck. | 68.9 | OPP6
VVN20 | 102366 | Oppermann Feuchtesensorband, L=20m | Oppermann Feuchtesensorband L=20m Baumwolle mit eingelegten blanken Kupferdrahten und integr. Abschlusswiderstand | Stck. | 434.5 | OPP6
VVN25 | 102783 | Oppermann Feuchtesensorband, L=25m | Oppermann Feuchtesensorband L=25m Baumwolle mit eingelegten blanken Kupferdrahten und integr. Abschlusswiderstand | Stck. | 536 | OPP6
VVN3 | 102371 | Oppermann Feuchtesensorband, L=3m | Oppermann Feuchtesensorband L=3m Baumwolle mit eingelegten blanken Kupferdrahten und integr. Abschlusswiderstand | Stck. | 89.2 | OPP6
VVN5 | 102741 | Oppermann Feuchtesensorband, L=5m | Oppermann Feuchtesensorband L=5m Baumwolle mit eingelegten blanken Kupferdrahten und integr. Abschlusswiderstand | Stck. | 129.9 | OPP6
VVN50 | 102385 | Oppermann Feuchtesensorband, L=50m | Oppermann Feuchtesensorband L=50m Baumwolle mit eingelegten blanken Kupferdrahten und integr. Abschlusswiderstand | Stck. | 1043.7 | OPP6
VVP4510025 | VVP4510025 | 2-Weg Kleinventil, PN16 Gewinde DN10, kvs0.25 | Siemens 2-Wege Kleinventil Nennweite: DN10 Druckstufe: PN16 kvs Wert: 0,25 m3/h Mediumtemp.: -10...+110°C Anschlussart: Gewinde G 1/2 B Werkstoff: RG5 | Stck. | 58.3 | SBT1
VVP4510063 | VVP4510063 | 2-Weg Kleinventil, PN16 Gewinde DN10, kvs0.63 | Siemens 2-Wege Kleinventil Nennweite: DN10 Druckstufe: PN16 kvs Wert: 0,63 m3/h Mediumtemp.: -10...+110°C Anschlussart: Gewinde G 1/2 B Werkstoff: RG5 | Stck. | 58.3 | SBT1
VVP45101 | VVP45101 | 2-Weg Kleinventil, PN16 Gewinde DN10, kvs1.0 | Siemens 2-Wege Kleinventil Nennweite: DN10 Druckstufe: PN16 kvs Wert: 1,00 m3/h Mediumtemp.: -10...+110°C Anschlussart: Gewinde G 1/2 B Werkstoff: RG5 | Stck. | 58.3 | SBT1
VVP451016 | VVP451016 | 2-Weg Kleinventil, PN16 Gewinde DN10, kvs1,6 | Siemens 2-Wege Kleinventil Nennweite: DN10 Druckstufe: PN16 kvs Wert: 1,6 m3/h Mediumtemp.: -10...+110°C Anschlussart: Gewinde G 1/2 B Werkstoff: RG5 | Stck. | 58.3 | SBT1
VVP451525 | VVP451525 | 2-Weg Kleinventil, PN16 Gewinde DN15, kvs2.5 | Siemens 2-Wege Kleinventil Nennweite: DN15 Druckstufe: PN16 kvs Wert: 2,5 m3/h Mediumtemp.: -10...+110°C Anschlussart: Gewinde G 3/4 B Werkstoff: Rg5 | Stck. | 75.1 | SBT1
VVP45204 | VVP45204 | 2-Weg Kleinventil, PN16 Gewinde DN20, kvs4.0 | Siemens 2-Wege Kleinventil Nennweite: DN20 Druckstufe: PN16 kvs Wert: 4,0 m3/h Mediumtemp.: -10...+110°C Anschlussart: Gewinde G 1 B Werkstoff: Rg5 | Stck. | 84.6 | SBT1
VVP453216 | VVP453216 | 2-Weg Kleinventil, PN16 Gewinde DN32, kvs16 | Siemens 2-Wege Kleinventil Nennweite: DN32 Druckstufe: PN16 kvs Wert: 16,0 m3/h Mediumtemp.: +1...110°C Anschlussart: Gewinde G 2 B Werkstoff: Rg5 | Stck. | 243 | SBT1
VVP471004 | VVP471004 | 2-Weg Kleinventil, PN16 Gewinde DN10, kvs0.4 | Siemens 2-Wege Kleinventil Nennweite: DN10 Druckstufe: PN16 kvs Wert: 0,4 m3/h Mediumtemp.: -10...+110°C Anschlussart: Gewinde G 1/2 B Werkstoff: Rg5 | Stck. | 47.6 | SBT1
VVP4710063 | VVP4710063 | 2-Weg Kleinventil, PN16 Gewinde DN10, kvs0.63 | Siemens 2-Wege Kleinventil Nennweite: DN10 Druckstufe: PN16 kvs Wert: 0,63 m3/h Mediumtemp.: -10...+110°C Anschlussart: Gewinde G 1/2 B Werkstoff: Rg5 | Stck. | 47.6 | SBT1
VVP47101 | VVP47101 | 2-Weg Kleinventil, PN16 Gewinde DN10, kvs1.0 | Siemens 2-Wege Kleinventil Nennweite: DN10 Druckstufe: PN16 kvs Wert: 1,0 m3/h Mediumtemp.: -10...+110°C Anschlussart: Gewinde G 1/2 B Werkstoff: Rg5 | Stck. | 47.6 | SBT1
VVP471525 | VVP471525 | 2-Weg Kleinventil, PN16 Gewinde DN15, kvs2.5 | Siemens 2-Wege Kleinventil Nennweite: DN15 Druckstufe: PN16 kvs Wert: 2,5 m3/h Mediumtemp.: -10...+110°C Anschlussart: Gewinde G 3/4 B Werkstoff: Rg5 | Stck. | 59.6 | SBT1
VVP47204 | VVP47204 | 2-Weg Kleinventil, PN16 Gewinde DN20, kvs4.0 | Siemens 2-Wege Kleinventil Nennweite: DN20 Druckstufe: PN16 kvs Wert: 4,0 m3/h Mediumtemp.: -10...+110°C Anschlussart: Gewinde G 1 B Werkstoff: Rg5 | Stck. | 74.6 | SBT1
VXF22100160 | VXF22100160 | 3-Weg Regelventil, PN6 Flansch DN100, kvs160 | Siemens 3-Wege Regelventil fuer Kaltwasser, Solen, Wasser mit Frostschutz und Warmwasser Nennweite: DN100 Druckstufe: PN6 kvs Wert: 160,0 m3/h Ventilkennlinie: A->AB, gleichprozentig; B-> AB, linear Mediumtemp.: -10...+130°C Anschlussart: Flansch Werkstoff Gehaeuse: GG25, EN-GJL-250 Werkstoff Innengarnitur: CrNi-Stahl, Messing | Stck. | 1470 | SBT1
VXF222510 | VXF222510 | 3-Weg Regelventil, PN6 Flansch DN25, kvs10 | Siemens 3-Wege Regelventil fuer Kaltwasser, Solen, Wasser mit Frostschutz und Warmwasser Nennweite: DN25 Druckstufe: PN6 kvs Wert: 10,0 m3/h Ventilkennlinie: A->AB, gleichprozentig; B-> AB, linear Mediumtemp.: -10...+150°C Anschlussart: Flansch Werkstoff Gehaeuse: GG25, EN-GJL-250 Werkstoff Innengarnitur: CrNi-Stahl, Messing | Stck. | 295 | SBT1
VXF222525 | VXF222525 | 3-Weg Regelventil, PN6 Flansch DN25, kvs2.5 | Siemens 3-Wege Regelventil fuer Kaltwasser, Solen, Wasser mit Frostschutz und Warmwasser Nennweite: DN25 Druckstufe: PN6 kvs Wert: 2,5 m3/h Ventilkennlinie: A->AB, gleichprozentig; B-> AB, linear Mediumtemp.: -10...+150°C Anschlussart: Flansch Werkstoff Gehaeuse: GG25, EN-GJL-250 Werkstoff Innengarnitur: CrNi-Stahl, Messing | Stck. | 295 | SBT1
VXF22254 | VXF22254 | 3-Weg Regelventil, PN6 Flansch DN25, kvs4 | Siemens 3-Wege Regelventil fuer Kaltwasser, Solen, Wasser mit Frostschutz und Warmwasser Nennweite: DN25 Druckstufe: PN6 kvs Wert: 4,0 m3/h Ventilkennlinie: A->AB, gleichprozentig; B-> AB, linear Mediumtemp.: -10...+150°C Anschlussart: Flansch Werkstoff Gehaeuse: GG25, EN-GJL-250 Werkstoff Innengarnitur: CrNi-Stahl, Messing | Stck. | 295 | SBT1
VXF222563 | VXF222563 | 3-Weg Regelventil, PN6 Flansch DN25, kvs 6,3 | Siemens 3-Wege Regelventil fuer Kaltwasser, Solen, Wasser mit Frostschutz und Warmwasser Nennweite: DN25 Druckstufe: PN6 kvs Wert: 6,3 m3/h Ventilkennlinie: A->AB, gleichprozentig; B-> AB, linear Mediumtemp.: -10...+150°C Anschlussart: Flansch Werkstoff Gehaeuse: GG25, EN-GJL-250 Werkstoff Innengarnitur: CrNi-Stahl, Messing | Stck. | 295 | SBT1
VXF224016 | VXF224016 | 3-Weg Regelventil, PN6 Flansch DN40, kvs16 | Siemens 3-Wege Regelventil fuer Kaltwasser, Solen, Wasser mit Frostschutz und Warmwasser Nennweite: DN40 Druckstufe: PN6 kvs Wert: 16,0 m3/h Ventilkennlinie: A->AB, gleichprozentig; B-> AB, linear Mediumtemp.: -10...+150°C Anschlussart: Flansch Werkstoff Gehaeuse: GG25, EN-GJL-250 Werkstoff Innengarnitur: CrNi-Stahl, Messing | Stck. | 333 | SBT1
VXF224025 | VXF224025 | 3-Weg Regelventil, PN6 Flansch DN40, kvs25 | Siemens 3-Wege Regelventil fuer Kaltwasser, Solen, Wasser mit Frostschutz und Warmwasser Nennweite: DN40 Druckstufe: PN6 kvs Wert: 25,0 m3/h Ventilkennlinie: A->AB, gleichprozentig; B-> AB, linear Mediumtemp.: -10...+150°C Anschlussart: Flansch Werkstoff Gehaeuse: GG25, EN-GJL-250 Werkstoff Innengarnitur: CrNi-Stahl, Messing | Stck. | 333 | SBT1
VXF225040 | VXF225040 | 3-Weg Regelventil, PN6 Flansch DN50, kvs40 | Siemens 3-Wege Regelventil fuer Kaltwasser, Solen, Wasser mit Frostschutz und Warmwasser Nennweite: DN50 Druckstufe: PN6 kvs Wert: 40,0 m3/h Ventilkennlinie: A->AB, gleichprozentig; B-> AB, linear Mediumtemp.: -10...+150°C Anschlussart: Flansch Werkstoff Gehaeuse: GG25, EN-GJL-250 Werkstoff Innengarnitur: CrNi-Stahl, Messing | Stck. | 415 | SBT1
VXF226563 | VXF226563 | 3-Weg Regelventil, PN6 Flansch DN65, kvs63 | Siemens 3-Wege Regelventil fuer Kaltwasser, Solen, Wasser mit Frostschutz und Warmwasser Nennweite: DN65 Druckstufe: PN6 kvs Wert: 63,0 m3/h Ventilkennlinie: A->AB, gleichprozentig; B-> AB, linear Mediumtemp.: -10...+130°C Anschlussart: Flansch Werkstoff Gehaeuse: GG25, EN-GJL-250 Werkstoff Innengarnitur: CrNi-Stahl, Messing | Stck. | 551 | SBT1
VXF2280100 | VXF2280100 | 3-Weg Regelventil, PN6 Flansch DN80, kvs100 | Siemens 3-Wege Regelventil fuer Kaltwasser, Solen, Wasser mit Frostschutz und Warmwasser Nennweite: DN80 Druckstufe: PN6 kvs Wert: 100,0 m3/h Ventilkennlinie: A->AB, gleichprozentig; B-> AB, linear Mediumtemp.: -10...+130°C Anschlussart: Flansch Werkstoff Gehaeuse: GG25, EN-GJL-250 Werkstoff Innengarnitur: CrNi-Stahl, Messing | Stck. | 847 | SBT1
VXF42100125 | VXF42100125 | 3-Weg Regelventil, PN16 Flansch DN100, kvs125 | Siemens 3-Wege Regelventil Nennweite: DN100 Druckstufe: PN16 kvs Wert: 125,00 m3/h Mediumtemp.: -10...+150°C Anschlussart: Flansch Werkstoff: EN-GJL-250 | Stck. | 1910 | SBT1
VXF42100160 | VXF42100160 | 3-Weg Regelventil, PN16 Flansch DN100, kvs160 | Siemens 3-Wege Regelventil Nennweite: DN100 Druckstufe: PN16 kvs Wert: 160,00 m3/h Mediumtemp.: -10...+150°C Anschlussart: Flansch Werkstoff: EN-GJL-250 | Stck. | 1910 | SBT1
VXF42125200 | VXF42125200 | 3-Weg Regelventil, PN16 Flansch DN125, kvs200 | Siemens 3-Wege Regelventil Nennweite: DN125 Druckstufe: PN16 kvs Wert: 200,00 m3/h Mediumtemp.: -10...+150°C Anschlussart: Flansch Werkstoff: EN-GJL-250 | Stck. | 2420 | SBT1
VXF42125250 | VXF42125250 | 3-Weg Regelventil, PN16 Flansch DN125, kvs250 | Siemens 3-Wege Regelventil Nennweite: DN125 Druckstufe: PN16 kvs Wert: 250,00 m3/h Mediumtemp.: -10...+150°C Anschlussart: Flansch Werkstoff: EN-GJL-250 | Stck. | 2420 | SBT1
VXF42150315 | VXF42150315 | 3-Weg Regelventil, PN16 Flansch DN150, kvs315 | Siemens 3-Wege Regelventil Nennweite: DN150 Druckstufe: PN16 kvs Wert: 315,00 m3/h Mediumtemp.: -10...+150°C Anschlussart: Flansch Werkstoff: EN-GJL-250 | Stck. | 3020 | SBT1
VXF42150400 | VXF42150400 | 3-Weg Regelventil, PN16 Flansch DN150, kvs400 | Siemens 3-Wege Regelventil Nennweite: DN150 Druckstufe: PN16 kvs Wert: 400,00 m3/h Mediumtemp.: -10...+150°C Anschlussart: Flansch Werkstoff: EN-GJL-250 | Stck. | 3020 | SBT1
VXF421516 | VXF421516 | 3-Weg Regelventil, PN16 Flansch DN15, kvs1.6 | Siemens 3-Wege Regelventil Nennweite: DN15 Druckstufe: PN16 kvs Wert: 1,6 m3/h Mediumtemp.: -10...+150°C Anschlussart: Flansch Werkstoff: EN-GJL-250 | Stck. | 359 | SBT1
VXF421525 | VXF421525 | 3-Weg Regelventil, PN16 Flansch DN15, kvs2.5 | Siemens 3-Wege Regelventil Nennweite: DN15 Druckstufe: PN16 kvs Wert: 2,4 m3/h Mediumtemp.: -10...+150°C Anschlussart: Flansch Werkstoff: EN-GJL-250 | Stck. | 359 | SBT1
VXF42154 | VXF42154 | 3-Weg Regelventil, PN16 Flansch DN15, kvs4.0 | Siemens 3-Wege Regelventil Nennweite: DN15 Druckstufe: PN16 kvs Wert: 4,0 m3/h Mediumtemp.: -10...+150°C Anschlussart: Flansch Werkstoff: EN-GJL-250 | Stck. | 359 | SBT1
VXF422063 | VXF422063 | 3-Weg Regelventil, PN16 Flansch DN20, kvs6.3 | Siemens 3-Wege Regelventil Nennweite: DN20 Druckstufe: PN16 kvs Wert: 6,3 m3/h Mediumtemp.: -10...+150°C Anschlussart: Flansch Werkstoff: EN-GJL-250 | Stck. | 380 | SBT1
VXF422510 | VXF422510 | 3-Weg Regelventil, PN16 Flansch DN25, kvs10 | Siemens 3-Wege Regelventil Nennweite: DN25 Druckstufe: PN16 kvs Wert: 10,0 m3/h Mediumtemp.: -10...+150°C Anschlussart: Flansch Werkstoff: EN-GJL-250 | Stck. | 419 | SBT1
VXF422563 | VXF422563 | 3-Weg Regelventil, PN16 Flansch DN25, kvs6,3 | Siemens 3-Wege Regelventil Nennweite: DN25 Druckstufe: PN16 kvs Wert: 6,3 m3/h Mediumtemp.: -10...+150°C Anschlussart: Flansch Werkstoff: EN-GJL-250 | Stck. | 419 | SBT1
VXF423216 | VXF423216 | 3-Weg Regelventil, PN16 Flansch DN32, kvs16 | Siemens 3-Wege Regelventil Nennweite: DN32 Druckstufe: PN16 kvs Wert: 16,0 m3/h Mediumtemp.: -10...+150°C Anschlussart: Flansch Werkstoff: EN-GJL-250 | Stck. | 452 | SBT1
VXF424016 | VXF424016 | 3-Weg Regelventil, PN16 Flansch DN40, kvs16 | Siemens 3-Wege Regelventil Nennweite: DN40 Druckstufe: PN16 kvs Wert: 16,0 m3/h Mediumtemp.: -10...+150°C Anschlussart: Flansch Werkstoff: EN-GJL-250 | Stck. | 508 | SBT1
VXF424025 | VXF424025 | 3-Weg Regelventil, PN16 Flansch DN40, kvs25 | Siemens 3-Wege Regelventil Nennweite: DN40 Druckstufe: PN16 kvs Wert: 25,0 m3/h Mediumtemp.: -10...+150°C Anschlussart: Flansch Werkstoff: EN-GJL-250 | Stck. | 508 | SBT1
VXF425031 | VXF425031 | 3-Weg Regelventil, PN16 Flansch DN50, kvs31.5 | Siemens 3-Wege Regelventil Nennweite: DN50 Druckstufe: PN16 kvs Wert: 31,5 m3/h Mediumtemp.: -10...+150°C Anschlussart: Flansch Werkstoff: EN-GJL-250 | Stck. | 701 | SBT1
VXF425040 | VXF425040 | 3-Weg Regelventil, PN16 Flansch DN50, kvs40 | Siemens 3-Wege Regelventil Nennweite: DN50 Druckstufe: PN16 kvs Wert: 40,0 m3/h Mediumtemp.: -10...+150°C Anschlussart: Flansch Werkstoff: EN-GJL-250 | Stck. | 699 | SBT1
VXF426550 | VXF426550 | 3-Weg Regelventil, PN16 Flansch DN65, kvs50 | Siemens 3-Wege Regelventil Nennweite: DN65 Druckstufe: PN16 kvs Wert: 50,00 m3/h Mediumtemp.: -10...+150°C Anschlussart: Flansch Werkstoff: EN-GJL-250 | Stck. | 959 | SBT1
VXF426563 | VXF426563 | 3-Weg Regelventil, PN16 Flansch DN65, kvs63 | Siemens 3-Wege Regelventil Nennweite: DN65 Druckstufe: PN16 kvs Wert: 63,00 m3/h Mediumtemp.: -10...+150°C Anschlussart: Flansch Werkstoff: EN-GJL-250 | Stck. | 959 | SBT1
VXF4280100 | VXF4280100 | 3-Weg Regelventil, PN16 Flansch DN80, kvs100 | Siemens 3-Wege Regelventil Nennweite: DN80 Druckstufe: PN16 kvs Wert: 100,00 m3/h Mediumtemp.: -10...+150°C Anschlussart: Flansch Werkstoff: EN-GJL-250 | Stck. | 1260 | SBT1
VXF428080 | VXF428080 | 3-Weg Regelventil, PN16 Flansch DN80, kvs80 | Siemens 3-Wege Regelventil Nennweite: DN80 Druckstufe: PN16 kvs Wert: 80,00 m3/h Mediumtemp.: -10...+150°C Anschlussart: Flansch Werkstoff: EN-GJL-250 | Stck. | 1260 | SBT1
VXF43100160 | VXF43100160 | 3-Weg Regelventil, PN16 Flansch DN100, kvs160 | Siemens 3-Wege Regelventil Nennweite: DN100 Druckstufe: PN16 kvs Wert: 160,00 m3/h Mediumtemp.: -20...+220°C Anschlussart: Flansch Werkstoff: EN-GJS-400-18-LT | Stck. | 2760 | SBT1
VXF43125200 | VXF43125200 | 3-Wegeventil DN125/PN16, kvs=200 m3/h | Siemens 3-Wege Regelventil fuer Kaltwasser, Solen, Wasser mit Frostschutz und Warmwasser Nennweite: DN125 Druckstufe: PN16 kvs Wert: 200,0 m3/h Ventilkennlinie: A->AB, linear; B-> AB, linear Mediumtemp.: -20...+220°C Anschlussart: Flansch Werkstoff Gehaeuse: Sphaeroguss, EN-GJS-400 Werkstoff Innengarnitur: Niro | Stck. | 3630 | SBT1
VXF43125250 | VXF43125250 | 3-Wegeventil DN125/PN16, kvs=250 m3/h | Siemens 3-Wege Regelventil fuer Kaltwasser, Solen, Wasser mit Frostschutz und Warmwasser Nennweite: DN125 Druckstufe: PN16 kvs Wert: 250,0 m3/h Ventilkennlinie: A->AB, linear; B-> AB, linear Mediumtemp.: -20...+220°C Anschlussart: Flansch Werkstoff Gehaeuse: Sphaeroguss, EN-GJS-400 Werkstoff Innengarnitur: Niro | Stck. | 3630 | SBT1
VXF43150400 | VXF43150400 | 3-Weg Regelventil, PN16 Flansch DN150, kvs400 | Siemens 3-Wege Regelventil Nennweite: DN150 Druckstufe: PN16 kvs Wert: 400,00 m3/h Mediumtemp.: -20...+220°C Anschlussart: Flansch Werkstoff: EN-GJS-400-18-LT | Stck. | 4980 | SBT1
VXF436550 | VXF436550 | 3-Weg Regelventil, PN16 Flansch DN65, kvs50 | Siemens 3-Wege Regelventil Nennweite: DN65 Druckstufe: PN16 kvs Wert: 50,00 m3/h Mediumtemp.: -20...+220°C Anschlussart: Flansch Werkstoff: EN-GJS-400-18-LT | Stck. | 1590.0002 | SBT1
VXF436563 | VXF436563 | 3-Weg Regelventil, PN16 Flansch DN65, kvs63 | Siemens 3-Wege Regelventil Nennweite: DN65 Druckstufe: PN16 kvs Wert: 63,00 m3/h Mediumtemp.: -20...+220°C Anschlussart: Flansch Werkstoff: EN-GJS-400-18-LT | Stck. | 1590 | SBT1
VXF4380100 | VXF4380100 | 3-Weg Regelventil, PN16 Flansch DN80, kvs100 | Siemens 3-Wege Regelventil Nennweite: DN80 Druckstufe: PN16 kvs Wert: 100,00 m3/h Mediumtemp.: -20...+220°C Anschlussart: Flansch Werkstoff: EN-GJS-400-18-LT | Stck. | 2080 | SBT1
VXF53150400 | VXF53150400 | 3-Wegeventil DN150/PN25, kvs=400 m3/h | Siemens 3-Wege Regelventil Nennweite: DN150 Druckstufe: PN25 kvs Wert: 400 m3/h Mediumtemp.: -20...+220°C Anschlussart: Flansch Werkstoff: Sphaeroguss EN-GJS-400-18-LT | Stck. | 5980 | SBT1
VXF531516 | VXF531516 | 3-Wegeventil DN15/PN25, kvs=1,60m3/h | Siemens 3-Wege Regelventil Nennweite: DN15 Druckstufe: PN25/16 kvs Wert: 1,60 m3/h Mediumtemp.: -20...+220°C Anschlussart: Flansch Werkstoff: Sphaeroguss EN-GJS-400-18-LT | Stck. | 514 | SBT1
VXF531525 | VXF531525 | 3-Wegeventil DN15/PN25, kvs=2,50m3/h | Siemens 3-Wege Regelventil Nennweite: DN15 Druckstufe: PN25/16 kvs Wert: 2,50 m3/h Mediumtemp.: -20...+220°C Anschlussart: Flansch Werkstoff: Sphaeroguss EN-GJS-400-18-LT | Stck. | 514 | SBT1
VXF53154 | VXF53154 | 3-Wegeventil DN15/PN25, kvs=4,00m3/h | Siemens 3-Wege Regelventil Nennweite: DN15 Druckstufe: PN25/16 kvs Wert: 4,00 m3/h Mediumtemp.: -20...+220°C Anschlussart: Flansch Werkstoff: Sphaeroguss EN-GJS-400-18-LT | Stck. | 514 | SBT1
VXF532063 | VXF532063 | 3-Wegeventil DN20/PN25, kvs=6,30 m3/h | Siemens 3-Wege Regelventil Nennweite: DN20 Druckstufe: PN25 kvs Wert: 6,30 m3/h Mediumtemp.: -20...+220°C Anschlussart: Flansch Werkstoff: Sphaeroguss EN-GJS-400-18-LT | Stck. | 560 | SBT1
VXF532510 | VXF532510 | 3-Wegeventil DN25/PN25, kvs=10,00 m3/h | Siemens 3-Wege Regelventil Nennweite: DN25 Druckstufe: PN25/16 kvs Wert: 10,00 m3/h Mediumtemp.: -20...+220°C Anschlussart: Flansch Werkstoff: Sphaeroguss EN-GJS-400-18-LT | Stck. | 641 | SBT1
VXF532563 | VXF532563 | 3-Wegeventil DN25/PN25, kvs=6,30 m3/h | Siemens 3-Wege Regelventil Nennweite: DN25 Druckstufe: PN25 kvs Wert: 6,30 m3/h Mediumtemp.: -20...+220°C Anschlussart: Flansch Werkstoff: Sphaeroguss EN-GJS-400-18-LT | Stck. | 641 | SBT1
VXF533216 | VXF533216 | 3-Wegeventil DN32/PN25, kvs=16,00 m3/h | Siemens 3-Wege Regelventil Nennweite: DN32 Druckstufe: PN25 kvs Wert: 16,00 m3/h Mediumtemp.: -20...+220°C Anschlussart: Flansch Werkstoff: Sphaeroguss EN-GJS-400-18-LT | Stck. | 739 | SBT1
VXF534016 | VXF534016 | 3-Wegeventil DN40/PN25, kvs=16,00 m3/h | Siemens 3-Wege Regelventil Nennweite: DN40 Druckstufe: PN25 kvs Wert: 16,00 m3/h Mediumtemp.: -20...+220°C Anschlussart: Flansch Werkstoff: Sphaeroguss EN-GJS-400-18-LT | Stck. | 811 | SBT1
VXF534025 | VXF534025 | 3-Wegeventil DN40/PN25, kvs=25,00 m3/h | Siemens 3-Wege Regelventil Nennweite: DN40 Druckstufe: PN25 kvs Wert: 25,00 m3/h Mediumtemp.: -20...+220°C Anschlussart: Flansch Werkstoff: Sphaeroguss EN-GJS-400-18-LT | Stck. | 811 | SBT1
VXF535040 | VXF535040 | 3-Weg Regelventil, PN25 Flansch DN50, kvs40 | Siemens 3-Wege Regelventil Nennweite: DN50 Druckstufe: PN25 kvs Wert: 40,00 m3/h Mediumtemp.: -20...+220°C Anschlussart: Flansch Werkstoff: EN-GJS-400-18-LT | Stck. | 1160 | SBT1
VXF536563 | VXF536563 | 3-Wegeventil DN65/PN25, kvs=63,00 m3/h | Siemens 3-Wege Regelventil Nennweite: DN65 Druckstufe: PN25/16 kvs Wert: 63,00 m3/h Mediumtemp.: -20...+220°C Anschlussart: Flansch Werkstoff: Sphaeroguss EN-GJS-400-18-LT | Stck. | 1920 | SBT1
VXF632063 | VXF632063 | 3-Wegeventil DN20/PN40, kvs=6,30 m3/h | Siemens 3-Wege Regelventil Nennweite: DN20 Druckstufe: PN40 kvs Wert: 6,30 m3/h Mediumtemp.: -20...+220°C Anschlussart: Flansch Werkstoff: Sphaeroguss EN-GJS-400-18-LT | Stck. | 2290 | SBT1
VXF632510 | VXF632510 | 3-Wegeventil DN25/PN40, kvs=10,00 m3/h | Siemens 3-Wege Regelventil Nennweite: DN25 Druckstufe: PN40 kvs Wert: 10,00 m3/h Mediumtemp.: -20...+220°C Anschlussart: Flansch Werkstoff: Sphaeroguss EN-GJS-400-18-LT | Stck. | 2360 | SBT1
VXF632563 | VXF632563 | 3-Wegeventil DN25/PN40, kvs=6,30 m3/h | Siemens 3-Wege Regelventil Nennweite: DN25 Druckstufe: PN40 kvs Wert: 6,30 m3/h Mediumtemp.: -20...+220°C Anschlussart: Flansch Werkstoff: Sphaeroguss EN-GJS-400-18-LT | Stck. | 2310 | SBT1
VXF634025 | VXF634025 | 3-Wegeventil DN40/PN40, kvs=25,00 m3/h | Siemens 3-Wege Regelventil Nennweite: DN40 Druckstufe: PN40 kvs Wert: 25,00 m3/h Mediumtemp.: -20...+220°C Anschlussart: Flansch Werkstoff: Sphaeroguss EN-GJS-400-18-LT | Stck. | 2960 | SBT1
VXG41151601 | VXG41151601 | 3-Weg Regelventil, PN16 Gewinde DN15, kvs1.6, mit DVGW-Zulassung | Siemens 3-Wege Regelventil mit DVGW-Zulassung Nennweite: DN15 Druckstufe: PN16 kvs Wert: 1,60 m3/h Mediumtemp.: -25...+150°C Anschlussart: Gewinde Werkstoff: Rotguss | Stck. | 374 | SBT1
VXG41152501 | VXG41152501 | 3-Weg Regelventil, PN16 Gewinde DN15, kvs2.5, mit DVGW-Zulassung | Siemens 3-Wege Regelventil mit DVGW-Zulassung Nennweite: DN15 Druckstufe: PN16 kvs Wert: 2,50 m3/h Mediumtemp.: -25...+150°C Anschlussart: Gewinde Werkstoff: Rotguss | Stck. | 374 | SBT1
VXG41154 | VXG41154 | 3-Weg Regelventil, PN16 Gewinde DN15, kvs4 | Siemens 3-Wege Regelventil Nennweite: DN15 Druckstufe: PN16 kvs Wert: 4,00 m3/h Mediumtemp.: -25...+150°C Anschlussart: Gewinde Werkstoff: Rotguss | Stck. | 374 | SBT1
VXG4115401 | VXG4115401 | 3-Weg Regelventil, PN16 Gewinde DN15, kvs4.0, mit DVGW-Zulassung | Siemens 3-Wege Regelventil mit DVGW-Zulassung Nennweite: DN15 Druckstufe: PN16 kvs Wert: 4,00 m3/h Mediumtemp.: -25...+150°C Anschlussart: Gewinde Werkstoff: Rotguss | Stck. | 490 | SBT1
VXG412063 | VXG412063 | 3-Weg Regelventil, PN16 Gewinde DN20, kvs6.3 | Siemens 3-Wege Regelventil Nennweite: DN20 Druckstufe: PN16 kvs Wert: 6,30 m3/h Mediumtemp.: -25...+150°C Anschlussart: Gewinde Werkstoff: Rotguss | Stck. | 429 | SBT1
VXG41206301 | VXG41206301 | 3-Weg Regelventil, PN16 Gewinde DN20, kvs6.3, mit DVGW-Zulassung | Siemens 3-Wege Regelventil mit DVGW-Zulassung Nennweite: DN20 Druckstufe: PN16 kvs Wert: 6,30 m3/h Mediumtemp.: -25...+150°C Anschlussart: Gewinde Werkstoff: Rotguss | Stck. | 532 | SBT1
VXG412510 | VXG412510 | 3-Weg Regelventil, PN16 Gewinde DN25, kvs10 | Siemens 3-Wege Regelventil Nennweite: DN25 Druckstufe: PN16 kvs Wert: 10,0 m3/h Mediumtemp.: -25...+150°C Anschlussart: Gewinde Werkstoff: Rotguss | Stck. | 489 | SBT1
VXG41251001 | VXG41251001 | 3-Weg Regelventil, PN16 Gewinde DN25, kvs10, mit DVGW-Zulassung | Siemens 3-Wege Regelventil mit DVGW-Zulassung Nennweite: DN25 Druckstufe: PN16 kvs Wert: 10,0 m3/h Mediumtemp.: -25...+150°C Anschlussart: Gewinde Werkstoff: Rotguss | Stck. | 586 | SBT1
VXG413216 | VXG413216 | 3-Weg Regelventil, PN16 Gewinde DN32, kvs16 | Siemens 3-Wege Regelventil Nennweite: DN32 Druckstufe: PN16 kvs Wert: 16,0 m3/h Mediumtemp.: -25...+150°C Anschlussart: Gewinde Werkstoff: Rotguss | Stck. | 548 | SBT1
VXG41321601 | VXG41321601 | 3-Weg Regelventil, PN16 Gewinde DN32, kvs16, mit DVGW-Zulassung | Siemens 3-Wege Regelventil mit DVGW-Zulassung Nennweite: DN32 Druckstufe: PN16 kvs Wert: 16,0 m3/h Mediumtemp.: -25...+150°C Anschlussart: Gewinde Werkstoff: Rotguss | Stck. | 661 | SBT1
VXG414025 | VXG414025 | 3-Weg Regelventil, PN16 Gewinde DN40, kvs25 | Siemens 3-Wege Regelventil Nennweite: DN40 Druckstufe: PN16 kvs Wert: 25,0 m3/h Mediumtemp.: -25...+150°C Anschlussart: Gewinde Werkstoff: Rotguss | Stck. | 629 | SBT1
VXG41402501 | VXG41402501 | 3-Weg Regelventil, PN16 Gewinde DN40, kvs25, mit DVGW-Zulassung | Siemens 3-Wege Regelventil mit DVGW-Zulassung Nennweite: DN40 Druckstufe: PN16 kvs Wert: 25,0 m3/h Mediumtemp.: -25...+150°C Anschlussart: Gewinde Werkstoff: Rotguss | Stck. | 751 | SBT1
VXG415040 | VXG415040 | 3-Weg Regelventil, PN16 Gewinde DN50, kvs40 | Siemens 3-Wege Regelventil Nennweite: DN50 Druckstufe: PN16 kvs Wert: 40,0 m3/h Mediumtemp.: -25...+150°C Anschlussart: Gewinde Werkstoff: Rotguss | Stck. | 716 | SBT1
VXG41504001 | VXG41504001 | 3-Weg Regelventil, PN16 Gewinde DN50, kvs40, mit DVGW-Zulassung | Siemens 3-Wege Regelventil mit DVGW-Zulassung Nennweite: DN50 Druckstufe: PN16 kvs Wert: 40,0 m3/h Mediumtemp.: -25...+150°C Anschlussart: Gewinde Werkstoff: Rotguss | Stck. | 835 | SBT1
VXG441504 | VXG441504 | 3-Weg Regelventil, PN16 Gewinde DN15, kvs0.4 | Siemens 3-Wege Regelventil Nennweite: DN15 Druckstufe: PN16 kvs Wert: 0,4 m3/h Mediumtemp.: 1...+120°C Anschlussart: Gewinde Werkstoff: Rotguss | Stck. | 170 | SBT1
VXG44151 | VXG44151 | 3-Weg Regelventil, PN16 Gewinde DN15, kvs1.0 | Siemens 3-Wege Regelventil Nennweite: DN15 Druckstufe: PN16 kvs Wert: 1,0 m3/h Mediumtemp.: 1...+120°C Anschlussart: Gewinde Werkstoff: Rotguss | Stck. | 170 | SBT1
VXG441516 | VXG441516 | 3-Weg Regelventil, PN16 Gewinde DN15, kvs1.6 | Siemens 3-Wege Regelventil Nennweite: DN15 Druckstufe: PN16 kvs Wert: 1,6 m3/h Mediumtemp.: 1...+120°C Anschlussart: Gewinde Werkstoff: Rotguss | Stck. | 170 | SBT1
VXG441525 | VXG441525 | 3-Weg Regelventil, PN16 Gewinde DN15, kvs2.5 | Siemens 3-Wege Regelventil Nennweite: DN15 Druckstufe: PN16 kvs Wert: 2,5 m3/h Mediumtemp.: 1...+120°C Anschlussart: Gewinde Werkstoff: Rotguss | Stck. | 170 | SBT1
VXG44154 | VXG44154 | 3-Weg Regelventil, PN16 Gewinde DN15, kvs4 | Siemens 3-Wege Regelventil Nennweite: DN15 Druckstufe: PN16 kvs Wert: 4,0 m3/h Mediumtemp.: 1...+120°C Anschlussart: Gewinde Werkstoff: Rotguss | Stck. | 170 | SBT1
VXG442063 | VXG442063 | 3-Weg Regelventil, PN16 Gewinde DN20, kvs6.3 | Siemens 3-Wege Regelventil Nennweite: DN20 Druckstufe: PN16 kvs Wert: 6,3 m3/h Mediumtemp.: 1...+120°C Anschlussart: Gewinde Werkstoff: Rotguss | Stck. | 179 | SBT1
VXG442510 | VXG442510 | 3-Weg Regelventil, PN16 Gewinde DN25, kvs10 | Siemens 3-Wege Regelventil Nennweite: DN25 Druckstufe: PN16 kvs Wert: 10,0 m3/h Mediumtemp.: 1...+120°C Anschlussart: Gewinde Werkstoff: Rotguss | Stck. | 207 | SBT1
VXG443216 | VXG443216 | 3-Weg Regelventil, PN16 Gewinde DN32, kvs16 | Siemens 3-Wege Regelventil Nennweite: DN32 Druckstufe: PN16 kvs Wert: 16,0 m3/h Mediumtemp.: 1...+120°C Anschlussart: Gewinde Werkstoff: Rotguss | Stck. | 279 | SBT1
VXG444025 | VXG444025 | 3-Weg Regelventil, PN16 Gewinde DN40, kvs25 | Siemens 3-Wege Regelventil Nennweite: DN40 Druckstufe: PN16 kvs Wert: 25,0 m3/h Mediumtemp.: 1...+120°C Anschlussart: Gewinde Werkstoff: Rotguss | Stck. | 357 | SBT1
VXP4510025 | VXP4510025 | 3-Weg Kleinventil, PN16 Gewinde DN10, kvs0.25 | Siemens 3-Wege Kleinventil Nennweite: DN10 Kvs-Wert: 0,25 m3/h Gehaeuse: Rotguss (RG5) Druckstufe: PN16 | Stck. | 72.7 | SBT1
VXP451004 | VXP451004 | 3-Weg Kleinventil, PN16 Gewinde DN10, kvs0.4 | Siemens 3-Wege Kleinventil Nennweite: DN10 Kvs-Wert: 0,40 m3/h Gehaeuse: Rotguss (RG5) Druckstufe: PN16 | Stck. | 72.7 | SBT1
VXP4510063 | VXP4510063 | 3-Weg Kleinventil, PN16 Gewinde DN10, kvs0.63 | Siemens 3-Wege Kleinventil Nennweite: DN10 Kvs-Wert: 0,63 m3/h Gehaeuse: Rotguss (RG5) Druckstufe: PN16 | Stck. | 73.9 | SBT1
VXP45101 | VXP45101 | 3-Weg Kleinventil, PN16 Gewinde DN10, kvs1.0 | Siemens 3-Wege Kleinventil Nennweite: DN10 Kvs-Wert: 1,00 m3/h Gehaeuse: Rotguss (RG5) Druckstufe: PN16 | Stck. | 73.9 | SBT1
VXP451016 | VXP451016 | 3-Weg Regelventil, PN16 Gewinde DN10, kvs1.6 | Siemens 3-Wege Kleinventil Nennweite: DN15 Kvs-Wert: 1,60 m3/h Gehaeuse: Rotguss (RG5) Druckstufe: PN16 | Stck. | 73.9 | SBT1
VXP451525 | VXP451525 | 3-Weg Regelventil, PN16 Gewinde DN15, kvs2.5 | Siemens 3-Wege Kleinventil Nennweite: DN15 Kvs-Wert: 2,5 m3/h Gehaeuse: Rotguss (RG5) Druckstufe: PN16 | Stck. | 84.5 | SBT1
VXP45204 | VXP45204 | 3-Weg Kleinventil, PN16 Gewinde DN20, kvs4 | Siemens 3-Wege Kleinventil Nennweite: DN20 Kvs-Wert: 4,0 m3/h Gehaeuse: Rotguss (RG5) Druckstufe: PN16 | Stck. | 99.8 | SBT1
VXP452510 | VXP452510 | 3-Weg Kleinventil, PN16 Gewinde DN25, kvs10 | Siemens 3-Wege Kleinventil Nennweite: DN25 Kvs-Wert: 10 m3/h Gehaeuse: Rotguss (RG5) Druckstufe: PN16 | Stck. | 185 | SBT1
VXP452563 | VXP452563 | 3-Weg Kleinventil, PN16 Gewinde DN25, kvs6.3 | Siemens 3-Wege Kleinventil Nennweite: DN25 Kvs-Wert: 6,3 m3/h Gehaeuse: Rotguss (RG5) Druckstufe: PN16 | Stck. | 166 | SBT1
VXP453216 | VXP453216 | 3-Weg Kleinventil, PN16 Gewinde DN32, kvs16 | Siemens 3-Wege Kleinventil Nennweite: DN32 Kvs-Wert: 16 m3/h Gehaeuse: Rotguss (RG5) Druckstufe: PN16 | Stck. | 245 | SBT1
VXP454025 | VXP454025 | 3-Weg Kleinventil, PN16 Gewinde DN40, kvs25 | Siemens 3-Wege Kleinventil Nennweite: DN40 Kvs-Wert: 25 m3/h Gehaeuse: Rotguss (RG5) Druckstufe: PN16 | Stck. | 320 | SBT1
VXP4710063 | VXP4710063 | 3-Weg Kleinventil, PN16 Gewinde DN10, kvs0.63 | Siemens 3-Wege Kleinventil Nennweite: DN10 Kvs-Wert: 0,63 m3/h Gehaeuse: Rotguss (RG5) Druckstufe: PN16 | Stck. | 55.9 | SBT1
VXP47101 | VXP47101 | 3-Weg Kleinventil, PN16 Gewinde DN10, kvs1.0 | Siemens 3-Wege Kleinventil Nennweite: DN10 Kvs-Wert: 1,0 m3/h Gehaeuse: Rotguss (RG5) Druckstufe: PN16 | Stck. | 55.9 | SBT1
VXP471016 | VXP471016 | 3-Weg Kleinventil, PN16 Gewinde DN10, kvs1.6 | Siemens 3-Wege Kleinventil Nennweite: DN10 Kvs-Wert: 1,6 m3/h Gehaeuse: Rotguss (RG5) Druckstufe: PN16 | Stck. | 55.9 | SBT1
VXP471525 | VXP471525 | 3-Weg Kleinventil, PN16 Gewinde DN15, kvs2.5 | Siemens 3-Wege Kleinventil Nennweite: DN15 Kvs-Wert: 2,5 m3/h Gehaeuse: Rotguss (RG5) Druckstufe: PN16 | Stck. | 67.8 | SBT1
VXP47204 | VXP47204 | 3-Weg Regelventil, PN16 Gewinde DN20, kvs4 | Siemens 3-Wege Kleinventil Nennweite: DN20 Kvs-Wert: 4,0 m3/h Gehaeuse: Rotguss (RG5) Druckstufe: PN16 | Stck. | 78.6 | SBT1
VZ215025 | 065Z5310 | 2-Wegeventil Kleinzonenventil DN15/PN16, kvs=0,25 m3/h | Danfoss 2-Wege Klein-Regelventil Nennweite: DN15 Druckstufe: PN16 kvs Wert: 0,25 m3/h Mediumtemp.: 2...120°C Gehaeuse: Messing | Stck. | 199 | DAN1
VZ21504 | 065Z5311 | 2-Wegeventil Kleinzonenventil DN15/PN16, kvs=0,40 m3/h | Danfoss 2-Wege Klein-Regelventil Nennweite: DN15 Druckstufe: PN16 kvs Wert: 0,40 m3/h Mediumtemp.: 2...120°C Gehaeuse: Messing | Stck. | 199 | DAN1
VZ215063 | 065Z5312 | 2-Wegeventil Kleinzonenventil DN15/PN16, kvs=0,63 m3/h | Danfoss 2-Wege Klein-Regelventil Nennweite: DN15 Druckstufe: PN16 kvs Wert: 0,63 m3/h Mediumtemp.: 2...120°C Gehaeuse: Messing | Stck. | 199 | DAN1
VZ2151 | 065Z5313 | 2-Wegeventil Kleinzonenventil DN15/PN16, kvs=1,00 m3/h | Danfoss 2-Wege Klein-Regelventil Nennweite: DN15 Druckstufe: PN16 kvs Wert: 1,0 m3/h Mediumtemp.: 2...120°C Gehaeuse: Messing | Stck. | 199 | DAN1
VZ21516 | 065Z5314 | 2-Wegeventil Kleinzonenventil DN15/PN16, kvs=1,60 m3/h | Danfoss 2-Wege Klein-Regelventil Nennweite: DN15 Druckstufe: PN16 kvs Wert: 1,6 m3/h Mediumtemp.: 2...120°C Gehaeuse: Messing | Stck. | 199 | DAN1
VZ21525 | 065Z5315 | 2-Wegeventil Kleinzonenventil DN15/PN16, kvs=2,5 m3/h | Danfoss 2-Wege Klein-Regelventil Nennweite: DN15 Druckstufe: PN16 kvs Wert: 2,50 m3/h Mediumtemp.: 2...120°C Gehaeuse: Messing | Stck. | 199 | DAN1
VZ2204 | 065Z5321 | 2-Wegeventil Kleinzonenventil DN20/PN16, kvs=4,0 m3/h | Danfoss 2-Wege Klein-Regelventil Nennweite: DN20 Druckstufe: PN16 kvs Wert: 4,00 m3/h Mediumtemp.: 2...120°C Gehaeuse: Messing | Stck. | 219 | DAN1
VZ315025 | 065Z5410 | 3-Wegeventil Kleinzonenventil DN15/PN16, kvs=0,25 m3/h | Danfoss 3-Wege Klein-Regelventil Nennweite: DN15 Druckstufe: PN16 kvs Wert: 0,25 m3/h Mediumtemp.: 2...120°C Gehaeuse: Messing | Stck. | 229 | DAN1
VZ31504 | 065Z5411 | 3-Wegeventil Kleinzonenventil DN15/PN16, kvs=0,40 m3/h | Danfoss 3-Wege Klein-Regelventil Nennweite: DN15 Druckstufe: PN16 kvs Wert: 0,40 m3/h Mediumtemp.: 2...120°C Gehaeuse: Messing | Stck. | 229 | DAN1
VZ31510 | 065Z5413 | 3-Wegeventil Kleinzonenventil DN15/PN16, kvs=1,00 m3/h | Danfoss 3-Wege Klein-Regelventil Nennweite: DN15 Druckstufe: PN16 kvs Wert: 1,00 m3/h Mediumtemp.: 2...120°C Gehaeuse: Messing | Stck. | 229 | DAN1
VZ31516 | 065Z5414 | 3-Wegeventil Kleinzonenventil DN15/PN16, kvs=1,60 m3/h | Danfoss 3-Wege Klein-Regelventil Nennweite: DN15 Druckstufe: PN16 kvs Wert: 1,60 m3/h Mediumtemp.: 2...120°C Gehaeuse: Messing | Stck. | 229 | DAN1
VZ31525 | 065Z5415 | 3-Wegeventil Kleinzonenventil DN15/PN16, kvs=2,50 m3/h | Danfoss 3-Wege Klein-Regelventil Nennweite: DN15 Druckstufe: PN16 kvs Wert: 2,50 m3/h Mediumtemp.: 2...120°C Gehaeuse: Messing | Stck. | 229 | DAN1
VZ32025 | 065Z5420 | 3-Wegeventil Kleinzonenventil DN20/PN16, kvs=2,5 m3/h | Danfoss 3-Wege Klein-Regelventil Nennweite: DN20 Druckstufe: PN16 kvs Wert: 2,50 m3/h Mediumtemp.: 2...120°C Gehaeuse: Messing | Stck. | 259 | DAN1
WANDLERDURCH80A | 86622 | Durchsteckwandler max. 80A fuer E3PWR | Durchsteckwandler max. 80A fuer E3PWR | Stck. | 39.45 | EA00
WANDLERKLAPP80A | 86625 | Klappwandler max. 80A fuer E3PWR | Klappwandler max. 80A fuer E3PWR | Stck. | 61.5 | EA00
WBAC |  | Wireless BACnet | LumenRadio Wireless BACnet zur drahtlosen Uebertragung von BACnet MS/TP Frames. Es ist fuer die Verwendung in Innenraeumen als Ersatz fuer ein BVACnet MS/TP-Kabel konzipiert. Es kann als Master oder als Slave verwendet werden. Stromversorgung: 24 V AC ±15 % 50-60 Hz, 24 V DC ±15 % Max. Leistungsaufnahme: 2,5 W 24-V-Ausgang max. Leistung: 10 W Selbstrueckstellende Sicherung: Ja Kabelnennwert, Stecker: eindraehtig / mehrdraehtig 0,14 - 0,75 mm2 / 0,2 - 0,75 mm2 Leitergroessen (AWG): 24 - 20 Frequenzband:2,45 GHz, ISM-Band (2 400 - 2 483 MHz) Baudrate: 9 600, 19 200, 38 400, 76 800 bps Anzahl der Knoten: 100 Knoten in einem drahtlosen Netzwerk Anzahl der Teilstrecken: Max. 8 Teilstrecken im Meshing-Netzwerk Reichweite pro Teilstrecke: 500 m Sichtlinie (ca. 50-70 m in Innenraeumen mit Waenden) Ausgang (ERP): max. 20 dBm IP-Klasse: 40 Material: ABS UL94-V0 Farbe: Weiss, RAL 9003 Umgebungstemperatur: Betrieb: -20 bis +55 °C Lagerung:-30 bis +80°C RH: 10 - 95 % nicht kondensierend Gewicht: 95 g Abmessungen: B 86,0 x H 86,0 x T 25,5 mm | Stck. | 220 | LU01
WBACDINRAIL |  | Wireless BACnet MS/TP DIN-Rail | LumenRadio Wireless BACnet MS/TP DIN-Rail zur drahtlosen Uebertragung von BACnet MS/TP-Frames. Es ist fuer die Verwendung in Innenraeumen als Ersatz fuer ein BACnet MS/TP-Kabel konzipiert. Es kann als Master oder als Slave verwendet werden. Montage auf Hutschiene moeglich 45mm Rastermass geeignet auch fuer E-Verteiler Stromversorgung: 24 V AC ±15 % 50-60 Hz, 12 - 24 V DC ±15 % Max. Leistungsaufnahme: 2,5 W Selbstrueckstellende Sicherung: Ja Kabelnennwert, Stecker: eindraehtig / mehrdraehtig 0,14 - 0,75 mm2 / 0,2 - 0,75 mm2 Leitergroessen (AWG): 24 - 16 Frequenzband:2,45 GHz, ISM-Band (2 400 - 2 483 MHz) Baudrate: 9 600, 19 200, 38 400, 76 800 bps Anzahl der Knoten: 100 Knoten in einem drahtlosen Netzwerk Anzahl der Teilstrecken: Max. 8 Teilstrecken im Meshing-Netzwerk Reichweite pro Teilstrecke: 500 m Sichtlinie (ca. 50-70 m in Innenraeumen mit Waenden) Ausgang (ERP): max. 20 dBm IP-Klasse: 40 Material: ABS UL94-V0 Farbe: Weiss,RAL 9003 Umgebungstemperatur: Betrieb: -20 bis +55 °C Lagerung: -30 bis +80°C RH: 10 - 95 % nicht kondensierend Gewicht: 87 g Abmessungen: B 36,5 x H 93,0 x T 58,7 mm | Stck. | 290 | LU01
WDGX | 104686 | Spritzwassergeschuetztes Gehaeuse fuer KRM und KRM-X | Spritzwassergeschuetztes Gehaeuse fuer Luftkanalrauchmelder Typ KRM/KRM-X Fuer die Montage im Freien oder in kalter Umgebung. Zum Schutz der Auswerteelektronik vor Kondensationsfeuchte. Weisses Kunststoffgehaeuse (ABS), innen isoliert, mit abschraubbarem Deckel fuer Wartungszwecke Abm.: 291 x 406 x 130 mm (BxHxT) | Stck. | 191.5 | OPP7
WF3050CF025230 | WF3050CF025230 | Krohne IDM, DN25/PN16 Flansch, 230V AC | KROHNE Magnetisch-Induktiver-Durchflussmesser in Kompaktausfuehrung, aufgesetztem Messumformer mit LCD-Display Anzeige Nennweite: DN25, Flansch Druckstufe: PN16 Baulaenge: 150mm Gehaeusewerkstoff: RSt37-2, mit Polyurethan Schutzbeschichtung Innenauskleidung: Rilsan Medium: Wasser, Trinkwasser, Prozesskaltwasser (auch mit Glycol) Mediumstemperatur: -5...+70°C min. Leitfaehigkeit Medium: > 20 microSiemens Spannungsversorgung: 230V AC +/- 10% Durchflussbereich: Q1min. 0,0625 m3/h ... Q3: 10,00 m3/h Messdynamik: 1:160 Messgenauigkeit: unter Referenzbedingungen ca. 0,5% Messelektroden: Edelstahl 1.4301 Kommunikationsschnittstelle: HART® Signalausgang: Strom- (inkl. HART®), Puls-, Frequenz-, Statusausgang und/oder Grenzschalter Hinweis: Es ist nicht moeglich den Puls-/Frequenzausgang gleichzeitig mit dem Statusausgang zu benutzen! | Stck. | 2699.08 | IC00
WF3050CF040230 | WF3050CF040230 | Krohne IDM, DN40/PN16 Flansch, 230V AC | KROHNE Magnetisch-Induktiver-Durchflussmesser in Kompaktausfuehrung, aufgesetztem Messumformer mit LCD-Display Anzeige Nennweite: DN40, Flansch Druckstufe: PN16 Baulaenge: 150mm Gehaeusewerkstoff: RSt37-2, mit Polyurethan Schutzbeschichtung Innenauskleidung: Rilsan Medium: Wasser, Trinkwasser, Prozesskaltwasser (auch mit Glycol) Mediumstemperatur: -5...+70°C min. Leitfaehigkeit Medium: > 20 microSiemens Spannungsversorgung: 230V AC +/- 10% Durchflussbereich: Q1min. 0,25 m3/h ... Q3: 25,00 m3/h Messdynamik: 1:160 Messgenauigkeit: unter Referenzbedingungen ca. 0,5% Messelektroden: Edelstahl 1.4301 Kommunikationsschnittstelle: HART® Signalausgang: Strom- (inkl. HART®), Puls-, Frequenz-, Statusausgang und/oderGrenzschalter Hinweis: Es ist nicht moeglich den Puls-/Frequenzausgang gleichzeitig mit dem Statusausgang zu benutzen! | Stck. | 2726.86 | IC00
WF3050CF050230 | WF3050CF050230 | Krohne IDM, DN50/PN16 Flansch, 230V AC | KROHNE Magnetisch-Induktiver-Durchflussmesser in Kompaktausfuehrung, aufgesetztem Messumformer mit LCD-Display Anzeige Nennweite: DN50, Flansch Druckstufe: PN16 Baulaenge: 200mm Gehaeusewerkstoff: RSt37-2, mit Polyurethan Schutzbeschichtung Innenauskleidung: Rilsan Medium: Wasser, Trinkwasser, Prozesskaltwasser (auch mit Glycol) Mediumstemperatur: -5...+70°C min. Leitfaehigkeit Medium: > 20 microSiemens Spannungsversorgung: 230V AC +/- 10% Durchflussbereich: Q1min. 0,25 m3/h ... Q3: 40,00 m3/h Messdynamik: 1:160 Messgenauigkeit: unter Referenzbedingungen ca. 0,5% Messelektroden: Edelstahl 1.4301 Kommunikationsschnittstelle: HART® Signalausgang: Strom- (inkl. HART®), Puls-, Frequenz-, Statusausgang und/oderGrenzschalter Hinweis: Es ist nicht moeglich den Puls-/Frequenzausgang gleichzeitig mit dem Statusausgang zu benutzen! | Stck. | 2743.1893 | IC00
WF3050CF050024 | WF3050CF050024 | Krohne IDM, DN50/PN16 Flansch, 24V DC | KROHNE Magnetisch-Induktiver-Durchflussmesser in Kompaktausfuehrung, aufgesetztem Messumformer mit LCD-Display Anzeige Nennweite: DN50, Flansch Druckstufe: PN16 Baulaenge: 200mm Gehaeusewerkstoff: RSt37-2, mit Polyurethan Schutzbeschichtung Innenauskleidung: Rilsan Medium: Wasser, Trinkwasser, Prozesskaltwasser (auch mit Glycol) Mediumstemperatur: -5...+70°C min. Leitfaehigkeit Medium: > 20 microSiemens Spannungsversorgung: 24V DC +/- 10% Durchflussbereich: Q1min. 0,25 m3/h ... Q3: 40,00 m3/h Messdynamik: 1:160 Messgenauigkeit: unter Referenzbedingungen ca. 0,5% Messelektroden: Edelstahl 1.4301 Kommunikationsschnittstelle: HART® Signalausgang: Strom- (inkl. HART®), Puls-, Frequenz-, Statusausgang und/oder Grenzschalter Hinweis: Es ist nicht moeglich den Puls-/Frequenzausgang gleichzeitig mit dem Statusausgang zu benutzen! | Stck. | 2743.1893 | IC00
WF3050CF050024M | WF3050CF050024M | Krohne IDM, DN50/PN16 Flansch, 24V DC, mit Modbus RTU | KROHNE Magnetisch-Induktiver-Durchflussmesser in Kompaktausfuehrung, aufgesetztem Messumformer mit LCD-Display Anzeige Nennweite: DN50, Flansch Druckstufe: PN16 Baulaenge: 200mm Gehaeusewerkstoff: RSt37-2, mit Polyurethan Schutzbeschichtung Innenauskleidung: Rilsan Medium: Wasser, Trinkwasser, Prozesskaltwasser (auch mit Glycol) Mediumstemperatur: -5...+70°C min. Leitfaehigkeit Medium: > 20 microSiemens Spannungsversorgung: 24V DC Durchflussbereich: Q1min. 0,25 m3/h ... Q3: 40,00 m3/h Messdynamik: 1:160 Messgenauigkeit: unter Referenzbedingungen ca. 0,5% Messelektroden: Edelstahl 1.4301 Kommunikationsschnittstelle: Modbus RTU, RS485 Signalausgang: Strom- (inkl. HART®), Puls-, Frequenz-, Statusausgang und/oder Grenzschalter Hinweis: Es ist nicht moeglich den Puls-/Frequenzausgang gleichzeitig mit dem Statusausgang zu benutzen! | Stck. | 2861.8903 | IC00
WF3050CF065230 | WF3050CF065230 | Krohne IDM, DN65/PN16 Flansch, 230V AC | KROHNE Magnetisch-Induktiver-Durchflussmesser in Kompaktausfuehrung, aufgesetztem Messumformer mit LCD-Display Anzeige Nennweite: DN65, Flansch Druckstufe: PN16 Baulaenge: 200mm Gehaeusewerkstoff: RSt37-2, mit Polyurethan Schutzbeschichtung Innenauskleidung: Rilsan Medium: Wasser, Trinkwasser, Prozesskaltwasser (auch mit Glycol) Mediumstemperatur: -5...+70°C min. Leitfaehigkeit Medium: > 20 microSiemens Spannungsversorgung: 230V AC Durchflussbereich: Q1min. 0,39 m3/h ... Q3: 63,00 m3/h Messdynamik: 1:160 Messgenauigkeit: unter Referenzbedingungen ca. 0,5% Messelektroden: Edelstahl 1.4301 Kommunikationsschnittstelle: HART® Signalausgang: Strom- (inkl. HART®), Puls-, Frequenz-, Statusausgang und/oder Grenzschalter Hinweis: Es ist nicht moeglich den Puls-/Frequenzausgang gleichzeitig mit dem Statusausgang zu benutzen! | Stck. | 2828.67 | IC00
WF3050CF065230M | WF3050CF065230M | Krohne IDM, DN65/PN16 Flansch, 230V AC, mit Modbus RTU | KROHNE Magnetisch-Induktiver-Durchflussmesser in Kompaktausfuehrung, aufgesetztem Messumformer mit LCD-Display Anzeige Nennweite: DN65, Flansch Druckstufe: PN16 Baulaenge: 200mm Gehaeusewerkstoff: RSt37-2, mit Polyurethan Schutzbeschichtung Innenauskleidung: Rilsan Medium: Wasser, Trinkwasser, Prozesskaltwasser (auch mit Glycol) Mediumstemperatur: -5...+70°C min. Leitfaehigkeit Medium: > 20 microSiemens Spannungsversorgung: 230V AC Durchflussbereich: Q1min. 0,39 m3/h ... Q3: 63,00 m3/h Messdynamik: 1:160 Messgenauigkeit: unter Referenzbedingungen ca. 0,5% Messelektroden: Edelstahl 1.4301 Kommunikationsschnittstelle: Modbus RTU Signalausgang: Strom- (inkl. HART®), Puls-, Frequenz-, Statusausgang und/oder Grenzschalter Hinweis: Es ist nicht moeglich den Puls-/Frequenzausgang gleichzeitig mit dem Statusausgang zu benutzen! | Stck. | 2947.37 | IC00
WF3050CF065024M | WF3050CF065024M | Krohne IDM, DN65/PN16 Flansch, 24V DC, Modbus RTU | KROHNE Magnetisch-Induktiver-Durchflussmesser in Kompaktausfuehrung, aufgesetztem Messumformer mit LCD-Display Anzeige Nennweite: DN65, Flansch Druckstufe: PN16 Baulaenge: 200mm Gehaeusewerkstoff: RSt37-2, mit Polyurethan Schutzbeschichtung Innenauskleidung: Rilsan Medium: Wasser, Trinkwasser, Prozesskaltwasser (auch mit Glycol) Mediumstemperatur: -5...+70°C min. Leitfaehigkeit Medium: > 20 microSiemens Spannungsversorgung: 24V DC Durchflussbereich: Q1min. 0,39 m3/h ... Q3: 63,00 m3/h Messdynamik: 1:160 Messgenauigkeit: unter Referenzbedingungen ca. 0,5% Messelektroden: Edelstahl 1.4301 Kommunikationsschnittstelle: Modbus RTU, RS485 Signalausgang: Strom- (inkl. HART®), Puls-, Frequenz-, Statusausgang und/oder Grenzschalter Hinweis: Es ist nicht moeglich den Puls-/Frequenzausgang gleichzeitig mit dem Statusausgang zu benutzen! | Stck. | 2947.3714 | IC00
WF3050CF080230 | WF3050CF080230 | Krohne IDM, DN80/PN16 Flansch, 230V AC | KROHNE Magnetisch-Induktiver-Durchflussmesser in Kompaktausfuehrung, aufgesetztem Messumformer mit LCD-Display Anzeige Nennweite: DN80, Flansch Druckstufe: PN16 Baulaenge: 200mm Gehaeusewerkstoff: RSt37-2, mit Polyurethan Schutzbeschichtung Innenauskleidung: Rilsan Medium: Wasser, Trinkwasser, Prozesskaltwasser (auch mit Glycol) Mediumstemperatur: -5...+70°C min. Leitfaehigkeit Medium: > 20 microSiemens Spannungsversorgung: 230V AC +/- 10% Durchflussbereich: Q1min. 0,625 m3/h ... Q3: 100,00 m3/h Messdynamik: 1:160 Messgenauigkeit: unter Referenzbedingungen ca. 0,5% Messelektroden: Edelstahl 1.4301 Kommunikationsschnittstelle: HART®, Signalausgang: Strom- (inkl. HART®), Puls-, Frequenz-, Statusausgang und/oder Grenzschalter Hinweis: Es ist nicht moeglich den Puls-/Frequenzausgang gleichzeitig mit dem Statusausgang zu benutzen! | Stck. | 2837.38 | IC00
WF3050CF080024M | WF3050CF080024M | Krohne IDM, DN80/PN16 Flansch, 24V DC, Modbus RTU | KROHNE Magnetisch-Induktiver-Durchflussmesser in Kompaktausfuehrung, aufgesetztem Messumformer mit LCD-Display Anzeige Nennweite: DN80, Flansch Druckstufe: PN16 Baulaenge: 200mm Gehaeusewerkstoff: RSt37-2, mit Polyurethan Schutzbeschichtung Innenauskleidung: Rilsan Medium: Wasser, Trinkwasser, Prozesskaltwasser (auch mit Glycol) Mediumstemperatur: -5...+70°C min. Leitfaehigkeit Medium: > 20 microSiemens Spannungsversorgung: 24V DC Durchflussbereich: Q1min. 0,625 m3/h ... Q3: 100,00 m3/h Messdynamik: 1:160 Messgenauigkeit: unter Referenzbedingungen ca. 0,5% Messelektroden: Edelstahl 1.4301 Kommunikationsschnittstelle: Modbus RTU, RS485 Signalausgang: Strom- (inkl. HART®), Puls-, Frequenz-, Statusausgang und/oder Grenzschalter Hinweis: Es ist nicht moeglich den Puls-/Frequenzausgang gleichzeitig mit dem Statusausgang zu benutzen! | Stck. | 2956.0798 | IC00
WF3050CF100230 | WF3050CF100230 | Krohne IDM, DN100/PN16 Flansch, 230V AC | KROHNE Magnetisch-Induktiver-Durchflussmesser in Kompaktausfuehrung, aufgesetztem Messumformer mit LCD-Display Anzeige Nennweite: DN100, Flansch Druckstufe: PN16 Baulaenge: 250mm Gehaeusewerkstoff: RSt37-2, mit Polyurethan Schutzbeschichtung Innenauskleidung: Rilsan Medium: Wasser, Trinkwasser, Prozesskaltwasser (auch mit Glycol) Mediumstemperatur: -5...+70°C min. Leitfaehigkeit Medium: > 20 microSiemens Spannungsversorgung: 230V AC +/- 10% Durchflussbereich: Q1min. 1,0 m3/h ... Q3: 160,00m3/h Messdynamik: 1:160 Messgenauigkeit: unter Referenzbedingungen ca. 0,5% Messelektroden: Edelstahl 1.4301 Kommunikationsschnittstelle: HART® Signalausgang: Strom- (inkl. HART®), Puls-, Frequenz-, Statusausgang und/oderGrenzschalter Hinweis: Es ist nicht moeglich den Puls-/Frequenzausgang gleichzeitig mit dem Statusausgang zu benutzen! | Stck. | 3110.18 | IC00
WF3050CF100024 | WF3050CF100024 | Krohne IDM, DN100/PN16 Flansch, 24V DC | KROHNE Magnetisch-Induktiver-Durchflussmesser in Kompaktausfuehrung, aufgesetztem Messumformer mit LCD-Display Anzeige Nennweite: DN100, Flansch Druckstufe: PN16 Baulaenge: 250mm Gehaeusewerkstoff: RSt37-2, mit Polyurethan Schutzbeschichtung Innenauskleidung: Rilsan Medium: Wasser, Trinkwasser, Prozesskaltwasser (auch mit Glycol) Mediumstemperatur: -5...+70°C min. Leitfaehigkeit Medium: > 20 microSiemens Spannungsversorgung: 24V DC +/- 10% Durchflussbereich: Q1min. 1,0 m3/h ... Q3: 160,00 m3/h Messdynamik: 1:160 Messgenauigkeit: unter Referenzbedingungen ca. 0,5% Messelektroden: Edelstahl 1.4301 Kommunikationsschnittstelle: HART® Signalausgang: Strom- (inkl. HART®), Puls-, Frequenz-, Statusausgang und/oderGrenzschalter Hinweis: Es ist nicht moeglich den Puls-/Frequenzausgang gleichzeitig mit dem Statusausgang zu benutzen! | Stck. | 3110.1802 | IC00
WF3050CF100024M | WF3050CF100024M | Krohne IDM, DN100/PN16 Flansch, 24V DC, Modbus RTU | KROHNE Magnetisch-Induktiver-Durchflussmesser in Kompaktausfuehrung, aufgesetztem Messumformer mit LCD-Display Anzeige Nennweite: DN100, Flansch Druckstufe: PN16 Baulaenge: 250mm Gehaeusewerkstoff: RSt37-2, mit Polyurethan Schutzbeschichtung Innenauskleidung: Rilsan Medium: Wasser, Trinkwasser, Prozesskaltwasser (auch mit Glycol) Mediumstemperatur: -5...+70°C min. Leitfaehigkeit Medium: > 20 microSiemens Spannungsversorgung: 24V DC Durchflussbereich: Q1min. 1,0 m3/h ... Q3: 160,00 m3/h Messdynamik: 1:160 Messgenauigkeit: unter Referenzbedingungen ca. 0,5% Messelektroden: Edelstahl 1.4301 Kommunikationsschnittstelle: Modbus RTU, RS485 Signalausgang: Strom- (inkl. HART®), Puls-, Frequenz-, Statusausgang und/oder Grenzschalter Hinweis: Es ist nicht moeglich den Puls-/Frequenzausgang gleichzeitig mit dem Statusausgang zu benutzen! | Stck. | 3228.8811 | IC00
WF3050CF125230 | WF3050CF125230 | Krohne IDM, DN125/PN16 Flansch, 230V AC | KROHNE Magnetisch-Induktiver-Durchflussmesser in Kompaktausfuehrung, aufgesetztem Messumformer mit LCD-Display Anzeige Nennweite: DN125, Flansch Druckstufe: PN16 Baulaenge: 250mm Gehaeusewerkstoff: RSt37-2, mit Polyurethan Schutzbeschichtung Innenauskleidung: Rilsan Medium: Wasser, Trinkwasser, Prozesskaltwasser (auch mit Glycol) Mediumstemperatur: -5...+70°C min. Leitfaehigkeit Medium: > 20 microSiemens Spannungsversorgung: 230V AC +/- 10% Durchflussbereich: Q1min. 1,56 m3/h ... Q3: 250,00 m3/h Messdynamik: 1:160 Messgenauigkeit: unter Referenzbedingungen ca. 0,5% Messelektroden: Edelstahl 1.4301 Signalausgang: Strom- (inkl. HART®), Puls-, Frequenz-, Statusausgang und/oder Grenzschalter Hinweis: Es ist nicht moeglich den Puls-/Frequenzausgang gleichzeitig mit dem Statusausgang zu benutzen! | Stck. | 3182.6 | IC00
WF3050CF125024M | WF3050CF125024M | Krohne IDM, DN125/PN16 Flansch, 24V DC, Modbus RTU | KROHNE Magnetisch-Induktiver-Durchflussmesser in Kompaktausfuehrung, aufgesetztem Messumformer mit LCD-Display Anzeige Nennweite: DN125, Flansch Druckstufe: PN16 Baulaenge: 250mm Gehaeusewerkstoff: RSt37-2, mit Polyurethan Schutzbeschichtung Innenauskleidung: Rilsan Medium: Wasser, Trinkwasser, Prozesskaltwasser (auch mit Glycol) Mediumstemperatur: -5...+70°C min. Leitfaehigkeit Medium: > 20 microSiemens Spannungsversorgung: 24V DC Durchflussbereich: Q1min. 1,56 m3/h ... Q3: 250,00 m3/h Messdynamik: 1:160 Messgenauigkeit: unter Referenzbedingungen ca. 0,5% Messelektroden: Edelstahl 1.4301 Kommunikationsschnittstelle: Modbus RTU, RS485 Signalausgang: Strom- (inkl. HART®), Puls-, Frequenz-, Statusausgang und/oder Grenzschalter Hinweis: Es ist nicht moeglich den Puls-/Frequenzausgang gleichzeitig mit dem Statusausgang zu benutzen! | Stck. | 3301.3015 | IC00
WF3050CF150230 | WF3050CF150230 | Krohne IDM, DN150/PN16 Flansch, 230V AC | KROHNE Magnetisch-Induktiver-Durchflussmesser in Kompaktausfuehrung, aufgesetztem Messumformer mit LCD-Display Anzeige Nennweite: DN150, Flansch Druckstufe: PN16 Baulaenge: 300mm Gehaeusewerkstoff: RSt37-2, mit Polyurethan Schutzbeschichtung Innenauskleidung: Rilsan Medium: Wasser, Trinkwasser, Prozesskaltwasser (auch mit Glycol) Mediumstemperatur: -5...+70°C min. Leitfaehigkeit Medium: > 20 microSiemens Spannungsversorgung: 230V AC +/- 10% Durchflussbereich: Q1min. 4,00 m3/h ... Q3: 400,00 m3/h Messdynamik: 1:160 Messgenauigkeit: unter Referenzbedingungen ca. 0,5% Messelektroden: Edelstahl 1.4301 Signalausgang: Strom- (inkl. HART®), Puls-, Frequenz-, Statusausgang und/oder Grenzschalter Hinweis: Es ist nicht moeglich den Puls-/Frequenzausgang gleichzeitig mit dem Statusausgang zu benutzen! | Stck. | 3392.7692 | IC00
WF3050CF150024M | WF3050CF150024M | Krohne IDM, DN150/PN16 Flansch, 24V DC, Modbus RTU | KROHNE Magnetisch-Induktiver-Durchflussmesser in Kompaktausfuehrung, aufgesetztem Messumformer mit LCD-Display Anzeige Nennweite: DN150, Flansch Druckstufe: PN16 Baulaenge: 300mm Gehaeusewerkstoff: RSt37-2, mit Polyurethan Schutzbeschichtung Innenauskleidung: Rilsan Medium: Wasser, Trinkwasser, Prozesskaltwasser (auch mit Glycol) Mediumstemperatur: -5...+70°C min. Leitfaehigkeit Medium: > 20 microSiemens Spannungsversorgung: 24V DC Durchflussbereich: Q1min. 4,00 m3/h ... Q3: 400,00 m3/h Messdynamik: 1:160 Messgenauigkeit: unter Referenzbedingungen ca. 0,5% Messelektroden: Edelstahl 1.4301 Kommunikationsschnittstelle: Modbus RTU, RS485 Signalausgang: Strom- (inkl. HART®), Puls-, Frequenz-, Statusausgang und/oder Grenzschalter Hinweis: Es ist nicht moeglich den Puls-/Frequenzausgang gleichzeitig mit dem Statusausgang zu benutzen! | Stck. | 3511.4699 | IC00
WF3050CF200230 | WF3050CF200230 | Krohne IDM, DN200/PN16 Flansch, 230V AC | KROHNE Magnetisch-Induktiver-Durchflussmesser in Kompaktausfuehrung, aufgesetztem Messumformer mit LCD-Display Anzeige Nennweite: DN200, Flansch Druckstufe: PN16 Baulaenge: 350mm Gehaeusewerkstoff: RSt37-2, mit Polyurethan Schutzbeschichtung Innenauskleidung: Rilsan Medium: Wasser, Trinkwasser, Prozesskaltwasser (auch mit Glycol) Mediumstemperatur: -5...+70°C min. Leitfaehigkeit Medium: > 20 microSiemens Spannungsversorgung: 230V AC +/- 10% Durchflussbereich: Q1min. 5,00 m3/h ... Q3: 500,00 m3/h Messdynamik: 1:160 Messgenauigkeit: unter Referenzbedingungen ca. 0,5% Messelektroden: Edelstahl 1.4301 Signalausgang: Strom- (inkl. HART®), Puls-, Frequenz-, Statusausgang und/oder Grenzschalter Hinweis: Es ist nicht moeglich den Puls-/Frequenzausgang gleichzeitig mit dem Statusausgang zu benutzen! | Stck. | 3823.48 | IC00
WF3050CF200230M | WF3050CF200230M | Krohne IDM, DN200/PN16 Flansch, 230V AC, mit Modbus RTU | KROHNE Magnetisch-Induktiver-Durchflussmesser in Kompaktausfuehrung, aufgesetztem Messumformer mit LCD-Display Anzeige Nennweite: DN200, Flansch Druckstufe: PN16 Baulaenge: 350mm Gehaeusewerkstoff: RSt37-2, mit Polyurethan Schutzbeschichtung Innenauskleidung: Rilsan Medium: Wasser, Trinkwasser, Prozesskaltwasser (auch mit Glycol) Mediumstemperatur: -5...+70°C min. Leitfaehigkeit Medium: > 20 microSiemens Spannungsversorgung: 230V AC +/- 10% Durchflussbereich: Q1min. 5,00 m3/h ... Q3: 500,00 m3/h Messdynamik: 1:160 Messgenauigkeit: unter Referenzbedingungen ca. 0,5% Messelektroden: Edelstahl 1.4301 Kommunikationsschnittstelle: Modbus RTU, RS485 Signalausgang: Strom- (inkl. HART®), Puls-, Frequenz-, Statusausgang und/oder Grenzschalter Hinweis: Es ist nicht moeglich den Puls-/Frequenzausgang gleichzeitig mit dem Statusausgang zu benutzen! | Stck. | 3942.18 | IC00
WF3050CF250230 | WF3050CF250230 | Krohne IDM, DN250/PN16 Flansch, 230V AC | KROHNE Magnetisch-Induktiver-Durchflussmesser in Kompaktausfuehrung, aufgesetztem Messumformer mit LCD-Display Anzeige Nennweite: DN250, Flansch Druckstufe: PN16 Baulaenge: 400mm Gehaeusewerkstoff: RSt37-2, mit Polyurethan Schutzbeschichtung Innenauskleidung: Rilsan Medium: Wasser, Trinkwasser, Prozesskaltwasser (auch mit Glycol) Mediumstemperatur: -5...+70°C min. Leitfaehigkeit Medium: > 20 microSiemens Spannungsversorgung: 230V AC +/- 10% Durchflussbereich: Q1min. 6,25 m3/h ... Q3: 630,00 m3/h Messdynamik: 1:160 Messgenauigkeit: unter Referenzbedingungen ca. 0,5% Messelektroden: Edelstahl 1.4301 Kommunikationsschnittstelle: HART® Signalausgang: Strom- (inkl. HART®), Puls-, Frequenz-, Statusausgang und/oder Grenzschalter Hinweis: Es ist nicht moeglich den Puls-/Frequenzausgang gleichzeitig mit dem Statusausgang zu benutzen! | Stck. | 4679.97 | IC00
WF3050CF300230 | WF3050CF300230 | Krohne IDM, DN300/PN16 Flansch, 230V AC | KROHNE Magnetisch-Induktiver-Durchflussmesser in Kompaktausfuehrung, aufgesetztem Messumformer mit LCD-Display Anzeige Nennweite: DN300, Flansch Druckstufe: PN16 Baulaenge: 500mm Gehaeusewerkstoff: RSt37-2, mit Polyurethan Schutzbeschichtung Innenauskleidung: Rilsan Medium: Wasser, Trinkwasser, Prozesskaltwasser (auch mit Glycol) Mediumstemperatur: -5...+70°C min. Leitfaehigkeit Medium: > 20 microSiemens Spannungsversorgung: 230V AC +/- 10% Durchflussbereich: Q1min. 10,00 m3/h ... Q3: 1000,00 m3/h Messdynamik: 1:160 Messgenauigkeit: unter Referenzbedingungen ca. 0,5% Messelektroden: Edelstahl 1.4301 Kommunikationsschnittstelle: HART® Signalausgang: Strom- (inkl. HART®), Puls-, Frequenz-, Statusausgang und/oder Grenzschalter Hinweis: Es ist nicht moeglich den Puls-/Frequenzausgang gleichzeitig mit dem Statusausgang zu benutzen! | Stck. | 5765.15 | IC00
WFRRN210018 | D4780572 | Taupunktwaechter 230V (Auswertegeraet) | Alre-IT Taupunktwaechter Auswertegeraet fuer bis zu max. 5 Taupunktfuehler -TPS- zur Montage auf einer DIN Trageschiene Betriebsspannung: 230V AC Schaltausgang: 10 (3) A, 230V AC 10 (1) A, 60V DC | Stck. | 187.7 | ALR1
WFRRN240018 | D4780587 | Taupunktwaechter 24V (Auswertegeraet) | Alre-IT Taupunktwaechter _Auswertegeraet_ fuer bis zu max. 5 Taupunktfuehler _TPS_ zur Montage auf einer DIN Trageschiene Betriebsspannung: 24V AC/DC Schaltausgang: max. 48V AC / 60V DC 10 (3) A | Stck. | 183.5 | ALR1
WFS1E | 170230200000000 | Stroemungswaechter, als Windfahnenrelais | S+S Stroemungswaechter als Windfahnenrelais fuer Luft- geschwindigkeiten von ca. 2...9 m/s Windfahne aus V2A, Hebel aus Messing Mediumstemp.: max. 85°C Schaltlontakt: 1 Wechsler, pot.-frei Schutzart: IP65 | Stck. | 99.66 | SS00
WK01+230V | 839839 | Kondensationswaechter 230V AC, 1 Wechsler | Thermokon Kondensationswaechter Schaltkontakt Wechsler IP65 gemaess DIN EN 60529 Einsatzbereich Feuchte: max. 85% rH nicht dauerhaft kondensierend Genauigkeit Feuchte: Leitfaehigkeit Potentiometer zur Einstellung der Empfindlichkeit Spannungsversorgung: 230 V ~ (±10%) | Stck. | 163.1 | TH06
WK01+24V | 659215 | Kondensationswaechter 24V AC/DC, 1 Wechsler | Thermokon Kondensationswaechter 24V AC/DC, 1 Wechsler | Stck. | 113.6 | TH06
WK02+EXT24VL2M | 737180 | Kondensationswaechter 24V AC/DC, 1 Wechsler + 0-10V, ext. Leitung L=2,0m | Thermokon Kondensationswaechter mit ext. Sensorleitung L=2,0m 24V AC/DC, 1 Wechsler und 0-10V | Stck. | 211.2 | TH06
WLP1 | 710000601000000 | Waermeleitpaste-Set | S+S Waermeleitpaste-Set | Stck. | 5.13 | SS00
WME13080125 | 530903 | Wandaufbaugehaeuse fuer Schnappschienengeraete, IP 65 | BAMO Wandaufbaugehaeuse fuer Schnapp- schienengeraete, IP 65 130mm x 80mm x 125mm mit metrischen Vorpraegungen geeignet fuer ES 1.., KSR.., GS3.. SHR..CST....etc. | Stck. | 99.2 | BA01
WME2 | 544489 | Wandaufbaugehaeuse fuer Messumformer BAMOLEAK basic, IP65 | BAMO Wandaufbaugehaeuse fuer Messumformer BAMOLEAK basic Gehaeuse aus Polycarbonat, Schutzart: IP65 mit 4x M25x1,5 Verschraubungen, mit je 3x7mm Kabeleinfuehrungen, Hutschiene 35x7,5mm (DIN EN 50 022) Abmessungen 175 mm x 200 mm x 155mm Artikelnummer: 544489 | Stck. | 364 | BA01
WMOD | 8402110 | Wireless Modbus | LumenRadio Wireless Modbus zur drahtlosen Uebertragung von Modbus-RTU-Frames. Es ist fuer die Verwendung in Innenraeumen als Ersatz fuer ein Modbus-RTU-Kabel konzipiert. Es kann als Master oder als Slave verwendet werden. Stromversorgung: 24 V AC ±15 % 50-60 Hz, 24 V DC ±15 % Max. Leistungsaufnahme: 2,5 W 24-V-Ausgang max. Leistung: 10 W Selbstrueckstellende Sicherung: Ja Kabelnennwert, Stecker: eindraehtig / mehrdraehtig 0,14 - 0,75 mm2 / 0,2 - 0,75 mm2 Leitergroessen (AWG): 24- 20 Frequenzband:2,45 GHz, ISM-Band (2 400 - 2 483 MHz) Baudrate: 9 600, 19 200, 38 400, 76 800 bps Anzahl der Knoten: 100 Knoten in einem drahtlosen Netzwerk Anzahl der Teilstrecken: Max. 8 Teilstrecken im Meshing-Netzwerk Reichweite pro Teilstrecke: 500 m Sichtlinie (ca. 50-70 m in Innenraeumen mit Waenden) Ausgang (ERP): max. 20 dBm IP-Klasse: 40 Material: ABS UL94-V0 Farbe: Weiss, RAL 9003 Umgebungstemperatur: Betrieb: -20 bis +55 °C Lagerung: -30 bis +80°C RH: 10 - 95 % nicht kondensierend Gewicht: 95 g Abmessungen: B 86,0 x H 86,0 x T 25,5 mm | Stck. | 220 | LU01
WMODDINRAIL | 8402120 | Wireless Modbus DIN-Rail | LumenRadio Wireless Modbus DIN-Rail zur drahtlosen Uebertragung von Modbus-RTU-Frames. Es ist fuer die Verwendung in Innenraeumen als Ersatz fuer ein Modbus-RTU-Kabel konzipiert. Es kann als Master oder als Slave verwendet werden. Montage auf Hutschiene moeglich 45mm Rastermass geeignet auch fuer E-Verteiler Stromversorgung: 24 V AC ±15 % 50-60 Hz, 12 - 24 V DC ±15 % Max. Leistungsaufnahme: 2,5 W Selbstrueckstellende Sicherung: Ja Kabelnennwert, Stecker: eindraehtig / mehrdraehtig 0,14 - 0,75 mm2 / 0,2 - 0,75 mm2 Leitergroessen (AWG): 24 - 16 Frequenzband:2,45 GHz, ISM-Band (2 400 - 2 483 MHz) Baudrate: 9 600, 19 200, 38 400, 76 800 bps Anzahl der Knoten: 100 Knoten in einem drahtlosen Netzwerk Anzahl der Teilstrecken: Max. 8 Teilstrecken im Meshing-Netzwerk Reichweite pro Teilstrecke: 500 m Sichtlinie (ca. 50-70 m in Innenraeumen mit Waenden) Ausgang (ERP): max. 20 dBm IP-Klasse: 40 Material: ABS UL94-V0 Farbe: Weiss, RAL 9003Umgebungstemperatur: Betrieb: -20 bis +55 °C Lagerung: -30 bis +80°C RH: 10 - 95 % nicht kondensierend Gewicht: 87 g Abmessungen: B 36,5 x H 93,0 x T 58,7 mm | Stck. | 290 | LU01
WMODPRO | 8402114 | Wireless Modbus Pro | LumenRadio Wireless Modbus zur drahtlosen Uebertragung von Modbus-RTU-Frames. Es ist fuer die Verwendung in Innenraeumen als Ersatz fuer ein Modbus-RTU-Kabel konzipiert. Es kann als Master oder als Slave verwendet werden. Des weiteren besteht die Moeglichkeit am Pro Geraet bis zu 4 Modbus Server in Reihe anzuschliessen. Stromversorgung: 24 V AC ±15 % 50-60 Hz, 24 V DC ±15 % Max. Leistungsaufnahme: 2,5 W 24-V-Ausgang max. Leistung: 10 W Selbstrueckstellende Sicherung: Ja Kabelnennwert, Stecker: eindraehtig / mehrdraehtig 0,14 - 0,75 mm2 / 0,2 - 0,75 mm2 Leitergroessen (AWG): 24 - 20 Frequenzband:2,45 GHz, ISM-Band (2 400 - 2 483 MHz) Baudrate: 9 600, 19 200, 38 400, 76 800 bps Anzahl der Knoten: 100 Knoten in einem drahtlosen Netzwerk Anzahl der Teilstrecken: Max. 8 Teilstrecken im Meshing-Netzwerk Reichweite pro Teilstrecke: 500 m Sichtlinie (ca. 50-70 m in Innenraeumen mit Waenden) Ausgang (ERP): max. 20 dBm IP-Klasse: 40 Material: ABS UL94-V0 Farbe: Weiss, RAL 9003 Umgebungstemperatur: Betrieb: -20 bis +55 °C Lagerung: -30 bis +80°C RH: 10 - 95 % nicht kondensierend Gewicht: 95 g Abmessungen: B 86,0 x H 86,0 x T 25,5 mm | Stck. | 420 | LU01
WRF04RCPMODAO2V | 419956 | Raumregler mit Sollwertversteller 24V AC/DC, Modbus RTU | Thermokon AP-Raumfuehler mit Sollwertversteller und Modbus RTU Temperatursensor 0...50°C Gehaeuse: ABS, reinweiss (RAL9010), Schutzart IP30, Abmessungen: Gehaeuse L 84,5xB 84,5xH 25mm Uv: 15-24V=/24V~ Eingang: 2x pot. freier Schaltkontakt Ausgang: 2x 0-10V/10mA RS485-Schnittstelle mit MODBUS-Protokoll Bedienelemente: Poti (-,0,+) Standardbeschriftung serielle Schnittstelle RS485, MODBUSProtokoll Warennummer: 85365019 Ursprungsland: Deutschland Nettogewicht (kg): 0,102 | Stck. | 185.6 | TH12
WRF04RCPMODDO2R | 420266 | Raumregler mit Sollwertversteller 24V AC/DC, Modbus RTU | Thermokon AP-Raumfuehler mit Sollwertversteller und Modbus RTU Temperatursensor 0...50°C Gehaeuse: ABS, reinweiss (RAL9010), Schutzart IP30, Abmessungen: Gehaeuse L 84,5xB 84,5xH 25mm Uv: 15-24V=/24V~ Eingang: 2x pot. freier Schaltkontakt Ausgang: 2x Relais max. 24V/3A RS485-Schnittstelle mit MODBUS-Protokoll Bedienelemente: Poti (-,0,+) Standardbeschriftung serielle Schnittstelle RS485, MODBUSProtokoll Warennummer: 85365019 Ursprungsland: Deutschland Nettogewicht (kg): 0,102 | Stck. | 235.5 | TH12
WRF04RCPTDMAO2V | 415613 | AP-Raumfuehler mit Sollwertversteller, Taster, Diode 24V AC/DC, Modbus RTU | Thermokon AP-Raumfuehler mit Sollwertversteller, Taster LED und Modbus RTU Temperatursensor 0...50°C Gehaeuse: ABS, reinweiss (RAL9010), Schutzart IP30, Abmessungen: Gehaeuse L 84,5xB 84,5xH 25mm Uv: 15-24V=/24V~ Eingang: 2x pot. freier Schaltkontakt Ausgang: 2x 0-10V/10mA RS485-Schnittstelle mit MODBUS-Protokoll Bedienelemente: Poti (-,0,+), Taster, Diode gruen Standardbeschriftung serielle Schnittstelle RS485, MODBUSProtokoll Warennummer: 85365019 Ursprungsland: Deutschland Nettogewicht (kg): 0,102 | Stck. | 194.8 | TH12
WRF06CO2MOD55WG | 732802 | UP-Raumfuehler fuer CO2, Modbus RTU, 55x55, reinweiss glaenzend | Thermokon UP-Raumfuehler fuer Raumluftqualitaet CO2 Messbereich: 0...2000 ppm Design: 55x55, reinweiss, glaenzend Signalausgang: Modbus RTU, RS485 Spannung: 24V AC/DC Schutzart: IP20 - OHNE RAHMEN - | Stck. | 277.9 | TH10
WRF06CO22VTLF55WG | 747936 | UP-Raumfuehler fuer CO2 + Temperatur, Ampel, 2x 0-10V, 55x55 reinweiss glaenzend, OHNE Rahmen | Thermokon UP-Raumfuehler fuer CO2 und Temperatur mit LED-Ampel Design: 55x55, reinweiss glaenzend Farbe: reinweiss, glaenzend Signalausgang: 0...10V Spannung: 24V AC/DC Schutzart: IP20 - OHNE RAHMEN - | Stck. | 283.3 | TH10
WRF06CO2V55WG | 731515 | UP-Raumfuehler fuer CO2, 1x 0-10V,55x55 reinweiss glaenzend | Thermokon WRF06 CO2 V reinweiss glaenzend Raumfuehler CO2 - 0..10 V Ausgang Spannung: 0..10 V (CO2) Messbereich CO2: 0..2000 ppm, Genauigkeit: ±50 ppm +3% des Messwerts (typ. bei 21 °C, 50% rH), Selbstkalibrierung Dual Channel Spannungsversorgung: 15..24 V = (±10%) oder 24 V ~ (±10%) Gehaeuse: 55x55 reinweiss glaenzend - OHNE RAHMEN - | Stck. | 245.6 | TH10
WRF06CO2V55WM | 732529 | UP-Raumfuehler fuer CO2, 1x 0-10V, 55x55 reinweiss seidenmatt, OHNE Rahmen | Thermokon UP-Raumfuehler fuer Raumluftqualitaet CO2 Messbereich: 0...2000 ppm Design: 55x55 reinweiss, seidenmatt Signalausgang: 0...10V Spannung: 24V AC/DC Schutzart: IP20 - OHNE RAHMEN - | Stck. | 245.6 | TH10
WRF06CO23VTLF55WM | 743273 | UP-Raumfuehler fuer CO2+Temperatur+Feuchte, 3x 0-10V, Ampelfunktion, 55x55, reinweiss matt | Thermokon UP-Raumfuehler fuer CO2, Temperatur und Feuchte mit Ampelfunktion Design: 55x55mm Farbe: reinweiss, matt Signalausgang: 3x 0...10V Spannung: 24V AC/DC Schutzart: IP20 - OHNE RAHMEN - | Stck. | 283.3 | TH10
WRF06CO24VTLF55WG | 725965 | UP-Raumfuehler fuer CO2+VOC, Temperatur+Feuchte, 4x 0-10V, Ampelfunktion, 55x55, reinweiss glaenzend | Thermokon UP-Raumfuehler fuer CO2, VOC, Temperatur und Feuchte mit Ampelfunktion Design: 55x55mm Farbe: reinweiss, glaenzend Signalausgang: 4x 0...10V Spannung: 24V AC/DC Schutzart: IP20 - OHNE RAHMEN - | Stck. | 379.9 | TH10
WRF06CO2VV55ALU | 732550 | UP-Raumfuehler fuer CO2 + Temperatur, 2x 0-10V, 55x55 Alu, OHNE Rahmen | Thermokon UP-Raumfuehler fuer CO2 und Temperatur Design: 55x55, Farbe: Aluminium Signalausgang: 2x 0...10V Spannung: 24V AC/DC Schutzart: IP20 - OHNE RAHMEN - | Stck. | 267.1 | TH10
WRF06CO2VV55ANT | 732123 | UP-Raumfuehler fuer CO2 + Temperatur, 2x 0-10V, 55x55 Anthrazit, OHNE Rahmen | Thermokon UP-Raumfuehler fuer CO2 und Temperatur Design: 55x55, Farbe: Anthrazit Signalausgang: 2x 0...10V Spannung: 24V AC/DC Schutzart: IP20 - OHNE RAHMEN - | Stck. | 267.1 | TH10
WRF06CO2VV55WG | 724555 | UP-Raumfuehler fuer CO2 + Temperatur, 2x 0-10V, 55x55 reinweiss glaenzend, OHNE Rahmen | Thermokon UP-Raumfuehler fuer CO2 und Temperatur Design: 55x55, reinweiss glaenzend Farbe: reinweiss, glaenzend Signalausgang: 0...10V Spannung: 24V AC/DC Schutzart: IP20 - OHNE RAHMEN - | Stck. | 267.1 | TH10
WRF06CO2VV55WM | 728492 | UP-Raumfuehler fuer CO2 + Temperatur, 2x 0-10V, 55x55 reinweiss seidenmatt | Thermokon UP-Raumfuehler fuer CO2 und Temperatur Design: 55x55, reinweiss seidenmatt Signalausgang: 2x 0...10V Spannung: 24V AC/DC Schutzart: IP20 - OHNE RAHMEN - | Stck. | 267.1 | TH10
WRF06CO2TEMPM55WG | 732857 | UP-Raumfuehler fuer CO2, Temperatur, Modbus 55x55 reinweiss glaenzend | Thermokon UP-Raumfuehler fuer Raumluftqualitaet CO2 und Temperatur Messbereich: 0...2000 ppm Design: 55x55 reinweiss glaenzend Signalausgang: Modbus RTU Spannung: 24V AC/DC Schutzart: IP20 - OHNE RAHMEN - | Stck. | 306.8 | TH10
WRF06CO2VVV55WG | 726641 | UP-Raumfuehler fuer CO2, Feuchte + Temperatur, 3x 0-10V, 55x55 reinweiss glaenzend, ohne Rahmen | Thermokon UP-Raumfuehler fuer CO2, Feuchte und Temperatur Design: GIRA E2 Farbe: reinweiss, glaenzend Signalausgang: 3x 0...10V Spannung: 24V AC oder 24V DC Schutzart: IP20 ohne 1-fach Rahmen | Stck. | 310 | TH10
WRF06CO2VOC55ALU | 732444 | UP-Raumfuehler fuer CO2 + VOC, 2x 0-10V, 55x55 alu, OHNE Rahmen | Thermokon UP-Raumfuehler fuer CO2 und VOC Design: 55x55 aluminium Farbe: reinweiss, glaenzend Signalausgang: 2x 0...10V Spannung: 24V AC/DC Schutzart: IP20 - OHNE RAHMEN - | Stck. | 299.3 | TH10
WRF06CO24V55WG | 732482 | UP-Raumfuehler fuer CO2, VOC, Feuchte + Temperatur, 4x 0-10V, 55x55 reinweiss glaenzend, ohne Rahmen | Thermokon UP-Raumfuehler fuer CO2, VOC, Feuchte und Temperatur Design: 55x55 reinweiss, glaenzend Signalausgang: 4x 0...10V Spannung: 24V AC/DC Schutzart: IP20 - OHNE RAHMEN - | Stck. | 363.7 | TH10
WRF06CO2VTLF55WG | 805926 | UP-Raumfuehler fuer CO2, 1x 0-10V, mit Ampelfunktion, 55x55 reinweiss glaenzend | Thermokon UP-Raumfuehler fuer Raumluftqualitaet CO2 mit Ampelfunktion Messbereich: 0...2000 ppm Design: 55x55 reinweiss glaenzend Signalausgang: 0...10V Spannung: 24V AC/DC Schutzart: IP20 - OHNE RAHMEN - | Stck. | 261.8 | TH10
WRF06INCMJLS990W | 726443 | UP-Raumbediengeraet mit Modbus RTU Schnittstelle, Jung LS990, alpinweiss | Thermokon Raumbediengeraet Temperatur - aktiv BUS Temperaturbereich: 0...50°C Gehaeuse: JungLS990 alpinweiss inklusive Zwischenrahmen Spannungsversorgung: 15..24 V = / 24 V ~ Bedienelemente: Inkrementalgeber (<kuehlen>/<Schweif>/<heizen>) 7x LED zur Anzeige der Sollwertverstellung 1x LED zur Anzeige der ECO-Mode-Funktion Sonderausfuehrung Schutzart: IP20 | Stck. | 219.7 | TH12
WRF06INCMMSMAWG | 698214 | UP-Raumbediengeraet mit Modbus RTU Schnittstelle, M-Smart, polarweiss glaenzend | Thermokon UP-Raumbediengeraet mit Schnittstelle fuer RS485 Modbus dient zur Sollwertverstellung und Ausloesung einer ECO-Mode-Funktion im Master. Der zentrale Knopf wird als Drehrad und als Taster verwendet. Der Sollwert kann durch Drehen des Knopfes in einem zuvor festgelegten Bereich beliebig veraendert werden. Der aktuelle Zustand wird durch LEDs visualisiert. Durch Druecken des Knopfes wird die ECO-Mode- oder Praesenz-Funktion ausgeloest. Das Geraet ist designed fuer bestimmte Schaltersysteme im 55x55-Rahmen. Spannungsversorgung: 24V AC/DC Schnittstelle: Modbus RS485 Design: M-Smart, polarwei glaenzend Schutzart: IP20 | Stck. | 204.4 | TH12
WRF06LCDABDT2AN | 363488 | WRF06 LCD Bedruckung Typ2, Abdeckung, anthrazit | Thermokon Abdeckung, anthrazit WRF06 LCD Bedruckung Typ2 | Stck. | 13 | TH16
WRF06LCDABDT3AN | 385671 | WRF06 LCD Bedruckung Typ3, Abdeckung, anthrazit | Thermokon Abdeckung, anthrazit WRF06 LCD Bedruckung Typ3 | Stck. | 13 | TH16
WRF06LCDMAO2VT155WG | 731379 | UP-Raumtemperaturfuehler mit LCD Display, Modbus, Typ1, 55x55 reinweiss glaenzend, OHNE RAHMEN | Thermokon UP-Raumbediengeraet TYP1 inkl. LCD-Display und Modbus RTU Design:55x55 reinweiss glaenzend - OHNE RAHMEN - | Stck. | 223.2 | TH12
WRF06LCDMAO2VT255WG | 748759 | UP-Raumtemperaturfuehler mit LCD Display, Modbus, Typ2, 55x55 reinweiss glaenzend | Thermokon UP-Raumbediengeraet TYP2 inkl. LCD-Display Raumregler Temperatur ¦ RS485 Modbus 2x0..10 V ¦ Raumklimasteuerung, Messwerterfassung Design: 55x55, reinweiss glaenzend - OHNE RAHMEN - | Stck. | 223.2 | TH12
WRF06LCDMDI4T1JLSAW | 456012 | UP-Raumtemperaturfuehler mit LCD Display und Modbus, Typ 1, Jung LS990, alpinweiss | Thermokon UP-Raumbediengeraet TYP1 inkl. LCD-Display und Modbus RTU Design: Jung, LS990, alpinweiss | Stck. | 238.5 | TH12
WRF06LCDMDI4T2LSAW | 387903 | UP-Raumtemperaturfuehler mit LCD Display und Modbus, Typ 2, Jung LS990, alpinweiss | Thermokon UP-Raumbediengeraet TYP2 inkl. LCD-Display und Modbus RTU Design: Jung, LS990, alpinweiss | Stck. | 238.5 | TH12
WRF06LCDVVT3WG | 731102 | UP-Raumtemperaturfuehler mit LCD Display und 2x 0...10V Ausgang, 55x55 reinweiss glaenzend | Thermokon UP-Raumbediengeraet mit LCD-Display Signalausgang: 0...10V, 0...+50°C Potentiometerausgang: 0...10V DC Spannungsversorgung: 24V AC/DC Design: 55x55 reinweiss, glaenzend Schutzart: IP30 - OHNE RAHMEN - | Stck. | 223.2 | TH12
WRF06LMZGE2RWSM | 121798 | Raumtemperaturfuehler LM235Z, Gira E2, reinweiss seidenmatt | Thermokon Raumtemperaturfuehler im UP-Gehaeuse passend zu Hersteller Design: Gira E2, reinweiss seidenmatt Messelement: LM235Z | Stck. | 53.5 | TH13
WRF06MOD55ANT | 726818 | UP-Raumtemperaturfuehler mit Modbus RTU Schnittstelle, 55x55, anthrazit | WRF06 DO2R RS485 ModBus o.Rahmen Raumfuehler Temperatur - BUS Temperaturbereich: 0...+50°C Zentralscheibe: 55x55, anthrazit Schutzart IP30 Uv: 15-24V=/24V~ RS485-Schnittstelle mit MODBUS-Protokoll - OHNE RAHMEN - | Stck. | 169.1 | TH13
WRF06MOD55WG | 726801 | UP-Raumtemperaturfuehler mit Modbus RTU Schnittstelle, 55x55, reinweiss gl. | Thermokon UP-Raumbediengeraet mit Modbus RTU Schnittstelle f. Temperatur Spannungsversorgung: 24V AC/DC_ Design: 55x55, reinweiss glaenzend Schutzart: IP30 - OHNE RAHMEN - | Stck. | 169.1 | TH13
WRF06MOD55WS | 726825 | UP-Raumtemperaturfuehler, Modbus, 55x55 reinweiss matt, OHNE Rahmen | WRF06 DO2R RS485 ModBus o.Rahmen Raumfuehler Temperatur - BUS Temperaturbereich: 0...+50°C Zentralscheibe: 55x55 reinweiss, seidenmatt Schutzart IP30 Uv: 15-24V=/24V~ RS485-Schnittstelle mit MODBUS-Protokoll - OHNE RAHMEN - | Stck. | 169.1 | TH13
WRF06NI1BJBALAW | 647922 | Raumbediengeraet, BuschJaeger, Balance SI, alpinweiss, Ni1000 | Thermokon UP-Raumbediengeraet passend zu Flaechenschalterprogramm Messelement: Ni1000 DIN Kl.B Design: BuschJaeger Balance SI alpinweiss Schutzart: IP20 | Stck. | 55.2 | TH13
WRF06NI1BJRSIAW | 115483 | Raumbediengeraet, BuschJaeger, reflex SI, alpinweiss, Ni1000 | Thermokon UP-Raumbediengeraet passend zu Flaechenschalterprogramm Messelement: Ni1000 DIN Kl.B Design: BuschJaeger reflex SI alpinweiss Schutzart: IP20 | Stck. | 55.2 | TH13
WRF06NI1GE2WG | 327381 | Raumtemperaturfuehler Ni1000, GIRA E2, reinweiss glaenzend | Thermokon Raumtemperaturfuehler im UP-Gehaeuse passend zu Hersteller Design: GIRA E2 Messelement: Ni1000 Farbe: reinweiss, glaenzend Schutzart: IP20 | Stck. | 55.2 | TH13
WRF06NI1GE2WM | 138314 | Raumtemperaturfuehler Ni1000, GIRA E2, reinweiss seidenmatt | Thermokon Raumtemperaturfuehler im UP-Gehaeuse passend zu Hersteller Design: GIRA E2 Messelement: Ni1000 Farbe: reinweiss, seidenmatt Schutzart: IP20 inkl. 1-fach Rahmen | Stck. | 55.2 | TH13
WRF06NI1GST55WG | 266406 | Raumtemperaturfuehler Ni1000, Gira St. 55, reinweiss glaenzend | Thermokon Raumtemperaturfuehler im UP-Gehaeuse passend zu Hersteller Design: GIRA St. 55, reinweiss glaenzend Messelement: Ni1000 DIN Kl. B Schutzart: IP20 | Stck. | 55.2 | TH13
WRF06NI1JULSAW | 134934 | Raumtemperaturfuehler Ni1000, Jung LS990, alpinweiss | Thermokon Raumtemperaturfuehler im UP-Gehaeuse passend zu Hersteller Design: Jung LS990, alpinweiss Messelement: Ni1000 DIN Kl. B Schutzart: IP20 | Stck. | 70.5 | TH13
WRF06NITK5GE2WM | 121866 | Raumtemperaturfuehler Ni1000TK5000, GIRA E2, reinweiss seidenmatt | Thermokon Raumtemperaturfuehler im UP-Gehaeuse passend zu Hersteller Design: GIRA E2 Messelement: Ni1000TK5000 Farbe: reinweiss, seidenmatt Schutzart: IP20 | Stck. | 59.5 | TH13
WRF06NITKJULSAW | 136372 | Raumtemperaturfuehler Ni1000TK5000, Jung LS990, alpinweiss | Thermokon Raumtemperaturfuehler im UP-Gehaeuse passend zu Hersteller Design: Jung LS990 Messelement: Ni1000TK5000 Farbe: alpinweiss_ Schutzart: IP20 | Stck. | 74.8 | TH13
WRF06NTC1.8BJFSW | 342780 | Raumfuehler, BuschJaeger FutureLinear, studioweiss NTC1.8k | Thermokon Raumtemperaturfuehler im UP-Gehaeuse passend zu Hersteller Design: Busch Jaeger Future linear, studioweiss Messelement: NTC1.8k | Stck. | 66.7 | TH13
WRF06NTC1.8GE2WM | 257794 | Raumfuehler, GIRA E2, reinweiss matt, NTC1.8k | Thermokon Raumtemperaturfuehler im UP-Gehaeuse passend zu Hersteller Design: GIRA E2, reinweiss, matt Messelement: NTC1.8k | Stck. | 51.4 | TH13
WRF06NTC10GE2WM | 191050 | Raumtemperaturfuehler NTC10k, GIRA E2, reinweiss seidenmatt | Thermokon Raumtemperaturfuehler im UP-Gehaeuse passend zu Hersteller Design: GIRA E2 Messelement: NTC10k Farbe: reinweiss, seidenmatt Schutzart: IP20 | Stck. | 51.4 | TH13
WRF06NTC10JA550WM | WRF06NTC10JA550WM | Raumtemperaturfuehler NTC10k, Jung A550, schneeweiss matt | Thermokon Raumtemperaturfuehler im UP-Gehaeuse passend zu Hersteller Design: Jung A550, Messelement: NTC10k Farbe: schneeweiss matt Schutzart: IP20 | Stck. | 66.7 | TH13
WRF06NTC20GE2ANT | WRF06NTC20GE2ANT | Raumfuehler, GIRA E2, anthrazit NTC20k | Thermokon Raumtemperaturfuehler im UP-Gehaeuse passend zu Hersteller Design: GIRA E2, anthrazit Messelement: NTC20k | Stck. | 52.7 | TH13
WRF06NTC20GE2WM | 199797 | Raumfuehler, GIRA E2, reinweiss matt, NTC20k | Thermokon Raumtemperaturfuehler im UP-Gehaeuse passend zu Hersteller Design: GIRA E2, reinweiss, matt Messelement: NTC20k | Stck. | 51.4 | TH13
WRF06PT1KBJFSW | 334389 | Raumtemperaturfuehler Pt1000, BuschJaeger FutureLinear, studioweiss | Thermokon Raumtemperaturfuehler im UP-Gehaeuse passend zu Hersteller Design: BuschJaeger F utureLinear Messelement: Pt1000 Farbe: studioweiss_ Schutzart: IP20 | Stck. | 70.8 | TH13
WRF06PT1KGE2WG | 364317 | Raumtemperaturfuehler Pt1000, GIRA E2, reinweiss glaenzend | Thermokon Raumtemperaturfuehler im UP-Gehaeuse passend zu Hersteller Design: GIRA E2 Messelement: Pt1000 Farbe: reinweiss, glaenzend Schutzart: IP20 | Stck. | 55.5 | TH13
WRF06PT1KGE2WM | 158299 | Raumtemperaturfuehler Pt1000, GIRA E2, reinweiss seidenmatt | Thermokon Raumtemperaturfuehler im UP-Gehaeuse passend zu Hersteller Design: GIRA E2 Messelement: Pt1000 Farbe: reinweiss, seidenmatt Schutzart: IP20 | Stck. | 55.5 | TH13
WRF06PT1KGST55WG | 236256 | Raumtemperaturfuehler Pt1000, GIRA St.55, reinweiss glaenzend | Thermokon Raumtemperaturfuehler im UP-Gehaeuse passend zu Hersteller Design: GIRA St.55 Messelement: Pt1000 Farbe: reinweiss, glaenzend Schutzart: IP20 | Stck. | 55.5 | TH13
WRF06PT1KJAS500AW | 325028 | Raumtemperaturfuehler Pt1000, Jung AS500 alpinweiss | Thermokon Raumtemperaturfuehler im UP-Gehaeuse passend zu Hersteller Design: Jung AS500 Messelement: Pt1000 Farbe: alpinweiss Schutzart: IP20 | Stck. | 55.5 | TH13
WRF06RCMOD55WG | 746359 | UP-Raumtemperaturfuehler mit Modbus RTU Schnittstelle, 55x55 reinweiss glaenzend | WRF06 AO2V RS485 ModBus o.Rahmen mit Regler Funktion und 2x Analogausgang 0-10V Raumfuehler Temperatur - BUS Temperaturbereich: 0...+50°C Zentralscheibe: 55x55 reinweiss glaenzend Schutzart IP30 Uv: 15-24V=/24V~ RS485-Schnittstelle mit MODBUS-Protokoll - OHNE RAHMEN - | Stck. | 192.7 | TH13
WRF06RCMODGE2RM | 762601 | UP-Raumtemperaturfuehler mit Modbus RTU Schnittstelle, Gira E2 reinweiss matt | WRF06 DO2R RS485 ModBus o.Rahmen mit Regler Funktion und 2x Analogausgang 0-10V Raumfuehler Temperatur - BUS Temperaturbereich: 0...+50°C Zentralscheibe: reinweiss, seidenmatt Schutzart IP30 Uv: 15-24V=/24V~ RS485-Schnittstelle mit MODBUS-Protokoll | Stck. | 192.7 | TH07
WRF06RHMOD55WG | 732215 | UP-Raumtemperatur- und Feuchtefuehler mit Modbus RTU Schnittstelle, 55x55, reinweiss gl. | Thermokon UP-Raumtemperatur- und Feuchtefuehler mit Modbus RTU Schnittstelle Spannungsversorgung: 24V AC/DC_ Design: 55x55, reinweiss glaenzend Schutzart: IP30 - OHNE RAHMEN - | Stck. | 212 | TH05
WRF06RH2VGE2WM | 482721 | UP Feuchte- und Temp.fuehler, 2x 0...10V, GIRA E2, reinweiss matt OHNE Rahmen | Thermokon Raumfeuchte- und Temperaturfuehler in UP-Ausfuehrung Spannung: 24V AC/DC Ausgangssingal: 0...10V (Feuchte) Ausgangsignal: 0...10V (Temperatur) Design: GIRA E2 Farbe: reinweiss, seidenmatt Schutzart: IP30 - OHNE RAHMEN - | Stck. | 172.3 | TH05
WRF06TDGE2WM | 285964 | Raumbediengeraet UP, 1 Taster, 1 LED gruen GIRA E2 reinweiss seidenmatt | Thermokon Raumbediengeraet UP ohne Sensor Taster: 1 S, max. 24V LED: gruen, 24V AC/DC Gehaeuse: GIRA E2, reinweiss seidenmatt | Stck. | 77.4 | TH12
WRF06TDNI1GE2WM | 195379 | Raumtemperaturfuehler Ni1000, Taster, Diode GIRA E2, reinweiss matt | Thermokon Raumtemperaturfuehler mit Taster und LED im UP-Gehaeuse passend zu Hersteller Design: GIRA E2 Messelement: Ni1000 Taster: 1S, max. 24V LED: gruen Farbe: reinweiss, matt Schutzart: IP20 - ohne Beschriftung - | Stck. | 88.4 | TH12
WRF06TRV3GE2WM | 627160 | UP-Raumfuehler fuer Temperatur, 1x 0-10V, GIRA E2, reinweiss seidenmatt | Thermokon UP-Raumfuehler fuer Raumtemperatur Messbereich: 0...50°C Design: GIRA E2 Farbe: reinweiss, seidenmatt Signalausgang: 0...10V Spannung: 24V AC/DC Schutzart: IP20 | Stck. | 129.4 | TH13
WRF06VOCVV55WG | 731522 | UP-Raumfuehler fuer VOC + Temperatur, 2x 0-10V, 55x55 reinweiss glaenzend, ohne Rahmen | Thermokon WRF06 VOC Temp VV reinweiss glaenzend, 55x55 Raumfuehler Temperatur, VOC - 0..10 V Ausgang Spannung: 2x 0..10 V (VOC + Temp) Messbereich VOC: 0..100%, beheizter Metalloxid-Halbleiter, Selbstkalibrierung Messbereich Temperatur: 0..+50 °C, Genauigkeit: ±0,5 K (typ. bei 21 °C) Spannungsversorgung: 15..24 V = (±10%) oder 24 V ~ (±10%) Gehaeuse: Unterputz, PC, reinweiss glaenzend, IP30, zugehoeriger Rahmen siehe naechste Position - OHNE RAHMEN - | Stck. | 256.4 | TH10
WRF06VV55X55ANT | 732192 | Raumfeuchte- und Temperaturfuehler, 2x 0...10V, 55x55 anthrazit, OHNE Rahmen | Thermokon Raumfeuchte- und Temperaturfuehler in UP-Ausfuehrung Spannung: 24V AC/DC Ausgangssingal: 0...10V (Feuchte) Ausgangsignal: 0...10V (Temperatur) Design: 55x55 anthrazit Schutzart: IP30 - OHNE RAHMEN - | Stck. | 172.3 | TH05
WRF06VV55WG | 732161 | Raumfeuchte- und Temperaturfuehler, 2x 0...10V, 55x55 reinweiss glaenzend, OHNE Rahmen | Thermokon Raumfeuchte- und Temperaturfuehler in UP-Ausfuehrung Spannung: 24V AC/DC Ausgangssingal: 0...10V (Feuchte) Ausgangsignal: 0...10V (Temperatur) Design: 55x55 reinweiss, glaenzend Schutzart: IP30 - OHNE RAHMEN - | Stck. | 172.3 | TH05
WRF06VVJLS990AW | 473194 | Raumfeuchte- und Temperaturfuehler, 2x 0...10V, Jung LS990, alpinweiss | Thermokon Raumfeuchte- und Temperaturfuehler in UP-Ausfuehrung Spannung: 24V AC/DC Ausgangssingal: 0...10V (Feuchte) Ausgangsignal: 0...10V (Temperatur) Design: Jung LS990, alpinweiss glaenzend mit Zwischenrahmen Schutzart: IP30 | Stck. | 259.2 | TH05
WRF07P10NITK55WM | WRF07P10NITK55WM | Raumfuehler+ Sollwertsteller Typ 2, Poti 10kOhm, 55x55 rw, seidenmatt | Raumbediengeraet Temperatur Ni1000/Tk5000 Temperaturbereich: 0…+50°C Abdeckung: 55x55, reinweiss seidenmatt Schutzart IP20 Bedienelemente: Sollwertsteller 10 kOhm Standardbeschriftung BTyp2 - OHNE RAHMEN - | Stck. | 104.7 | TH12
WRF07P10NI155WG | WRF07P10NI155WG | Raumfühler+ Sollwertsteller Typ 2, Ni1000, Poti 10kOhm, 55x55 weiß | Raumbediengeraet Temperatur Ni1000 Temperaturbereich: 0…+50°C Abdeckung: 55x55, reinweiss Schutzart IP20 Bedienelemente: Sollwertsteller 10 kOhm Standardbeschriftung BTyp2 - OHNE RAHMEN - | Stck. | 100.4 | TH12
WRF07P10NTC1055WG | 819206 | Raumfuehler+ Sollwertsteller Typ 2, NTC10k, Poti 10kOhm, 55x55 rw-glaenzend | Raumbediengeraet Temperatur NTC10K Temperaturbereich: 0…+50°C Abdeckung: 55x55, reinweiss glaenzend Schutzart IP20 Bedienelemente: Sollwertsteller 10 kOhm Standardbeschriftung BTyp2 - OHNE RAHMEN - | Stck. | 96.6 | TH12
WRF07P10PT155WG | 819152 | Raumfuehler+ Sollwertsteller Typ 2, Poti 10kOhm, 55x55 rw-glaenzend | Raumbediengeraet Temperatur Pt1000 Temperaturbereich: 0…+50°C Abdeckung: 55x55, reinweiss glaenzend Schutzart IP20 Bedienelemente: Sollwertsteller 10 kOhm Standardbeschriftung BTyp2 - OHNE RAHMEN - | Stck. | 100.7 | TH12
WRF07P10TDNTC20555WM | WRF07P10TDNTC20555WM | Raumfuehler+ Sollwertsteller Typ 2, NTC20k, Poti 10kOhm, Taster, LED gruen 55x55 rw, seidenmatt | Raumbediengeraet Temperatur NTC20k Temperaturbereich: 0…+50°C Abdeckung: 55x55, reinweiss seidenmatt Schutzart IP20 Bedienelemente: Sollwertsteller 10 kOhm Standardbeschriftung BTyp2 Taster: 1S, max. 24V LED: gruen, 24V AC/DC - OHNE RAHMEN - | Stck. | 132.6 | TH12
WRF07P1NI1BJRSIAW | WRF07P1NI1BJRSIAW | Raumfuehler+ Sollwertsteller Typ 2, Poti 1 kOhm, Buschjaeger Reflex Si, alpinweiss | Raumbediengeraet Temperatur Ni1000 Temperaturbereich: 0…+50°C Abdeckung: BuschJaeger, reflex Si, alpinweiss Schutzart IP20 Bedienelemente: Sollwertsteller 1 kOhm Standardbeschriftung BTyp2 - OHNE RAHMEN - | Stck. | 130 | TH12
WRF07P1PT1T2BJFLSW | 719902 | Raumfuehler+ Sollwertsteller Typ 2, Pt1000, Poti 1k, BJ Futur Linear, studioweiss | Raumbediengeraet Temperatur Bedienelemente: Sollwertsteller 1k Ohm Design: BuschJaeger, Future Linear,studioweiss Sensor: Pt1000 Standardbeschriftung BTyp2 inkl. 1-fach Rahmen | Stck. | 116 | TH12
WRF07P5TDPT1PJLS990AW | WRF07P5TDPT1PJLS990AW | Raumfuehler+ Sollwertsteller Typ 2, Pt1000, Poti 5k, taster, Diode, Jung LS990 alpinweissaenzend | Raumbediengeraet Temperatur Bedienelemente: Sollwertsteller 5k Ohm Design: Jung LS990, alpinweiss Sensor: Pt1000 Taster: 1S max. 24V Diode: gruen 24V Standardbeschriftung BTyp2 inkl. 1-fach Rahmen | Stck. | 152 | TH12
WRF07P5TPT1PJLS990AW | WRF07P5TPT1PJLS990AW | Raumfuehler+ Sollwertsteller Typ 2, Pt1000, Poti 5k, taster, Jung LS990 alpinweissaenzend | Raumbediengeraet Temperatur Bedienelemente: Sollwertsteller 5k Ohm Design: Jung LS990, alpinweiss Sensor: Pt1000 Taster: 1S max. 24V Standardbeschriftung BTyp2 inkl. 1-fach Rahmen | Stck. | 191.1 | TH12
WRF07PCO2TRHB55WG | WRF07PCO2TRHB55WG | Raumfuehler+ Sollwertsteller Typ 2, Temp, Feuchte, CO2, Bacnet MSTP, 55x55 rw-glaenzend | Raumbediengeraet mit Sollwersteller, Temperatur Feuchte Co2 BACnet MS/TP, RS485 Abdeckung: 55x55, reinweiss glaenzend Schutzart IP20 Bedienelemente: Sollwertsteller Standardbeschriftung BTyp2 - OHNE RAHMEN - | Stck. | 347.1 | TH12
WRF07PCO2TRHM55WG | 819220 | Raumfuehler+ Sollwertsteller Typ 2, Temp, Feuchte, CO2, Modbus 55x55 rw-glaenzend | Raumbediengeraet mit Sollwersteller, Temperatur Feuchte Co2 Modbus RTU, RS485 Abdeckung: 55x55, reinweiss glaenzend Schutzart IP20 Bedienelemente: Sollwertsteller Standardbeschriftung BTyp2 - OHNE RAHMEN - | Stck. | 347.1 | TH12
WRF07PTDTRV55WG | 819398 | Raumfuehler+ Sollwertsteller Typ 2, Poti aktiv, taster, Diode, 0-10V, 55x55 rw-glaenzend | Raumbediengeraet Temperatur - aktiv Temperaturbereich: 0…+50°C Abdeckung: 55x55, reinweiss glaenzend Schutzart IP20 Bedienelemente: Sollwertsteller 0-10V Taster: 1S max. 24V Diode: gruen 24V Standardbeschriftung BTyp2 - OHNE RAHMEN - | Stck. | 263.5 | TH12
WRF07PTRV3T2GE2WG | 819213 | Raumfuehler+ Sollwertsteller Typ 2, 0-10V, Gira, reinweiss | Raumbediengeraet Temperatur Bedienelemente: Sollwertsteller 0-10V Design: 55x55, reinweiss Temperatur: 0-10V Standardbeschriftung BTyp2 - OHNE RAHMEN - | Stck. | 227.5 | TH12
WRF07RCPMAO2VWG | 820813 | Raumregler Modbus, Temp.+ Sollwertsteller Typ 2, AO 0-10V, 55x55 rw-glaenzend | WRF07 RC P AO2V Temp RS485 Modbus BTyp2 reinweiss Raum-Regler Temperatur - aktiv BUS Temperaturbereich: 0…+50°C Abdeckung: 55x55, reinweiss glaenzend Schutzart IP20 Bedienelemente: Sollwertsteller Uv: 15-24V=/24V~ RS485-Schnittstelle mit MODBUS-Protokoll Eingang: 2x pot.freier Schaltkontakt Ausgang: 2x 0-10V/10mA Standardbeschriftung BTyp2 - OHNE RAHMEN - | Stck. | 203.8 | TH12
WRF07RCPMAO2VWM | 820486 | Raumregler Modbus, Temp.+ Sollwertsteller Typ 2, AO 0-10V, 55x55 rw-seidenmatt | WRF07 RC P AO2V Temp RS485 Modbus BTyp2 reinweiss, seidenmatt Raum-Regler Temperatur - aktiv BUS Temperaturbereich: 0…+50°C Abdeckung: 55x55, reinweiss glaenzend Schutzart IP20 Bedienelemente: Sollwertsteller Uv: 15-24V=/24V~ RS485-Schnittstelle mit MODBUS-Protokoll Eingang: 2x pot.freier Schaltkontakt Ausgang: 2x 0-10V/10mA Standardbeschriftung BTyp2 - OHNE RAHMEN - | Stck. | 203.8 | TH12
WRF07RCPTDMAO2VWM | 820493 | Raumregler Modbus, Temp.+ Sollwertsteller, Taster, LED, Typ 2, AO 0-10V, 55x55 rw | WRF07 RC PTD AO2V Temp RS485 Modbus BTyp2 reinweiss, seidenmatt Raum-Regler Temperatur - aktiv BUS Temperaturbereich: 0…+50°C Abdeckung: 55x55, reinweiss glaenzend Schutzart IP20 Bedienelemente: Sollwertsteller Uv: 15-24V=/24V~ Taster: 1S LED: gruen _ RS485-Schnittstelle mit MODBUS-Protokoll Eingang: 2x pot.freier Schaltkontakt Ausgang: 2x 0-10V/10mA Standardbeschriftung BTyp2 - OHNE RAHMEN - | Stck. | 216.5 | TH12
WS01 | 710000402000000 | Sonnen-und Ballwurfschutzrschutz fuer ATMxx und ATFxx | Sonnen-undBallwurfschutz Masse aussen: 180x184x80mm 4-Befestigungsloecher d=5mm Masse innen: 180x138 x79mm | Stck. | 35.05 | SS00
WS03 | 710000406000000 | Sonnen- und Wetterschutz fuer AFTF... TYR II Gehaeuse | Wetter-/Sonnenschutz TYRII Befestigungsbohrungen: 4x ø5 im Abstand von 220 x 80 Werkstoff: V2A (1.4301) Masse Innen [mm]: B200xH180xT150 | Stck. | 49.36 | SS00
WS04 | 710000407000000 | Sonnen- und Wetterschutz fuer 1141, 1161... THOR II Gehaeuse | Wetter-/Sonnenschutz THORII Befestigungsbohrungen:, 4x ø5 im Abstand von 150 x 80 Werkstoff: V2A (1.4301) Masse Innen [mm]: B130xH180xT135 | Stck. | 41.35 | SS00
WSAVV | 626408 | Wetterschutz-Aussenfuehler Feuchte + Temperatur – aktiv 2x 0..10 V | Thermokon Wetterschutz-Aussenfuehler Feuchte + Temperatur - aktiv 2x 0..10 V Spannung: 24V AC/DC | Stck. | 311.1 | TH06
WSC11 | 4905610001 | Thies Compact Wetterstation WSC11 | Thies Compact Wetterstation WSC11 wurde fuer die vielfaeltigen Ansprueche der Gebaeudeleittechnik entwickelt. Das Geraet vereint Praezision der Messwerterfassung mit einer sehr kompakten Bauweise. Eine problemlose Integration in neue und bestehende Installationen ist gewaehrleistet. Die Erfassung von insgesamt 11 meteorologischen Parametern auf kleinstem Raum zeichnet das Geraet aus. Die Windmessung erfolgt ohne bewegliche Teile. Das thermische Anemometer misst Windgeschwindigkeit und -richtung ohne mechanischen Verschleiss. Eine aufwendige Wartung entfaellt. Der integrierte GPS-Baustein empfaengt automatisch Datum, Uhrzeit, Stationshoehe und die geografische Position. Ein manuelles Einstellen der Uhrzeit entfaellt. Aus den GPS Parametern ermittelt die WSC11 den Azimut und die Elevation des Sonnenstandes. Mit Hilfe der Hoehe ueber dem Meeresspiegel und dem gemessenen Luftdruck wird der reduzierte Luftdruck berechnet. Alle Parameter werden mit dem Datentelegramm ausgegeben. Die WSC11 wird auf einem Mast oder mit Hilfe einer Wandhalterung direkt am Gebaeude montiert Technische Daten Windgeschwindigkeit Typ_Thermisches Anemometer Messbereich_0 … 40 m/s Aufloesung_0,1 m/s Genauigkeit_bis 10m/s: 1m/s (RMS- Mittel ueber 360°) ab 10m/s: ± 5 % (RMS - Mittel ueber 360°) Windrichtung Typ_Thermisches Anemometer Messbereich_0...360º Aufloesung_1° Genauigkeit bei laminarer Anstroemung_±10° Helligkeit Typ_Siliziumsensor (Nord, Ost, Sued, West) Messbereich_0 … 150 kLux Aufloesung_0,1 kLux Genauigkeit_±3% (±4,5 kLux) Spektralbereich_475 ... 650 nm _ Daemmerung_ Typ_Siliziumsensor Messbereich_0 … 999 Lux Aufloesung_1 Lux Genauigkeit_±10 Lux _ Globalstrahlung_ Typ_Siliziumsensor Messbereich_0 … 1300 W/m2 Aufloesung_1 W/m2 Genauigkeit_±10% (±130 W/m2) Spektralbereich_350 ... 1100 nm _ Niederschlag_ Typ_Keramik, Kapazitaets- Messung, __Sensorflaeche beheizt Messbereich_0/1 (Niederschlag nein/ja) Heizleistung_Sensor trocken_0,1 W __(Betauungsschutz) Sensor nass_1,1 W (aktive Trocknung) Trocknungsphase_3,5 Minuten _ Temperatur_ Typ_PT1000 Messbereich_-30 … +60 °C Aufloesung_0,1 °C Genauigkeit bei WG > 2m/s und Temperatur -5 °C … +25 °C ±1 °C _ Rel. Luftfeuchte_ Messbereich_0 ... 100% Aufloesung_0,1% Genauigkeit_±10% @ 10 ... 90% Absolute Feuchte_ Messbereich_0…100% rel. Feuchte Aufloesung_0,1 %rel. Feuchte Genauigkeit_± 10% rel. F @ 20°C Taupunkttemperatur_ Messbereich_0...400g/m3 Aufloesung_0,01g/m3 _ Luftdruck_ Typ_Piezo resistiv Messbereich_300 … 1100 hPa Aufloesung_0,01 hPa Genauigkeit_±0,5 hPa @ 20 °C Langzeitstabilitaet_±0,1 hPa/Jahr _ GPS-Empfaenger_ GPS-Empfaenger mit geringem Stromverbrauch, integrierte RTC und Antenne Standzeit der RTC (ohne Versorgungsspannung) ca. 3 Tage _ Digitale Schnittstelle_ Typ_RS485 Betriebsart_Halb-Duplex-Modus Datenformat_8N1 Baudrate_1200, 2400, 4800, 9600, 19200, 38400, 57600, 115200 Protokoll_Thies, MODBUS RTU _ Allgemein_ Betriebsspannung_18...30 VDC, 18...28VAC Stromaufnahme_< 300 mA @ 24 V DC Temperaturbereich_-30 ... +60 °C _ Gehaeuse_ Material_PC Mastaufnahme_25 mm Rohrdurchmesser Abmessungen_Ø 130 mm x 67,5 mm Gewicht_0,22 kg Schutzart_IP65 in Gebrauchslage Anschlussart_7-pol. Stecker | Stck. | 892.5 | THI0
WSC11AK10 | 510024 | Thies Konfektioniertes Verbindungskabel, L=10,00m mit geraeteseitiger Kabeldose fuer WSC11 | Thies Konfektioniertes Verbindungskabel, L=10,00m mit geraeteseitiger Kabeldose fuer WSC11 | Stck. | 91.2 | THI0
WSC11AK20 | 510197 | Thies Konfektioniertes Verbindungskabel, L=20,00m mit geraeteseitiger Kabeldose fuer WSC11 | Thies Konfektioniertes Verbindungskabel, L=20,00m mit geraeteseitiger Kabeldose fuer WSC11 | Stck. | 133.5 | THI0
WSC11AK5 | 510023 | Thies Konfektioniertes Verbindungskabel, L=5,00m mit geraeteseitiger Kabeldose fuer WSC11 | Thies Konfektioniertes Verbindungskabel, L=5,00m mit geraeteseitiger Kabeldose fuer WSC11 | Stck. | 74.5 | THI0
WSC11ALORAWIFI | 4906101001 | Thies Compact Wetterstation WSC11 Advance LoRaWan, WiFi, Modbus | Thies Compact Wetterstation WSC11 Advance mit erweiterten Funktionen ueber die Niederschlagsintensitaet, Niederschlagsmenge sowie Eis/Frost/Schnee Erkennung. Die Wetterstation wurde fuer die vielfaeltigen Ansprueche der Gebaeudeleittechnik entwickelt. Das Geraet vereint Praezision der Messwerterfassung mit einer sehr kompakten Bauweise. Eine problemlose Integration in neue und bestehende Installationen ist gewaehrleistet. Die Erfassung von insgesamt 11 meteorologischen Parametern auf kleinstemRaum zeichnet das Geraet aus. Die Windmessung erfolgt ohne bewegliche Teile. Das thermische Anemometer misst Windgeschwindigkeit und -richtung ohne mechanischen Verschleiss. Eine aufwendige Wartung entfaellt. Der integrierte GPS-Baustein empfaengt automatisch Datum, Uhrzeit, Stationshoehe und die geografische Position. Ein manuelles Einstellen der Uhrzeit entfaellt. Aus den GPS Parametern ermittelt die WSC11 den Azimut und die Elevation des Sonnenstandes. Mit Hilfe der Hoehe ueber dem Meeresspiegel und dem gemessenen Luftdruck wird der reduzierte Luftdruck berechnet. Alle Parameter werden mit dem Datentelegramm ausgegeben. Die WSC11 wird auf einem Mast oder mit Hilfe einer Wandhalterung direkt am Gebaeude montiert Technische Daten Windgeschwindigkeit Typ_Thermisches Anemometer Messbereich_0 … 40 m/s Aufloesung_0,1 m/s Genauigkeit_bis 10m/s: 1m/s (RMS- Mittel ueber 360°) ab 10m/s: ± 5 % (RMS - Mittel ueber 360°) Windrichtung Typ_Thermisches Anemometer Messbereich_0...360º Aufloesung_1° Genauigkeit bei laminarer Anstroemung_±10° Helligkeit Typ_Siliziumsensor (Nord, Ost, Sued, West) Messbereich_0 … 150 kLux Aufloesung_0,1 kLux Genauigkeit_±3% (±4,5 kLux) Spektralbereich_475 ... 650 nm _ Daemmerung_ Typ_Siliziumsensor Messbereich_0 … 999 Lux Aufloesung_1 Lux Genauigkeit_±10 Lux _ Globalstrahlung_ Typ_Siliziumsensor Messbereich_0 … 1300 W/m2 Aufloesung_1 W/m2 Genauigkeit_±10% (±130 W/m2) Spektralbereich_350 ... 1100 nm _ Niederschlag_ Typ_Keramik, Kapazitaets- Messung, __Sensorflaeche beheizt Messbereich_0/1 (Niederschlag nein/ja) Heizleistung_Sensor trocken_0,1 W __(Betauungsschutz) Sensor nass_1,1 W (aktive Trocknung) Trocknungsphase_3,5 Minuten _ Temperatur_ Typ_PT1000 Messbereich_-30 … +60 °C Aufloesung_0,1 °C Genauigkeit bei WG > 2m/s und Temperatur -5 °C … +25 °C ±1 °C _ Rel. Luftfeuchte_ Messbereich_0 ... 100% Aufloesung_0,1% Genauigkeit_±10% @ 10 ... 90% Absolute Feuchte_ Messbereich_0…100% rel. Feuchte Aufloesung_0,1 %rel. Feuchte Genauigkeit_± 10% rel. F @ 20°C Taupunkttemperatur_ Messbereich_0...400g/m3 Aufloesung_0,01g/m3 _ Luftdruck_ Typ_Piezo resistiv Messbereich_300 … 1100 hPa Aufloesung_0,01 hPa Genauigkeit_±0,5 hPa @ 20 °C Langzeitstabilitaet_±0,1 hPa/Jahr _ GPS-Empfaenger_ GPS-Empfaenger mit geringem Stromverbrauch, integrierte RTC und Antenne Standzeit der RTC (ohne Versorgungsspannung) ca. 3 Tage _ Digitale Schnittstelle_, LoRaWAN + WLAN Typ_RS485 Betriebsart_Halb-Duplex-Modus Datenformat_8N1 Baudrate_1200, 2400, 4800, 9600, 19200, 38400, 57600, 115200 Protokoll_Thies, MODBUS RTU _ Allgemein_ Betriebsspannung_18...30 VDC, 18...28VAC Stromaufnahme_< 300 mA @ 24 V DC Temperaturbereich_-30 ... +60 °C _ Gehaeuse_ Material_PC Mastaufnahme_25 mm Rohrdurchmesser Abmessungen_Ø 130 mm x 67,5 mm Gewicht_0,22 kg Schutzart_IP65 in Gebrauchslage Anschlussart_7-pol. Stecker | Stck. | 1263.5 | THI0
WSC11MWKS | 510576 | Thies Montagewinkel f. WSC11 aus Kunsstoff weiss fuer Wand- oder Mastmontage | Thies Montagewinkel f. WSC11 aus Kunsstoff weiss fuer Wand- oder Mastmontage | Stck. | 39 | THI0
WSC11MWV4A | 509564 | Thies Montagewinkel f. WSC11 | Thies Montagewinkel f. WSC11 | Stck. | 92 | THI0
WSC11V2 | 4905611001 | Thies Compact Wetterstation WSC11 mit Erw. Funktion Eis/Frost/Schnee Erkennung, Niederschlagsmenge | Thies Compact Wetterstation WSC11 mit erweiterten Funktionen ueber die Niederschlagsintensitaet, Niederschlagsmenge sowie Eis/Frost/Schnee Erkennung. Die Wetterstation wurde fuer die vielfaeltigen Ansprueche der Gebaeudeleittechnik entwickelt. Das Geraet vereint Praezision der Messwerterfassung mit einer sehr kompakten Bauweise. Eine problemlose Integration in neue und bestehende Installationen ist gewaehrleistet. Die Erfassung von insgesamt 11 meteorologischen Parametern auf kleinstem Raum zeichnet das Geraet aus. Die Windmessung erfolgt ohne bewegliche Teile. Das thermische Anemometer misst Windgeschwindigkeit und -richtung ohne mechanischen Verschleiss. Eine aufwendige Wartung entfaellt. Der integrierte GPS-Baustein empfaengt automatisch Datum, Uhrzeit, Stationshoehe und die geografische Position. Ein manuelles Einstellen der Uhrzeit entfaellt. Aus den GPS Parametern ermittelt die WSC11 den Azimut und die Elevation des Sonnenstandes. Mit Hilfe der Hoehe ueber dem Meeresspiegel und dem gemessenen Luftdruck wird der reduzierte Luftdruck berechnet. Alle Parameter werden mit dem Datentelegramm ausgegeben. Die WSC11 wird auf einem Mast oder mit Hilfe einer Wandhalterung direkt am Gebaeude montiert Technische Daten Windgeschwindigkeit Typ_Thermisches Anemometer Messbereich_0 … 40 m/s Aufloesung_0,1 m/s Genauigkeit_bis 10m/s: 1m/s (RMS- Mittel ueber 360°) ab 10m/s: ± 5 % (RMS - Mittel ueber 360°) Windrichtung Typ_Thermisches Anemometer Messbereich_0...360º Aufloesung_1° Genauigkeit bei laminarer Anstroemung_±10° Helligkeit Typ_Siliziumsensor (Nord, Ost, Sued, West) Messbereich_0 … 150 kLux Aufloesung_0,1 kLux Genauigkeit_±3% (±4,5 kLux) Spektralbereich_475 ... 650 nm _ Daemmerung_ Typ_Siliziumsensor Messbereich_0 … 999 Lux Aufloesung_1 Lux Genauigkeit_±10 Lux _ Globalstrahlung_ Typ_Siliziumsensor Messbereich_0 … 1300 W/m2 Aufloesung_1 W/m2 Genauigkeit_±10% (±130 W/m2) Spektralbereich_350 ... 1100 nm _ Niederschlag_ Typ_Keramik, Kapazitaets- Messung, __Sensorflaeche beheizt Messbereich_0/1 (Niederschlag nein/ja) Heizleistung_Sensor trocken_0,1 W __(Betauungsschutz) Sensor nass_1,1 W (aktive Trocknung) Trocknungsphase_3,5 Minuten _ Temperatur_ Typ_PT1000 Messbereich_-30 … +60 °C Aufloesung_0,1 °C Genauigkeit bei WG > 2m/s und Temperatur -5 °C … +25 °C ±1 °C _ Rel. Luftfeuchte_ Messbereich_0 ... 100% Aufloesung_0,1% Genauigkeit_±10% @ 10 ... 90% Absolute Feuchte_ Messbereich_0…100% rel. Feuchte Aufloesung_0,1 %rel. Feuchte Genauigkeit_± 10% rel. F @ 20°C Taupunkttemperatur_ Messbereich_0...400g/m3 Aufloesung_0,01g/m3 _ Luftdruck_ Typ_Piezo resistiv Messbereich_300 … 1100 hPa Aufloesung_0,01 hPa Genauigkeit_±0,5 hPa @ 20 °C Langzeitstabilitaet_±0,1 hPa/Jahr _ GPS-Empfaenger_ GPS-Empfaenger mit geringem Stromverbrauch, integrierte RTC und Antenne Standzeit der RTC (ohne Versorgungsspannung) ca. 3 Tage _ Digitale Schnittstelle_ Typ_RS485 Betriebsart_Halb-Duplex-Modus Datenformat_8N1 Baudrate_1200, 2400, 4800, 9600, 19200, 38400, 57600, 115200 Protokoll_Thies, MODBUS RTU _ Allgemein_ Betriebsspannung_18...30 VDC, 18...28VAC Stromaufnahme_< 300 mA @ 24 V DC Temperaturbereich_-30 ... +60 °C _ Gehaeuse_ Material_PC Mastaufnahme_25 mm Rohrdurchmesser Abmessungen_Ø 130 mm x 67,5 mm Gewicht_0,22 kg Schutzart_IP65 in Gebrauchslage Anschlussart_7-pol. Stecker | Stck. | 928.5 | THI0
WSE121 | WSE121 | Stellantrieb 230V, 3-Punkt, 600N | ARI elektrom. Stellantrieb Spannungsversorgung: 230V AC Stellkraft: 600 N Stellsignal: 3-Punkt Nennhub: 18mm Stellzeit: 108 sek. Schutzart: IP43 | Stck. | 725 | ARI1
WSE24 | WSE24 | Stellantrieb 230V, 3-Pkt., 1200N | ARI elektrom. Stellantrieb Spannungsversorgung: 230V AC, 50Hz Stellkraft: 1200 N Stellsignal: 3-Pkt. Stellzeit: 231 sek. Schutzart: IP43 | Stck. | 1175 | ARI1
WSEY10 | WSEY10 | Stellantrieb 24V AC/DC, 0...10V, 500N | EL-Stellantrieb WSEY10 Y 24V 50Hz 0,5kN Typ:WSEY 10 Bauart:Schubantrieb Stellkraft0,5 kN Stellgeschwindigkeit:0,04mm/s Eingangssignal:0-10V / 2-10V Spannung:24V/50-60Hz Schutzart:IP40 Stromart:1PH-Wechselstrom / Gleichstrom Temperatur max.[°C]:+50 Temperatur min.[°C]:0 | Stck. | 675 | ARI1
WSEY121 | WSEY121 | Stellantrieb 24V, 0...10V, 600N | ARI elektrom. Stellantrieb Spannungsversorgung: 24V AC Stellkraft: 600 N Stellsignal: 0...10V/4-20mA Nennhub: 18mm Stellzeit: 108 sek. Schutzart: IP43 | Stck. | 725 | ARI1
WSEY241 | WSEY241 | Stellantrieb 24V, 0...10V, 1200N | ARI elektrom. Stellantrieb Spannungsversorgung: 24V AC Stellkraft: 1200 N Stellsignal: 0...10V/4-20mA Nennhub: 30mm Stellzeit: 231 sek. Schutzart: IP43 | Stck. | 1175 | ARI1
WSGAS | 102459 | Warnschild Gas | Warnschild Gas gelb, schwarze Schrift, schwarzer Rand nach DIN 4818 / 4819, mit folgendem Text: Gasalarm - Explosionsgefahr! Keine elektrischen Einrichtungen betaetigen! Kein offenes Feuer entfachen! Fenster und Tueren oeffnen! Andere Personen warnen! Gebaeude verlassen! Material: Kunststoff Abmessungen: 300 x 200 mm | Stck. | 164.8 | OPP4
WSH | WSH | Wetterschutzhaube, Edelstahl passend f. Aussenfuehler, AUF1..., AUF2..., FT...-A | Wetterschutzhaube Edelstahl passend f. Aussenfuehler AUF1..., AUF2..., FT...-A Fabrikat: msr one, by msr bayern gmbh 120 x 140 x 75 mm (B x H x T) Typ: WSH | Stck. | 41 | MS70
WSHMAGNET | WSHMAGNET | Wetterschutzhaube magnetisch, vollverzinktes Blech, BxHxT 130mmx120mmx70mm | Wetterschutzhaube mit magnetischer Befestigung des Deckels garantiert Sicherheit und Benutzerfreundlichkeit. Verzinkte Stahlblechabdeckung schuetzt Feldgeraete (Sensoren / Stellantriebe) effektiv vor widrigen Wetterbedingungen 130 x 120 x 70 mm (B x H x T) Fabrikat: msr one, by msr bayern gmbh Typ: WSH MAGNET | Stck. | 68 | MS70
WSHMAGNETZIRK | WSHMAGNETZIRK | Wetterschutzhaube magnetisch mit Stauwaermezirkulationsschlitze, vollverzinktes Blech, BxHxT 130mmx120mmx70mm | Wetterschutzhaube mit magnetischer Befestigung des Deckels garantiert Sicherheit und Benutzerfreundlichkeit. Verzinkte Stahlblechabdeckung schuetzt Feldgeraete (Sensoren / Stellantriebe) effektiv vor widrigen Wetterbedingungen Zusaetzliche Oeffnungen an der Gehaeuseflanke ermoeglicht eine Zirkulation der Aussenluft und schuetzt so vor Stauwaerme und Fehlmessungen 130 x 120 x 70 mm (B x H x T) Fabrikat: msr one, by msr bayern gmbh Typ: WSH MAGNET ZIRK | Stck. | 74 | MS70
WSSUSV | 104508 | Gehaeuse fuer USV Oppermann | Schaltschrank inkl. USV 2410 Abmessungen: 500 x 500 x 300 mm (HxBxT). Material: Stahl pulverbeschichtet hellgrau. Inklusive USV auf Montageplatte im WSS montiert. Inklusive 5 x M 20-Verschraubung aus PVC. | Stck. | 1562.8 | OPP4
WTG11LED | 102495 | Warntransparent 230V, Gasalarm | LED-Warntransparent 230 V AC Text - GASALARM - Material: Kunststoffglas. Abmessung: 305 x 147 x 22 mm (BxHxT). Geeignet fuer Wand-, Decken- und Pendelmontage. LED-Leuchtmittel fuer 50.000 Betriebsstunden. Erkennungsweite nach DIN 4844 bis 20 mtr. Zeichen-Leuchtdichte > 200 cd/qm. Schutzart: IP 54, Schutzklasse 2. Anschlussbox: 105x105x55 mm. Anschlussspannung 230 V AC. Mit 1 m flexibler Anschlussltg. fuer Pendelmontage. Anschlussleistung ca. 5 W. einschl. bruchsicherer Verpackung. Datenblatt-Nr. 36103 | Stck. | 341.7 | OPP4
WTG11LED605S | 104953 | Warntransparent 230V, Kaeltemittelalarm | LED-Warntransparent 230 V, 605 x 187 x 22 mm, Kaeltemittelalarm, einseitig lesbar Material: Kunststoffglas Abmessung: 605 x 187 x 22 mm (BxHxT) geeignet fuer Wand-, Decken- und Pendelmontage Text: 1-zeilig -Kaeltemittel Alarm- LED-Leuchtmittel fuer 50.000 Betriebsstunden Erkennungsweite nach DIN 4844 bis 20 mtr. Zeichen-Leuchtdichte > 200 cd/qm Schutzart: IP 54, Schutzklasse 2 Anschlussbox: 65 x 65 x 45 mm Anschlussspannung 230 V mit 1 m flexibler Anschlussltg. fuer Pendelmontage Anschlussleistung ca. 5 W einschl. bruchsicherer Verpackung Schutzart: IP 54 | Stck. | 341.7 | OPP4
WTG13LED | 102504 | Warntransparent 24VDC | Warntransparent 24 V DC mit LED Leuchtmittel fuer Innenraeume einseitig aufleuchtend mit Text _Gasalarm_. Abm.: 240x120x100mm (BxHxT), Schutzart: IP 43 Datenblatt-Nr. 36201 | Stck. | 205.9 | OPP4
WTLT230 | 102541 | LED-Wartransparent 230VAC | LED-Warntransparent 230 V AC mit Piktogramm als Hinweis-Zeichenscheibe Material: Kunststoffglas Abmessung: 605 x 187 x 22 mm (BxHxT) mit Piktogramm _Motor abestellen/Garage verlassen_ 2-seitig leuchtend geeignet fuer Wand-, Decken- und PendelmontageLED-Leuchtmittel fuer 50.000 Betriebsstunden Erkennungsweite nach DIN 4844 bis 40 mtr. Zeichen-Leuchtdichte > 200 cd/qm Schutzart: IP 54, Schutzklasse 2 Anschlussbox: 65 x 65 x 45 mm Anschlussspannung 230 V AC mit 1 m flexibler Anschlussltg. fuer Pendelmontage Anschlussleistung ca. 5 W einschl. bruchsicherer Verpackung Ausfuehrung entspr. aller GaVO der Laender sowie VDI 2053 / 01.2004 mit allg. TUeV-Zulassung | Stck. | 291.1 | OPP4
WTLT24 | 102545 | LED-Wartransparent 24VDC | LED-Warntransparent 24 V DC mit Piktogramm als Hinweis-Zeichenscheibe Material: Kunststoffglas Abmessung: 605 x 187 x 22 mm (BxHxT) mit Piktogramm _Motor abestellen/Garage verlassen_ 2-seitig leuchtend geeignet fuer Wand-, Decken- und Pendelmontage LED-Leuchtmittel fuer 50.000 Betriebsstunden Erkennungsweite nach DIN 4844 bis 40 mtr. Zeichen-Leuchtdichte > 200 cd/qm Schutzart: IP 54, Schutzklasse 2 Anschlussbox: 65 x 65 x 45 mm Anschlussspannung 24 V DC mit 1 m flexibler Anschlussltg. fuer Pendelmontage Anschlussleistung ca. 5 W einschl. bruchsicherer Verpackung Ausfuehrung entspr. aller GaVO der Laender sowie VDI 2053 / 01.2004 mit allg. TUeV-Zulassung | Stck. | 205.9 | OPP4
WTLTAKKU | 102531 | LED-Warntransparent 230 V AC mit Akku | LED Warntransparent 230V AC mit Akku mit Piktogramm/sprachneutraler Symbolik (siehe Bild). Ausfuehrung nach GaVO der Laender sowie VDI 2053. TUeV-Zulassung 2-seitig leuchtend geeignet fuer Wand-, Decken- und Pendelmontage Material: Kunststoffglas Abmessung: 605 x 187 x 22 mm (B x H x T) LED-Leuchtmittel fuer min. 50.000 Betriebsstunden Erkennungsweite nach DIN 4844 bis 40 m Zeichen-Leuchtdichte > 200 cd/qm Schutzart: IP 40 Anschlussbox 230 V-Akkuversion: 160 x 120 x 75 mm Akkuversion inklusive Akku 0,8 Ah (1h Notversorgung) mit 1 m flexibler Anschlussltg. fuer Pendelmontage Anschlussleistung ca. 5 W; einschl. bruchsicherer Verpackung | Stck. | 524.8 | OPP4
WWF40-16-BATMB | WWF40-16-BATMB | Ultraschall-KW-Zaehler DN40 Q3 16,0m3/h 300mm Flansch PN16 90° Batterie M-Bus MID | Hydrus 2 DN40 Q3 16m3/h 300mm Flansch PN16 90°C Batterie M-Bus und 2x Impuls MID MI001 Ultraschall Warmwasserzaehler Hydrus BR174, IP68 Zwei-Pfad-Ultraschallmessung Dynamikbereich (Q3/Q1) R800 Temperaturbereich 1° - 90°C Flansch DN50 / Baulaenge 300mm / PN16 Edelstahlgehaeuse Stromversorgung Batterie D-Zelle (16 Jahre) Anzeige: m3 / Einbau beliebig Zulassung MID / Sprache Deutsch mit Option M-Bus Draht mit Option 2xImpulsausgang Vorwaerts, 10 und 100 L/Impuls | Stck. | 1246.5939 | IC03
WWF50-25-BATMB | WWF50-25-BATMB | Ultraschall-KW-Zaehler DN50 Q3 20,0m3/h 200mm Flansch PN16 90° Batterie M-Bus MID | Hydrus 2 DN50 Q3 25m3/h 200mm Flansch PN16 90°C Batterie M-Bus und 2x Impuls MID MI001 Ultraschall Warmwasserzaehler Hydrus BR174, IP68 Zwei-Pfad-Ultraschallmessung Dynamikbereich (Q3/Q1) R800 Temperaturbereich 1° - 90°C Flansch DN50 / Baulaenge 200mm / PN16 Edelstahlgehaeuse Stromversorgung Batterie D-Zelle (16 Jahre) Anzeige: m3 / Einbau beliebig Zulassung MID / Sprache Deutsch mit Option M-Bus Draht mit Option 2xImpulsausgang Vorwaerts, 10 und 100 L/Impuls | Stck. | 2934.1224 | IC03
WWG15-2.5-BATMB | WWG15-2.5-BATMB | Ultraschall-WW-Zaehler DN15 Q3 2,50m3/h 110mm Gew. PN16 90° Batterie M-Bus MID | Hydrus DN15 Q3 2.5m3/h 110mm Gew. PN16 90° Batterie M-Bus MID, U-schall WWZ Hydrus BR171, IP68 Dynamikbereich (Q3/Q1) R160 Temperaturbereich 1° - 90°C Gewinde G 3/4B / Baulaenge 110mm / PN16 Stromversorgung Batterie Anzeige: m3 / Einbau beliebig Zulassung MID / Sprache Deutsch mit Option M-Bus Draht | Stck. | 299.6832 | IC03
WWG20-4-BATMB | WWG20-4-BATMB | Ultraschall-WW-Zaehler DN20 Q3 4,00m3/h 130mm Gew. PN16 90° Batterie M-Bus MID | Hydrus DN20 Q3 4.0m3/h 130mm Gew. PN16 90° Batterie M-Bus MID, U-schall WWZ Hydrus BR171, IP68 Dynamikbereich (Q3/Q1) R160 Temperaturbereich 1° - 90°C Gewinde G 1B / Baulaenge 130mm / PN16 Stromversorgung Batterie Anzeige: m3 / Einbau beliebig Zulassung MID / Sprache Deutsch mit Option M-Bus Draht | Stck. | 304.5168 | IC03
WWG20-4-HOR190 | WWG20-4-HOR190 | Mehrstrahl WW-Zaehler DN20 Q3 4m3/h 190mm Gew. PN16 90° | Modularis Mehrstrahl Wasserzaehler DN20 Q3 4.0m3/h vorbereitet f. Fernabfrage (Zubehoer Optional) Temperaturbereich 1° - 90°C Gewinde G 1B / Baulaenge 190mm / PN16 Anzeige: m3 / Einbau horizontal Zulassung MID / Sprache Deutsch | Stck. | 89.68 | IC03
WWG25-10-HOR260 | WWG25-10-HOR260 | Mehrstrahl WW-Zaehler DN25 Q3 10m3/h 260mm Gew. PN16 90° | Modularis Mehrstrahl Wasserzaehler DN25 Q3 10.0m3/h vorbereitet f. Fernabfrage (Zubehoer Optional) Temperaturbereich 1° - 90°C Gewinde G 5/4B / Baulaenge 260mm / PN16 Anzeige: m3 / Einbau horizontal Zulassung MID / Sprache Deutsch | Stck. | 152.65 | IC03
WWG40-16-BATMB | WWG40-16-BATMB | Ultraschall-KW-Zaehler DN40 Q3 16,0m3/h 300mm Gewinde PN16 90° Batterie M-Bus MID | Hydrus 2 DN40 Q3 16m3/h 300mm Gewinde PN16 90°C Batterie M-Bus und 2x Impuls MID MI001 Ultraschall Warmwasserzaehler Hydrus BR174, IP68 Zwei-Pfad-Ultraschallmessung Dynamikbereich (Q3/Q1) R800 Temperaturbereich 1° - 90°C Gewinde DN40 / G2 / Baulaenge 300mm / PN16 Edelstahlgehaeuse Stromversorgung Batterie D-Zelle (16 Jahre) Anzeige: m3 / Einbau beliebig Zulassung MID / Sprache Deutsch mit Option M-Bus Draht mit Option 2xImpulsausgang Vorwaerts, 10 und 100 L/Impuls | Stck. | 1239.3181 | IC03
WWG40-16-HOR300 | WWG40-16-HOR300 | Mehrstrahl WW-Zaehler DN40 Q3 10m3/h 300mm Gew. PN16 90° | Modularis Mehrstrahl Wasserzaehler DN40 Q3 16.0m3/h vorbereitet f. Fernabfrage (Zubehoer Optional) Temperaturbereich 1° - 90°C Gewinde G 2B / Baulaenge 300mm / PN16 Anzeige: m3 / Einbau horizontal Zulassung MID / Sprache Deutsch | Stck. | 270 | IC03
WWZ080Q32.5 | WWZ080Q32.5 | Modularis Warmwasserzaehler, DN15, BL=80mm, Q3=2,5, vorbereitet f. Fernabfrage | Modularis Warmwasserzaehler Nennweite: DN15, G3/4_ Nenndruck: PN16 BL=80mm Q3 = 2.5 m3/h Tmax: 90°C Einbaulage: horizontal + vertikal vorbereitet f. Fernabfrage zzgl. Eichgebuehr | Stck. | 27.136 | IC03
WWZ110Q32.5 | WWZ110Q32.5 | Modularis Warmwasserzaehler, DN15, BL=110mm, Q3=2,5, vorbereitet f. Fernabfrage | Modularis Warmwasserzaehler Nennweite: DN15, G3/4_ Nenndruck: PN16 BL=110mm Q3 = 2.5 m3/h Tmax: 90°C Einbaulage: horizontal + vertikal vorbereitet f. Fernabfrage zzgl. Eichgebuehr | Stck. | 27.136 | IC03
WWZ130Q34.0 | WWZ130Q34.0 | Modularis Warmwasserzaehler, DN20, BL=130mm, Q3=4,0, vorbereitet f. Fernabfrage | Modularis Warmwasserzaehler Nennweite: DN20, G1_ Nenndruck: PN16 BL=130mm Q3 = 4.0 m3/h Tmax: 90°C Einbaulage: horizontal + vertikal vorbereitet f. Fernabfrage zzgl. Eichgebuehr | Stck. | 44.944 | IC03
WZ11NORANGE | 102563 | Warnblitzleuchte 230V, bernstein, 5 Joule | Warnblitzleuchte Blitzenergie 5 Joule, 230V Linsenfarbe: orange | Stck. | 155.8 | OPP4
WZ11NROT | 102564 | Warnblitzleuchte 230V, rot, 5 Joule | Warnblitzleuchte Blitzenergie 5 Joule, 230V Linsenfarbe: rot | Stck. | 155.8 | OPP4
WZ13NGELB | 102573 | Warnblitzleuchte 24V DC, gelb, 5 Joule | Warnblitzleuchte Blitzenergie 5 Joule, 24V Linsenfarbe: gelb | Stck. | 143.8 | OPP4
WZ13NGRUeN | 102574 | Warnblitzleuchte 24V DC, gruen, 5 Joule | Warnblitzleuchte Blitzenergie 5 Joule, 24V Linsenfarbe: gruen | Stck. | 143.8 | OPP4
WZ13NORANGE | 105092 | Warnblitzleuchte 24V DC, bernstein, 5 Joule | Warnblitzleuchte Blitzenergie 5 Joule, 24V DC Linsenfarbe: bernstein Abm.: 70x150x78mm (BxHxT), Schutzart: IP65 | Stck. | 143.8 | OPP4
WZ13NROT | 102575 | Warnblitzleuchte 24V DC, rot, 5 Joule | Warnblitzleuchte Blitzenergie 5 Joule, 24V DC Linsenfarbe: rot Abm.: 70x150x78mm (BxHxT), Schutzart: IP65 | Stck. | 143.8 | OPP4
WZVS DN32 | 630-Verschraubung-DN32-MW | Wasserzaehlerverschraubungssatz DN32 R1 1/4 | Wasserzaehlerverschraubungssatz (2 Stck.) DN32 aus Messing, inkl. Dichtung | Satz | 61.48 | IC03
WZVSDN15 | WZVSDN15 | Wasserzaehlerverschraubungssatz DN15 R1/2 | Wasserzaehlerverschraubungssatz (2 Stck.) DN15 aus Messing, inkl. Dichtung | Satz | 15.9 | IC03
WZVSDN20 | WZVSDN20 | Wasserzaehlerverschraubungssatz DN20 R3/4 | Wasserzaehlerverschraubungssatz (2 Stck.) DN20 aus Messing, inkl. Dichtung | Satz | 29.68 | IC03
WZVSDN25 | WZVSDN25 | Wasserzaehlerverschraubungssatz DN25 R1 | Wasserzaehlerverschraubungssatz (2 Stck.) DN25 aus Messing, inkl. Dichtung | Satz | 42.4 | IC03
WZVSDN40 | WZVSDN40 | Wasserzaehlerverschraubungssatz DN40 R1 1/2 | Wasserzaehlerverschraubungssatz (2 Stck.) DN40 aus Messing, inkl. Dichtung | Satz | 93.28 | IC03
XEP110F011 | XEP110F011 | Sauter elektro-pneumatischer Umformer | Sauter elektro-pneumatischer Umformer Eingangssignal: 0...10V Ausgangssignal: 0,2...1,0 bar Luftleistung: 400 Ln / h Spannung: 24V AC/DC | Stck. | 1272 | SAU0
XEP301F011 | XEP301F011 | Sauter elektro-pneumatischer Umformer | Sauter elektro-pneumatischer Umformer Eingangssignal: 0...10V / 0,2...1,0 bar Ausgangssignal: 0,2...1,0 bar / 0...10V Luftleistung: 16 Ln / h Spannung: 24V AC/DC | Stck. | 1525 | SAU0
Z155100 | Z155100 | Blindflansch-Set mit Blindflansch, Dichtung, Schrauben, Federringen und Muttern fuer MXF461... / M3P... | Siemens Blindflansch-Set mit Blindflansch, Dichtung, Schrauben, Federringen und Muttern fuer MXF461... / M3P... | Stck. | 227 | SBT1
Z15520F | Z15520F | Blindflansch DN20/PN16 inkl. 4x Maschinenschrauben und Mutter | Siemens Blindflansch DN20/PN16 inkl. 4x Maschinenschrauben und Mutter passend zu MXF461.20-5.0 | Stck. | 126 | SBT1
ZAHK | 248433 | Hilfsschalter 1S/1Oe, fuer LS | EATON Hilfsschalter 1S/1Oe 0,5 TE, fuer LS, FI/LS | Stck. | 29.8 | EAT6
ZAS1 | ZAS1 | Anschlagset fuer SH | Belimo Anschlag Set fuer SH.. bestehend aus: Anschlag SH Zylinderschraube M3x5 (Torx) Nur fuer Auf-Zu und MF Typen 1VE = 20 Stck. - MULTIPACK - | VE | 102 | BEL1
ZB1204 | 278433 | Motorschutzrelais z. direkt Anbau an DILM-Schuetze, 0,24..0,4 A, 1 Schliesser, 1 Oeffner | EATON Motorschutzrelais zum direkten Anbau an DILM-Schuetze Nennspannung: 400V Ausloesestrom: 0,24...0,4 A Hilfskontakt: 1 S / 1 Oe zzgl. Kupfer & Silberzuschlag | Stck. | 67.3 | EAT5
ZB1206 | 278434 | Motorschutzrelais z. direkt Anbau an DILM-Schuetze, 0,4..0,6 A, 1 Schliesser, 1 Oeffner | EATON Motorschutzrelais zum direkten Anbau an DILM-Schuetze Nennspannung: 400V Ausloesestrom: 0,4...0,6 A Hilfskontakt: 1 S / 1 Oe zzgl. Kupfer & Silberzuschlag | Stck. | 67.3 | EAT5
ZB121 | 278435 | Motorschutzrelais z. direkt Anbau an DILM-Schuetze, 0,60..1,00 A, 1 Schliesser, 1 Oeffner | EATON Motorschutzrelais zum direkten Anbau an DILM-Schuetze Nennspannung: 400V Ausloesestrom: 0,6...1,0 A Hilfskontakt: 1 S / 1 Oe zzgl. Kupfer & Silberzuschlag | Stck. | 67.3 | EAT5
ZB121.6 | 278436 | Motorschutzrelais z. direkt Anbau an DILM-Schuetze,1,0..1,6 A, 1 Schliesser, 1 Oeffner | EATON Motorschutzrelais zum direkten Anbau an DILM-Schuetze Nennspannung: 400V Ausloesestrom: 1,0...1,6 A Hilfskontakt: 1 S / 1 Oe zzgl. Kupfer & Silberzuschlag | Stck. | 67.3 | EAT5
ZB1210 | 278440 | Motorschutzrelais z. direkt Anbau an DILM-Schuetze, 6,0..10 A, 1 Schliesser, 1 Oeffner | EATON Motorschutzrelais zum direkten Anbau an DILM-Schuetze Nennspannung: 400V Ausloesestrom: 6...10 A Hilfskontakt: 1 S / 1 Oe zzgl. Kupfer & Silberzuschlag | Stck. | 67.3 | EAT5
ZB1216 | 290168 | Motorschutzrelais z. direkt Anbau an DILM-Schuetze,10..16 A, 1 Schliesser, 1 Oeffner | EATON Motorschutzrelais zum direkten Anbau an DILM7-15 Schuetze Nennspannung: 400V Ausloesestrom: 10...16 A Hilfskontakt: 1 S / 1 Oe zzgl. Kupfer & Silberzuschlag | Stck. | 77.6 | EAT5
ZB1224 | 278437 | Motorschutzrelais z. direkt Anbau an DILM-Schuetze,1,6A...2,4A, 1 Schliesser, 1 Oeffner | EATON Motorschutzrelais zum direkten Anbau an Leistungsschuetze der Serie DILM7...15 Nennspannung: 400V Ausloesestrom: 1,6...2,4A Hilfskontakt: 1 S / 1 Oe zzgl. Kupfer & Silberzuschlag | Stck. | 67.3 | EAT5
ZB124 | 278438 | Motorschutzrelais z. direkt Anbau an DILM-Schuetze, 2,4..4,0 A, 1 Schliesser, 1 Oeffner | EATON Motorschutzrelais zum direkten Anbau an DILM-Schuetze Nennspannung: 400V Ausloesestrom: 2,4...4,0 A Hilfskontakt: 1 S / 1 Oe zzgl. Kupfer & Silberzuschlag | Stck. | 67.3 | EAT5
ZB126 | 278439 | Motorschutzrelais z. direkt Anbau an DILM-Schuetze, 4,0..6,0 A, 1 Schliesser, 1 Oeffner | EATON Motorschutzrelais zum direkten Anbau an DILM-Schuetze Nennspannung: 400V Ausloesestrom: 4,0...6,0 A Hilfskontakt: 1 S / 1 Oe zzgl. Kupfer & Silberzuschlag | Stck. | 67.3 | EAT5
ZB150100 | 278464 | Motorschutzrelais z. direkt Anbau an DILM-Schuetze80-170, 1 Schliesser, 1 Oeffner | EATON Motorschutzrelais zum direkten Anbau an DILM-Schuetze 80-170 Nennspannung: 400V Ausloesestrom: 70,0...100 A Hilfskontakt: 1 S / 1 Oe zzgl. Kupfer & Silberzuschlag | Stck. | 280 | EAT5
ZB150150KK | 278472 | Motorschutzrelais zur Einzelaufstellung 120-150A, passend DILM-Schuetze80-170, 1 Schliesser, 1 Oeffner | EATON Motorschutzrelais zur Einzelaufstellung geeignet fuer Schuetze der Gr. DILM80-170 Nennspannung: 400V Ausloesestrom: 120,0...150 A Hilfskontakt: 1 S / 1 Oe zzgl. Kupfer & Silberzuschlag | Stck. | 363 | EAT5
ZB3216 | 278452 | Motorschutzrelais z. direkt Anbau an DILM-Schuetze,10..16 A, 1 Schliesser, 1 Oeffner | EATON Motorschutzrelais zum direkten Anbau an Leistungsschuetze der Serie DILM17...38 Nennspannung: 400V Ausloesestrom: 10,0...16,0 A Hilfskontakt: 1 S / 1 Oe zzgl. Kupfer & Silberzuschlag | Stck. | 86.9 | EAT5
ZB3224 | 278453 | Motorschutzrelais z. direkt Anbau an DILM-Schuetze,16..24 A, 1 Schliesser, 1 Oeffner | EATON Motorschutzrelais zum direkten Anbau an Leistungsschuetze der Serie DILM17...38 Nennspannung: 400V Ausloesestrom: 16,0...24,0 A Hilfskontakt: 1 S / 1 Oe zzgl. Kupfer & Silberzuschlag | Stck. | 86.9 | EAT5
ZB3232 | 278454 | Motorschutzrelais z. direkt Anbau an DILM-Schuetze,24..32 A, 1 Schliesser, 1 Oeffner | EATON Motorschutzrelais zum direkten Anbau an DILM-Schuetze Nennspannung: 400V Ausloesestrom: 24,0...32,0 A Hilfskontakt: 1 S / 1 Oe zzgl. Kupfer & Silberzuschlag | Stck. | 134 | EAT5
ZB6516 | 278456 | Motorschutzrelais z. direkt Anbau an DILM-Schuetze, 10..16 A, 1 Schliesser, 1 Oeffner | EATON Motorschutzrelais zum direkten Anbau an DILM-Schuetze Nennspannung: 400V Ausloesestrom: 10,0...16,0 A Hilfskontakt: 1 S / 1 Oe zzgl. Kupfer & Silberzuschlag | Stck. | 94.3 | EAT5
ZB6524 | 278457 | Motorschutzrelais z. direkt Anbau an DILM-Schuetze,16..24 A, 1 Schliesser, 1 Oeffner | EATON Motorschutzrelais zum direkten Anbau an DILM-Schuetze Nennspannung: 400V Ausloesestrom: 16,0...24,0 A Hilfskontakt: 1 S / 1 Oe zzgl. Kupfer & Silberzuschlag | Stck. | 94.3 | EAT5
ZB6557 | 278459 | Motorschutzrelais z. direkt Anbau an DILM-Schuetze,40..57 A, 1 Schliesser, 1 Oeffner | EATON Motorschutzrelais zum direkten Anbau an DILM-Schuetze Nennspannung: 400V Ausloesestrom: 40,0...57,0 A Hilfskontakt: 1 S / 1 Oe zzgl. Kupfer & Silberzuschlag | Stck. | 187 | EAT5
ZB6565 | 278460 | Motorschutzrelais z. direkt Anbau an DILM-Schuetze,50..65 A, 1 Schliesser, 1 Oeffner | EATON Motorschutzrelais zum direkten Anbau an DILM-Schuetze Nennspannung: 400V Ausloesestrom: 50,0... 65,0 A Hilfskontakt: 1 S / 1 Oe zzgl. Kupfer & Silberzuschlag | Stck. | 187 | EAT5
ZBOOA010100 | H9100010 | Ventilstellantrieb, 230VAC, stromlos geschlossen | ALRE Elektrothermische Ventilstellantriebe Farbe Gehaeuse: reinweiss, aehnlich RAL 9010 Material Gehaeuse: Kunststoff PC, GF (20%) Umgebungstemperatur: 0 … 50 °C Lagertemperatur: - 20 … + 70 °C Zulaessige Luftfeuchte: max. 95% r. H., nicht kondensierend Montage / Befestigung: M 30 x 1,5 Schutzart: IP 42 Schutzklasse: II Sicherheit und EMV: gemaess DIN EN 60730 durchschnittliche Leistungsaufnahme: ca. 3 W Oeffnung- / Schliesszeit: ca. 4 min Nennhub: 3 mm Funktionstyp: stromlos geschlossen Nennschliesskraft: 90 N Anschlusskabel: 0,8 m / 2 x 0,5 mm2 Ventilstellungsanzeige: 2-fach (oben und seitlich) | Stck. | 33.8 | ALR1
ZCQE | ZCQE | Spindelverlaengerung CQ..., nur f. Kaelteanwendungen +2...40°C | Belimo Spindelverlaengerung CQ nur fuer Kaelteanwendungen Mediumstemperatur 2…40°C | Stck. | 28.2 | BEL0
ZCQFL | ZCQFL | Flow limiter PIQCV fuer C2...Q.. | Belimo Flow limiter PIQCV Manuelle Durchflusseinstellung | Stck. | 29.6 | BEL0
ZCQW | ZCQW | Gehaeusedeckel CQ, Frabe: weiss | Belimo Gehaeusedeckel CQ Farbe: RAL-weiss | Stck. | 9.5 | BEL0
ZD02SE63 | 288946 | Neozed Sicherungseinsatz 63A D02 fuer FCFBD02DI | Eaton Sicherungseinsatz 63A D02 fuer FCFBD02DI Inhalt: 12xStck. | VE | 9.24 | EAT6
ZD02SK | 100651 | Neozed Schraubkappen fuer D02 Sicherungen max.63A | Eaton Schraubkappen fuer D02 Sicherungen max.63A Inhalt: 20xStck. | VE | 29 | EAT6
ZD6NH100 | ZD6NH100 | Handversteller fuer D6... Drosselklappen, DN25...DN100 | Belimo Handversteller fuer D6... Drosselklappen ab DN25...DN100 | Stck. | 37.4 | BEL0
ZD6NS100 | ZD6NS100 | Schneckengetriebe fuer D6... Drosselklappen DN 25...100 | Belimo Schneckengetriebe fuer D6... Drosselklappen DN 25...100 | Stck. | 151 | BEL0
ZD6NS150 | ZD6NS150 | Schneckengetriebe fuer D6... Drosselklappen DN 125...300 | Belimo Schneckengetriebe fuer D6... Drosselklappen DN 125...300 | Stck. | 151 | BEL0
ZD7100 | ZD7100 | T-Stck. fuer 3-Weg-Drosselklappe DN 100 | Belimo T-Stck. fuer 3-Weg-Drosselklappe DN 100 | Stck. | 579.0001 | BEL0
ZD7125 | ZD7125 | T-Stck. fuer 3-Weg-Drosselklappe DN 125 | Belimo T-Stck. fuer 3-Weg-Drosselklappe DN 125 | Stck. | 772.0001 | BEL0
ZD7150 | ZD7150 | T-Stck. fuer 3-Weg-Drosselklappe DN 150 | Belimo T-Stck. fuer 3-Weg-Drosselklappe DN 150 | Stck. | 1159.0002 | BEL0
ZD7200 | ZD7200 | T-Stck. fuer 3-Weg-Drosselklappe DN 200 | Belimo T-Stck. fuer 3-Weg-Drosselklappe DN 200 | Stck. | 1683.0003 | BEL0
ZD7250 | ZD7250 | T-Stck. fuer 3-Weg-Drosselklappe DN 250 | Belimo T-Stck. fuer 3-Weg-Drosselklappe DN 250 | Stck. | 2738.0005 | BEL0
ZD7300 | ZD7300 | T-Stck. fuer 3-Weg-Drosselklappe DN 300 | Belimo T-Stck. fuer 3-Weg-Drosselklappe DN 300 | Stck. | 3829.0007 | BEL0
ZDBLF | ZDBLF | Drehwinkelbegrenzer, mit Endanschlag | Drehwinkelbegrenzer, mit Endanschlag fuer LF... | Stck. | 11.3 | BEL1
ZDS1 | ZDS1 | Drehsupport fuer Linearantrieb | Belimo Drehsupport fuer Linearantrieb fuer Kompensation von Querkraeften mit Gewinde M6 inkl. 1 Bolzen and 2 Schrauben M6x10 mm | Stck. | 21.7 | BEL1
ZDV03 | ZDV03 | Formschlussadapter 2-flach fuer DR...R, 17xØ22x33mm | Belimo Formschlussadapter 2-flach fuer DR..-R 17xØ22x33 mm (BxØxH) | Stck. | 73 | BEL0
ZE06 | 14333 | Motorschutzrelais 0,4...0,6A | EATON Motorschutzrelais 0,40...0,60 A, 1S + 1Oe zzgl. Kupfer & Silberzuschlag | Stck. | 68 | EAT5
ZE1 | 14376 | Motorschutzrelais 0,6...1,0A | EATON Motorschutzrelais 0,60...1,00 A, 1S + 1Oe zzgl. Kupfer & Silberzuschlag | Stck. | 68 | EAT5
ZE16 | 14432 | Motorschutzrelais 1...1,6A | EATON Motorschutzrelais 1,00...1,60 A, 1S + 1Oe zzgl. Kupfer & Silberzuschlag | Stck. | 68 | EAT5
ZE24 | 14479 | Motorschutzrelais 1,6...2,4 A | EATON Motorschutzrelais 1,6...2,4 A, 1S + 1Oe zzgl. Kupfer & Silberzuschlag | Stck. | 68 | EAT5
ZE4 | 14518 | Motorschutzrelais 2,4...4,0A | EATON Motorschutzrelais 2,40...4,0 A, 1S + 1Oe zzgl. Kupfer & Silberzuschlag | Stck. | 68 | EAT5
ZE6 | 14565 | Motorschutzrelais z. direkt Anbau an DILM-Schuetze, 2,4..4,0 A, 1 Schliesser, 1 Oeffner | EATON Motorschutzrelais zum direkten Anbau an DIL/DIUL/SDAIN-Schuetze Nennspannung: 400V Ausloesestrom: 4,0...6,0 A Hilfskontakt: 1 S / 1 Oe zzgl. Kupfer & Silberzuschlag | Stck. | 68 | EAT5
ZEB125 | 136481 | Motorschutzrelais z. direkt Anbau an DILM-Schuetze, 1,0..5,0 A, 1 Schliesser, 1 Oeffner | EATON Motorschutzrelais zum direkten Anbau an DILM-Schuetze Phasenausfallempfindlichkeit Nennspannung: 400V Ausloesestrom: 1,0...5,0 A Hilfskontakt: 1 S / 1 Oe zzgl. Kupfer & Silberzuschlag | Stck. | 122 | EAT5
ZEB3245 | 136489 | Motorschutzrelais z. direkt Anbau an DILM-Schuetze, 9,0..45,0 A, 1 Schliesser, 1 Oeffner | EATON Motorschutzrelais zum direkten Anbau an DILM-Schuetze Phasenausfallempfindlichkeit Nennspannung: 400V Ausloesestrom: 1,0...5,0 A Hilfskontakt: 1 S / 1 Oe zzgl. Kupfer & Silberzuschlag | Stck. | 122 | EAT5
ZF10LMA | ZF10LMA | Formschlusseinsatz, 10x10 mm, fuer LM..A, TM..A - Multipack 20 Stck. | Belimo Formschlusseinsatz, 10x10 mm, fuer LM..A, TM..A - 1VE = 20 Stck. - MULTIPACK - | VE | 142 | BEL1
ZF15NSA | ZF15NSA | Formschlusseinsatz 15x15, fuer NM...A, SM...A, Multipack | Belimo Formschlusseinsatz 15x15 fuer NM..A/SM..A 1VE = 20 Stck. - MULTIPACK - | VE | 142 | BEL1
ZF16NSA | ZF16NSA | Formschlusseinsatz 16x16, fuer NM...A, SM...A, Mutipack | Belimo Formschlusseinsatz 16x16 fuer NM..A/SM..A 1VE = 20 Stck. - MULTIPACK - | VE | 142 | BEL1
ZF16NSAF | ZF16NSAF | Formschlusseinsatz 16x16, fuer NF...A, SF...A, Multipack | Belimo Formschlusseinsatz 16x16 fuer Federruecklaufantriebe NG Typen: NF..A / SF..A 1VE = 20 Stck. - MULTIPACK - | VE | 141.9211 | BEL1
ZF4 | 003G1394 | ZF4 ZwischenStck. 200-350°C, passend zu VFGS... | Danfoss TemperaturzwischenStck. passend fuer VFGS2... ab Tmax. 200°C | Stck. | 396 | DAN3
ZF4OEL | 003G1395 | ZF5 ZwischenStck. fuer Oele ueber 200-350°C, passend zu VFGS... | Danfoss TemperaturzwischenStck. passend fuer VFGS2... Fuer Oel ueber 200 °C | Stck. | 396 | DAN3
ZGAFB | ZGAFB | Montageset fuer Gestaengebefestigung | Montageset f. Gestaengenbefestigung zu NF...A, SF...A | Stck. | 104 | BEL1
ZGEFB | ZGEFB | Montageset fuer Gestaengebefestigung | Montageset f. Gestaengenbefestigung zu EF... | Stck. | 121 | BEL1
ZGF14 | ZGF14 | Belimo Formschlussadapter 14xØ18x33mm | Belimo Formschlussadapter GR 14xØ18x33 mm | Stck. | 65.1 | BEL0
ZGF17 | ZGF17 | Belimo Formschlussadapter 17xØ22x33mm | Belimo Formschlussadapter GR 17 x Ø22 x 33mm | Stck. | 65.1 | BEL0
ZGGMA | ZGGMA | Montageset fuer Gestaengebefestigung | Montageset fuer Gestaengebetaetigung zu GK...A, GM...A, SMQ...A | Stck. | 97.3 | BEL1
ZGI004 | ZGI004 | Belimo Reduzierhuelse zu ZGV-16, 11x11x35mm | Belimo ReduzierStck. zu Formschlussadapter ZGV-16 auf Welle 11x11x35 mm | Stck. | 74.5 | BEL0
ZGI009 | ZGI009 | Belimo Reduzierhuelse zu ZGV-19, 17x11x19mm | Belimo ReduzierStck. zu Formschlussadapter ZGV-19, 17x11x19 mm | Stck. | 74.5 | BEL0
ZGI012 | ZGI012 | Belimo Reduzierhuelse zu ZGV-19, 12x12x35mm | Belimo ReduzierStck. zu Formschlussadapter ZGV-19 auf Welle 12x12x35 mm | Stck. | 74.5 | BEL0
ZGI015 | ZGI015 | Belimo Reduzierhuelse zu ZGV-19, 9x17x15mm | Belimo ReduzierStck. zu Formschlussadapter ZGV-19 auf Welle 9x17x15 mm | Stck. | 74.5 | BEL0
ZGMA | ZGMA | Bodenplattenverlaengerung GM...A | Bodenplattenverlaengerung fuer GM..A auf GM.. von GM..A auf GM.. inkl. 2 Schrauben Stahl verzinkt | Stck. | 12.5604 | BEL1
ZGNMA | ZGNMA | Montageset fuer Gestaengebefestigung | Montageset f. Gestaengenbefestigung zu LMQ...A, NM...A, NMC...A, NMQ...A | Stck. | 70.8 | BEL1
ZGSMA | ZGSMA | Montageset fuer Gestaengebefestigung | Montageset f. Gestaengenbefestigung zu SMC...A, SM...A, SMD...A | Stck. | 77.6 | BEL1
ZGV101P1TE | 270339 | Phasenschiene 1-pol., 1 TE, 10mm2, Imax. 63A | EATON Phasenschiene, kuerzbar fuer PXL, PXF, PXK, PFDM und FI 1-phasig, 1 TE, 10mm2, Imax. 63A zzgl. Kupfer & Silberzuschlag 1 VE .- 10 STK | Stck. | 20 | EAT6
ZGV14 | ZGV14 | Belimo Formschlussadapter 14x14x40mm | Belimo Formschlussadapter GR 14x14x40mm | Stck. | 60 | BEL0
ZGV16 | ZGV16 | Belimo Formschlussadapter 16x16x40mm | Belimo Formschlussadapter GR 16x16x40mm | Stck. | 60 | BEL0
ZGV161PHS | 271062 | Phasenschiene 1-pol., 1 TE + HK, 16mm2, Imax. 80A | EATON Phasenschiene, kuerzbar fuer PXL, PXF, PXK, PFDM und FI 1-phasig, 1 TE + HK, 16mm2, Imax. 80A zzgl. Kupfer & Silberzuschlag | Stck. | 34.8 | EAT6
ZGV163P3N6TE | 271066 | Phasenschiene 3-phasig L+N, 6 TE, 16mm2, Imax. 80A | EATON Phasenschiene, kuerzbar fuer PXL, PXF, PXK, PFDM und FI 3-phasig L1+N,L2+N, L3+N, L1+N;... 6 TE, 16mm2, Imax. 80A zzgl. Kupfer & Silberzuschlag | Stck. | 98.8 | EAT6
ZGV163PHS | 271065 | Phasenschiene 3-pol., 3 TE + HK, 16mm2, Imax. 80A | EATON Phasenschiene, kuerzbar fuer PXL, PXF, PXK, PFDM und FI 3-phasig, 3 TE + HK, 16mm2, Imax. 80A zzgl. Kupfer & Silberzuschlag | Stck. | 62.6 | EAT6
ZGV163PN4TE | 263142 | Phasenschiene 3-pol.+N, 4 TE, 16mm2, Imax. 80A | EATON Phasenschiene, kuerzbar fuer PXL, PXF, PXK, PFDM und FI 3-phasig + N, 4 TE, 16mm2, Imax. 80A zzgl. Kupfer & Silberzuschlag | Stck. | 62.6 | EAT6
ZGV17 | ZGV17 | Belimo Formschlussadapter 17x17x20mm | Belimo Formschlussadapter GR 17x17x20mm | Stck. | 60 | BEL0
ZGV19 | ZGV19 | Belimo Formschlussadapter 19x19x40mm | Belimo Formschlussadapter GR 19x19x40mm | Stck. | 60 | BEL0
ZH241B | ZH241B | Spindelheizung fuer Ventile DN 65...250, AC/DC 24 V, 60 W | Belimo Spindelheizung fuer Ventile DN 65...250, AC/DC 24 V, 60 W | Stck. | 316.0001 | BEL2
ZH4515 | ZH4515 | Rohrverschraubung aus Temperguss, schwarz 1/2 Rp | Belimo Rohrverschraubung aus Temperguss, schwarz G 1 1/8 x Rp 1/2, DN15 inkl. Dichtungsring | Stck. | 11.8 | BEL2
ZH4520 | ZH4520 | Rohrverschraubung aus Temperguss, schwarz G1 1/4 x 3/4 Rp | Belimo Rohrverschraubung aus Temperguss, schwarz G1 1/4 x Rp 3/4, DN20 inkl. Dichtungsring | Stck. | 13.3 | BEL2
ZH4525 | ZH4525 | Rohrverschraubung aus Temperguss, schwarz G1 1/2 x 1 Rp | Belimo Rohrverschraubung aus Temperguss, schwarz G 1 1/2 x Rp 1, DN25 inkl. Dichtungsring | Stck. | 15.7 | BEL2
ZH4532 | ZH4532 | Rohrverschraubung aus Temperguss, schwarz 1 1/4 Rp | Belimo Rohrverschraubung aus Temperguss, schwarz G 2 xRp 1 1/4, DN32 inkl. Dichtungsring | Stck. | 23.5 | BEL2
ZH4540 | ZH4540 | Rohrverschraubung aus Temperguss, schwarz DN40 | Belimo Rohrverschraubung aus Temperguss, schwarz G 2 1/4 x Rp 1 1/2, DN40 inkl. Dichtungsring | Stck. | 29 | BEL2
ZH4550 | ZH4550 | Rohrverschraubung aus Temperguss, schwarz DN50 | Belimo Rohrverschraubung aus Temperguss, schwarz G 2 3/4 x Rp 2, DN50 inkl. Dichtungsring | Stck. | 39.6 | BEL2
ZH515 | ZH515 | Blindverschraubung DN15 | Blindverschraubung DN15 Aussengewinde R 1 1/8 Blindscheibe, Ueberwurfmutter, Flachdichtung | Stck. | 12 | BEL2
ZH520 | ZH520 | Blindverschraubung DN20 | Blindverschraubung DN20 Aussengewinde R 1 1/4 Blindscheibe, Ueberwurfmutter, Flachdichtung | Stck. | 12 | BEL2
ZH525 | ZH525 | Blindverschraubung DN25 | Blindverschraubung DN25 Aussengewinde R 1 1/2 Blindscheibe, Ueberwurfmutter, Flachdichtung | Stck. | 13.6 | BEL2
ZH532 | ZH532 | Blindverschraubung DN32 | Blindverschraubung DN32 Aussengewinde R 2 Blindscheibe, Ueberwurfmutter, Flachdichtung | Stck. | 21.3 | BEL2
ZH540 | ZH540 | Blindverschraubung DN40 | Blindverschraubung DN40 Aussengewinde R 2 1/4 Blindscheibe, Ueberwurfmutter, Flachdichtung | Stck. | 25.4 | BEL2
ZH550 | ZH550 | Blindverschraubung DN50 | Blindverschraubung DN50 Aussengewinde R 2 3/4 Blindscheibe, Ueberwurfmutter, Flachdichtung | Stck. | 29.6 | BEL2
ZHK | 248432 | Hilfsschalter 1S/1Oe, fuer PXF, PFIM, PFR | EATON Hilschalter 1S/1Oe 0,5 TE, fuer PXF, PFIM, PFR schraubbar | Stck. | 30.3 | EAT6
ZIHKNA | 113895 | Hilfsschalter 1S/1Oe, fuer Nordamerika | EATON Hilschalter 1S/1Oe 0,5 TE fuer Nordamerika | Stck. | 36.4 | EAT6
ZINSH15 | ZINSH15 | Waermedaemmschale fuer EnergyValve EP..., DN 15...25 | Isolation fuer EPIV / EnergyValve, DN 15...25 nur fuer nichtkondensierende Applikationen | Stck. | 32.7 | BEL0
ZINSH32 | ZINSH32 | Waermedaemmschale fuer EnergyValve EP..., DN 32...50 | Isolation fuer EPIV / EnergyValve, DN 32...50 nur fuer nichtkondensierende Applikationen | Stck. | 38.1 | BEL0
ZIPBTNFC | ZIPBTNFC | Konverter Bluetooth/NFC | Konverter Bluetooth/NFC | Stck. | 413.0002 | BEL1
ZJR01 | ZJR01 | Positionsanzeige und Mitnehmerwelle, F07, Vierkant 45° gedreht, SW 17, DN 125...150 | Positionsanzeige und Mitnehmerwelle, F07, Vierkant 45° gedreht, SW 17, DN 125..150 | Stck. | 135 | BEL0
ZJR03 | ZJR03 | Positionsanzeige und Mitnehmerwelle, F05, Vierkant 45° gedreht, SW 14, DN 50...100 | Positionsanzeige und Mitnehmerwelle, F05, Vierkant 45° gedreht, SW 14, DN 50...100 | Stck. | 135 | BEL0
ZK1GEN | ZK1GEN | Verbindungskabel 5 m, RJ11 6/4 auf 6-Pol New Generation | Verbindungskabel 5 m RJ11 6/4 auf 6-Pol New Generation | Stck. | 101 | BEL1
ZK1VAV | ZK1VAV | Verbindungskabel 5 m, RJ11 6/4 auf 3-Pol Servicestecker (Trox Alt) | Verbindungskabel 5 m RJ11 6/4 auf 3-Pol Servicestecker | Stck. | 101 | BEL1
ZK2GEN | ZK2GEN | Verbindungskabel 5 m, RJ11 6/4 auf freihe Drahtende | Verbindungskabel 5 m RJ11 6/4 auf frei Drahtende | Stck. | 33.8 | BEL1
ZK6GEN | ZK6GEN | Verbindungskabel 5 m A+B: RJ12 6/6 zu ZTH EU | Verbindungskabel 5 m A+B: RJ12 6/6 zu ZTH EU | Stck. | 33.8 | BEL1
ZKS1 | ZKS1 | KupplungsStck. M8 fuer SH | Belimo KupplungsStck. M8 fuer SH Stahl verzinkt bestehend aus: Gabelkopf, Axialgelenk mit Innengewinde M8, Zwillingssicherungsbolzen, Sicherungsklammer, Federstahl phosphatiert | Stck. | 65.5 | BEL1
ZKS2 | ZKS2 | KupplungsStck. M6 fuer LH | Belimo KupplungsStck. M6 fuer LHxx | Stck. | 65.5 | BEL1
ZLR01 | ZLR-01 | Belimo Uebergangsadapter fuer CQ-Ventile | Belimo Uebergangsadapter fuer CQ-Ventile (Zonensortiment) auf Antriebe mit F04-Anschluss (z.B. LR..). | Stck. | 48.2 | BEL0
ZN23024 | ZN23024 | Steckernetzteil 230/24V, 14VA | Belimo Steckernetzteil 230VAC / 24VAC, 14 VA | Stck. | 246 | BEL1
ZNMA | ZNMA | Bodenplattenverlaengerung NM...A | Bodenplattenverlaengerung zu NM..A auf NM... von LMQ..A auf NMQB.. | Stck. | 11.3 | BEL1
ZNVC | ZNVC | Kupplung Ersatzteile fuer NG-Hubhantriebe | Belimo Kupplung Ersatzteile fuer NG-Hubhantriebe | Stck. | 20 | BEL2
ZPDRE2SET | ZPDRE2SET | Wirkdruckaufnehmer fuer VAV-RetroFIT+, fuer runde Boxen bis 400 mm | Belimo Wirkdruckaufnehmer fuer VAV-RetroFIT+, fuer runde Boxen bis 400 mm | Stck. | 105 | BEL1
ZPIHK | 286052 | Hilfsschalter 1S+1Oe, fuer LS, FI/LS | EATON Hilschalter 1S + 1Oe 0,5 TE, fuer LS... FI/LS | Stck. | 30.3 | EAT6
ZPNHK | 248437 | Hilfsschalter 2 W, fuer LS, FI/LS | EATON Hilschalter 2 Wechsler 0,5 TE, fuer LS... FI/LS | Stck. | 33 | EAT6
ZPR01 | ZPR01 | Positionsanzeige und Mitnehmerwelle f. PR auf F07, Vierkant, 17x17 mm | Belimo Positionsanzeige und Mitnehmerwelle, F07 Vierkant, SW 17, DN 125...300 | Stck. | 171 | BEL0
ZPR02 | ZPR02 | Mitnehmerwelle f. PR auf F07, Vierkant, 17x17 mm | Belimo Mitnehmerwelle, F07, Vierkant 45° gedreht, SW 17 F07 Vierkant, SW 17, DN 125...300 | Stck. | 58.5 | BEL0
ZPR03 | ZPR03 | Positionsanzeige und Mitnehmerwelle f. PR PR auf F05, Vierkant, 14x14 mm | Belimo Positionsanzeige und Mitnehmerwelle, F05, Vierkant, SW 14, DN 80...100 | Stck. | 171 | BEL0
ZPR05 | ZPR05 | Retrofit-Adaptersatz, F07/F10, 2-flach/Vierkant, SW 17 | Belimo Retrofit-Adaptersatz, F07/F10, 2-flach/Vierkant, SW 17 | Stck. | 363.0001 | BEL0
ZPR09 | ZPR09 | Adaptersatz fuer PR-Antrieb, F05/F07/F10 (inkl. Schrauben F07), Zweiflach/Vierkant, SW 14 | Belimo Adaptersatz fuer PR-Antrieb, F05/F07/F10 (inkl. Schrauben F07), Zweiflach/Vierkant, SW 14 | Stck. | 363.0001 | BEL0
ZPR10 | ZPR10 | Adaptersatz fuer PR-Antrieb, F05/F07/F10 (inkl. Schrauben F05), Zweiflach/Vierkant, SW 14 | Belimo Adaptersatz fuer PR-Antrieb, F05/F07/F10 (inkl. Schrauben F05), Zweiflach/Vierkant, SW 14 | Stck. | 363.0001 | BEL0
ZPR11 | ZPR11 | Adaptersatz fuer PR-Antrieb, F05/F07, Vierkant 45° gedreht, SW-18mm | Belimo Adaptersatz fuer PR-Antrieb, F05/F07 Vierkant 45° gedreht, SW-18mm | Stck. | 363.0001 | BEL0
ZPR13 | ZPR13 | Adaptersatz fuer PR-Antrieb, F05/F07/F10, Zweiflach/Vierkant, SW-11mm | Belimo Adaptersatz fuer PR-Antrieb, F05/F07/F10, Zweiflach/Vierkant, SW-11mm | Stck. | 363.0001 | BEL0
ZPWHK | 286053 | Hilfsschalter 1W, fuer LS, FI/LS | EATON Hilschalter 1W 0,5 TE, fuer LS... FI/LS | Stck. | 30.3 | EAT6
ZR004 | ZR004 | Befestigungswinkel zu 6-Weg RKH DN15/DN20 | Befestigungswinkel zu 6-Weg RKH DN15/DN20 (R30..-..-..-B2) incl. Schraubensatz M4 Multiverpackung 20 Stk | Stck. | 23.2 | BEL0
ZR2315 | ZR2315 | Rohrverschraubung Messing vernickelt, R 1/2, Rp 1/2 | Belimo Rohrverschraubung aus Messing vernickelt zu Regel-Kugelhahn DN 15 EinschraubStck., Ueberwurfmutter Einlegeteil | Stck. | 15.4 | BEL0
ZR2320 | ZR2320 | Rohrverschraubung Messing vernickelt, R 3/4, Rp 3/4 | Belimo Rohrverschraubung aus Messing vernickelt R 3/4, Rp 3/4 (DN20) inkl. Dichtungsring | Stck. | 17.1 | BEL0
ZR2325 | ZR2325 | Rohrverschraubung Messing vernickelt, R 1, Rp 1 | Belimo Rohrverschraubung aus Messing vernickelt zu Regel-Kugelhahn DN 25 EinschraubStck., Ueberwurfmutter Einlegeteil | Stck. | 21.7 | BEL0
ZR2332 | ZR2332 | Rohrverschraubung Messing vernickelt, R 1 1/4, Rp 1 1/4 | Belimo Rohrverschraubung aus Messing vernickelt, R 1 1/4, Rp 1 1/4 (DN32) inkl. Dichtungsring | Stck. | 32.2 | BEL0
ZR2340 | ZR2340 | Rohrverschraubung Messing vernickelt, Rp 1 1/2 x DN40 | Belimo Rohrverschraubung aus Messing vernickelt, DN40 x Rp 1 1/2 inkl. Dichtungsring | Stck. | 44.3 | BEL0
ZR2350 | ZR2350 | Rohrverschraubung Messing vernickelt, Rp 2 x DN50 | Belimo Rohrverschraubung aus Messing vernickelt DN50 x Rp 2 inkl. Dichtungsring | Stck. | 73.3 | BEL0
ZR242 | ZR242 | Spindelheizung fuer Kugelhahn inkl. Befestigungsschelle DN15...50 | Belimo Spindelheizung inkl. Befestigungsschelle DN 15...50 AC/DC 24 V, 20 W fuer Temperaturen bis -10° C | Stck. | 129 | BEL0
ZR24F05 | ZR24F05 | Spindelheizung fuer ISO Kopf-Flansch F05 (30 W) | Belimo Spindelheizung fuer ISO Kopf-Flansch F05 (30 W) | Stck. | 119 | BEL0
ZR4510 | ZR4510 | Rohrverschraubung aus Messing vernickelt G3/4 x 3/8 Rp | Belimo Rohrverschraubung aus Messing vernickelt G3/4 x Rp3/8 (DN10) inkl. Dichtungsring | Stck. | 11.4 | BEL0
ZR4515 | ZR4515 | Rohrverschraubung aus Messing vernickelt G1 x 1/2 Rp | Belimo Rohrverschraubung aus Messing vernickelt G1 x Rp1/2 (DN15) inkl. Dichtungsring | Stck. | 13.4 | BEL0
ZR4515Q | ZR4515Q | Rohrverschraubung fuer Kugelhahn mit Aussengewinde, DN 15 Rp1/2 x G3/4 | Belimo Rohrverschraubung fuer Kugelhahn C4... mit Aussengewinde, DN 15 Rp1/2 x G3/4 | Stck. | 33.6 | BEL0
ZR4520 | ZR4520 | Rohrverschraubung aus Messing vernickelt G 1 1/4 x 3/4 Rp | Belimo Rohrverschraubung aus Messing vernickelt G1 1/4 x Rp3/4 (DN20) inkl. Dichtungsring | Stck. | 14.8 | BEL0
ZR4525 | ZR4525 | Rohrverschraubung aus Messing vernickelt G1 1/2 x 1 Rp | Belimo Rohrverschraubung aus Messing vernickelt G1 1/2 x Rp1 (DN25) inkl. Dichtungsring | Stck. | 18 | BEL0
ZR4532 | ZR4532 | Rohrverschraubung aus Messing vernickelt G2 x 1 1/4 Rp | Belimo Rohrverschraubung aus Messing vernickelt G 2 x Rp 1 1/4 (DN32) inkl. Dichtungsring | Stck. | 29.9 | BEL0
ZR4540 | ZR4540 | Rohrverschraubung aus Messing vernickelt G2 1/4 x 1 1/2 Rp | Belimo Rohrverschraubung aus Messing vernickelt G 2 1/4 x Rp 1 1/2 (DN40) inkl. Dichtungsring | Stck. | 38.9 | BEL0
ZR4550 | ZR4550 | Rohrverschraubung aus Messing vernickelt DN50 G 2 3/4 x 2 Rp | Belimo Rohrverschraubung aus Messing vernickelt G 2 3/4 x Rp 2 (DN50) inkl. Dichtungsring | Stck. | 60.6 | BEL0
ZREV15F | ZREV15F | Rohrverschraubung Messing vernickelt, DN15 G 3/4 x 1/2 Rp | Belimo Rohrverschraubung aus Messing vernickelt G3/4 x Rp 1/2 (DN15) inkl. Dichtungsring passend fuer EP015..., EV015... | Stck. | 14.1 | BEL3
ZREV20F | ZREV20F | Rohrverschraubung Messing vernickelt, DN20 G 1 x 3/4 Rp | Belimo Rohrverschraubung aus Messing vernickelt G1 x Rp 3/4 (DN20) inkl. Dichtungsring passend fuer EP020..., EV020... | Stck. | 21.6 | BEL3
ZREV25F | ZREV25F | Rohrverschraubung Messing vernickelt, DN25 G 1 1/4 x 1 Rp | Belimo Rohrverschraubung aus Messing vernickelt G1 1/4 x Rp 1 (DN25) inkl. Dichtungsring passend fuer EP025..., EV025... | Stck. | 35.6 | BEL3
ZREV32F | ZREV32F | Rohrverschraubung Messing vernickelt, DN32 G 1 1/2 x 1 1/4 Rp | Belimo Rohrverschraubung aus Messing vernickelt G1 1/2 x Rp 1 1/4 (DN32) inkl. Dichtungsring passend fuer EP032..., EV032... | Stck. | 50.6 | BEL3
ZREV40F | ZREV40F | Rohrverschraubung Messing vernickelt, DN40 G 2 x 1 1/2 Rp | Belimo Rohrverschraubung aus Messing vernickelt G2 x Rp 1 1/2 (DN40) inkl. Dichtungsring passend fuer EP040..., EV040... | Stck. | 63.8 | BEL3
ZREV50F | ZREV50F | Rohrverschraubung Messing vernickelt, DN50 G 2 1/2 x 2 Rp | Belimo Rohrverschraubung aus Messing vernickelt G2 1/2 x Rp 2 (DN50) inkl. Dichtungsring passend fuer EP050..., EV050... | Stck. | 98.2 | BEL3
ZREXT01 | ZREXT01 | Ventilhalsverlaengerung DN 15...50 | Belimo Ventilhalsverlaengerung DN 15...50 | Stck. | 163 | BEL0
ZRI001 | ZRI001 | Belimo Distanzring, F04/F05, Hoehe 22 mm | Belimo Distanzring F04/F05, Hoehe 22 mm | Stck. | 134 | BEL2
ZRI002 | ZRI002 | Belimo Distanzring, F05/F07, Hoehe 23,5 mm | Belimo Distanzring F05/F07, Hoehe 23.5 mm | Stck. | 146 | BEL2
ZS3S | 248334 | Schalter, 3S, 16A, 250V AC | EATON Schalter 3S, 16A, 250V AC | Stck. | 53.7 | EA10
ZSF | ZSF | Bodenplattenverlaengerung NF..A / SF..A | Bodenplattenverlaengerung fuer AF.., NF..., SF... passend zu NF..A, SF..A inkl. Schraube Stahl verzinkt | Stck. | 6.6 | BEL1
ZSF09 | ZSF09 | Formschlussadapter SR, 9xØ12x57mm | Formschlussadapter SR, 9xØ12x57mm passend zu Retorfit SR-Antriebe | Stck. | 61 | BEL0
ZSF11 | ZSF11 | Formschlussadapter SR, 11xØ14x57mm | Formschlussadapter SR, 11xØ14x57mm passend zu Retorfit SR-Antriebe | Stck. | 61 | BEL0
ZSFF11 | ZSFF11 | Formschlussadapter SRF, 11xØ14x55mm | Formschlussadapter SRF, 11xØ14x55mm passend zu Retorfit SRF-Antriebe | Stck. | 75.3 | BEL0
ZSFV09 | ZSFV09 | Formschlussadapter fuer SRF..-R Vierkant, 9x9x55 mm | Formschlussadapter fuer SRF..-R Vierkant, 9x9x55 mm | Stck. | 75.3 | BEL0
ZSFV10 | ZSFV10 | Formschlussadapter fuer SRF..-R Vierkant, 10x10x55 mm | Formschlussadapter fuer SRF..-R Vierkant, 10x10x55 mm | Stck. | 75.3 | BEL0
ZSFV11 | ZSFV11 | Formschlussadapter fuer SRF..-R Vierkant, 11x11x55 mm | Formschlussadapter fuer SRF..-R Vierkant, 11x11x55 mm | Stck. | 75.3 | BEL0
ZSGRMDE | ZSGRMDE | Schutzgehaeuse fuer LR..A, NR..A und SR..A | Belimo Schutzgehaeuse fuer LR..A, NR..A und SR..A In Verbindung mit Kugelhahnen R20../R30.. Material: ABS ASA Kunststoff Umgebungstemperatur: -20 … +65° C Zubehoer fuer Antriebe beim Einsatz auf 2- und 3-Wege Kugelhahnen mit Innengewinde Keine Montage eines Hilfsschalters oder Potis moeglich | Stck. | 68 | BEL0
ZSLSNEOZ3 | 248234 | Sicherungs-Lasttrennschalter, 63A, 3p | EATON Sicherungs-Lasttrennschalter 400V, 63A, 3p, D02 | Stck. | 111 | EAT6
ZSMA | ZSMA | Bodenplattenverlaengerung SM...A | Bodenplattenverlaengerung zu SMD...A, SM...A, SMC...A | Stck. | 11.3 | BEL1
ZSPA | ZSPA | Adapter fuer Hilfsschalter und Rueckfuehrpotentiometer, bei unten montiertem Klemmbock auf xMQ..A.., NKQ..A.., GK..A.. | Adapter fuer Hilfsschalter und Rueckfuehrpotentiometer, bei unten montiertem Klemmbock auf xMQ..A.., NKQ..A.., GK..A.. VE = 20 Stck. | VE | 136 | BEL1
ZSV08 | ZSV08 | Formschlussadapter SR, 8x8x57 mm | Formschlussadapter SR, 8x8x57 mm passend zu Retorfit SR-Antriebe | Stck. | 61 | BEL0
ZSV09 | ZSV09 | Formschlussadapter SR, 9x9x57 mm | Formschlussadapter SR, 9x9x57 mm passend zu Retorfit SR-Antriebe | Stck. | 61 | BEL0
ZSV10 | ZSV10 | Formschlussadapter SR, 10x10x57mm | Formschlussadapter SR, 10x10x57mm passend zu Retorfit SR-Antriebe | Stck. | 61 | BEL0
ZSV11 | ZSV11 | Formschlussadapter SR, 11x11x57mm | Formschlussadapter SR, 11x11x57mm passend zu Retorfit SR-Antriebe | Stck. | 61 | BEL0
ZSV114K | ZSV114K | Formschlussadapter Vierkant, 11x11x57 mm (LxBxH, Innenvierkant), fuer SR..-R | Formschlussadapter Vierkant, 11x11x57 mm (LxBxH, Innenvierkant), fuer SR..-R | Stck. | 61 | BEL0
ZSV12 | ZSV12 | Formschlussadapter SR, 12x12x57mm | Formschlussadapter SR, 12x12x57mm passend zu Retorfit SR-Antriebe | Stck. | 61 | BEL0
ZSV14 | ZSV14 | Formschlussadapter SR, 14x14x57mm | Formschlussadapter SR, 14x14x57mm passend zu Retorfit SR-Antriebe | Stck. | 61 | BEL0
ZSWM | 248345 | Umschalter I-O-II 1 Wechsler | EATON Umschalter I-O-II, 1 Wechsler, 230V | Stck. | 44.7 | EA10
ZSWSS | 276301 | Schalter, 2S, 16A, 250V AC | EATON Schalter 2S, 16A, 250V AC | Stck. | 38.8 | EA10
ZVAK1P | 104905 | Endkappe fuer Stromschiene 1-phasig | EATON Endkappe fuer Stromschiene 1-phasig VE = 10 Stck. | Stck. | 0.91 | EAT6
ZVAK4P | 264931 | Endkappe fuer Stromschiene 4-phasig | EATON Endkappe fuer Stromschiene 4-phasig | Stck. | 2.75 | EAT6
ZVBSG | 104903 | Beruehrungsschutz | EATON Beruehrungsschutz f. nicht benutzte Anschluesse an der Schiene VE = 10 Stck. | Stck. | 1.39 | EAT3